## bus_data
BUS_I | BUS_TYPE | Pd | Qd | Gs | Bs | area | Vm | Va | baseKV | zone | Vmax | Vmin
1 | 1 | 0.0022124 | 0.00055448 | 0 | 0 | 1 | 0.99738 | -0.050159 | 0.4 | 1 | 1.1 | 0.9
2 | 1 | 0.0083548 | 0.0020939 | 0 | 0 | 1 | 0.99705 | -0.056498 | 0.4 | 1 | 1.1 | 0.9
3 | 1 | 0.0021655 | 0.00054273 | 0 | 0 | 1 | 0.9976 | -0.045834 | 0.4 | 1 | 1.1 | 0.9
4 | 1 | 0.0022003 | 0.00055145 | 0 | 0 | 1 | 0.99682 | -0.060998 | 0.4 | 1 | 1.1 | 0.9
5 | 1 | 0.0022286 | 0.00055854 | 0 | 0 | 1 | 0.99784 | -0.041326 | 0.4 | 1 | 1.1 | 0.9
6 | 1 | 0.0041198 | 0.0010325 | 0 | 0 | 1 | 0.9968 | -0.061317 | 0.4 | 1 | 1.1 | 0.9
7 | 1 | 0.0044834 | 0.0011236 | 0 | 0 | 1 | 0.99866 | -0.025568 | 0.4 | 1 | 1.1 | 0.9
22 | 1 | 0.0028301 | 0.00070928 | 0 | 0 | 1 | 0.9966 | -0.065162 | 0.4 | 1 | 1.1 | 0.9
21 | 1 | 0.0021457 | 0.00053775 | 0 | 0 | 1 | 0.99848 | -0.028982 | 0.4 | 1 | 1.1 | 0.9
19 | 1 | 0.0016056 | 0.00040239 | 0 | 0 | 1 | 0.99915 | -0.016162 | 0.4 | 1 | 1.1 | 0.9
23 | 1 | 0 | 0 | 0 | 0 | 1 | 0.99579 | -0.080632 | 0.4 | 1 | 1.1 | 0.9
47 | 1 | 0.0034658 | 0.00086861 | 0 | 0 | 1 | 0.99731 | -0.051407 | 0.4 | 1 | 1.1 | 0.9
17 | 3 | 0.0032491 | 0.00081431 | 0 | 0 | 1 | 1 | 0 | 0.4 | 1 | 1.1 | 0.9
8 | 1 | 0.0064999 | 0.001629 | 0 | 0 | 1 | 0.99511 | -0.093954 | 0.4 | 1 | 1.1 | 0.9
9 | 1 | 0.009359 | 0.0023456 | 0 | 0 | 1 | 0.99557 | -0.085168 | 0.4 | 1 | 1.1 | 0.9
10 | 1 | 0.0023907 | 0.00059917 | 0 | 0 | 1 | 0.99468 | -0.10218 | 0.4 | 1 | 1.1 | 0.9
11 | 1 | 0 | 0 | 0 | 0 | 1 | 0.99624 | -0.072205 | 0.4 | 1 | 1.1 | 0.9
12 | 1 | 0.0056809 | 0.0014238 | 0 | 0 | 1 | 0.99443 | -0.10709 | 0.4 | 1 | 1.1 | 0.9
13 | 1 | 0.0039372 | 0.00098677 | 0 | 0 | 1 | 0.9972 | -0.053742 | 0.4 | 1 | 1.1 | 0.9
14 | 1 | 0.0061746 | 0.0015475 | 0 | 0 | 1 | 0.99602 | -0.076365 | 0.4 | 1 | 1.1 | 0.9
15 | 1 | 0 | 0 | 0 | 0 | 1 | 0.99605 | -0.075728 | 0.4 | 1 | 1.1 | 0.9
16 | 1 | 0 | 0 | 0 | 0 | 1 | 0.99425 | -0.11066 | 0.4 | 1 | 1.1 | 0.9
20 | 1 | 0.0029126 | 0.00072997 | 0 | 0 | 1 | 0.99856 | -0.027593 | 0.4 | 1 | 1.1 | 0.9
48 | 1 | 0.0070959 | 0.0017784 | 0 | 0 | 1 | 0.99585 | -0.079637 | 0.4 | 1 | 1.1 | 0.9
49 | 1 | 0 | 0 | 0 | 0 | 1 | 0.99567 | -0.08322 | 0.4 | 1 | 1.1 | 0.9
30 | 1 | 0 | 0 | 0 | 0 | 1 | 0.99408 | -0.11388 | 0.4 | 1 | 1.1 | 0.9
46 | 1 | 0.0033744 | 0.00084572 | 0 | 0 | 1 | 0.99402 | -0.11495 | 0.4 | 1 | 1.1 | 0.9
18 | 1 | 0.003169 | 0.00079422 | 0 | 0 | 1 | 0.99966 | -0.006505 | 0.4 | 1 | 1.1 | 0.9
39 | 1 | 0 | 0 | 0 | 0 | 1 | 0.99581 | -0.080516 | 0.4 | 1 | 1.1 | 0.9
84 | 1 | 0.0041435 | 0.0010385 | 0 | 0 | 1 | 0.99556 | -0.085216 | 0.4 | 1 | 1.1 | 0.9
85 | 1 | 0.0039266 | 0.00098409 | 0 | 0 | 1 | 0.99469 | -0.10213 | 0.4 | 1 | 1.1 | 0.9
50 | 1 | 0.0034209 | 0.00085736 | 0 | 0 | 1 | 0.994 | -0.11534 | 0.4 | 1 | 1.1 | 0.9
31 | 1 | 0 | 0 | 0 | 0 | 1 | 0.99572 | -0.082108 | 0.4 | 1 | 1.1 | 0.9
37 | 1 | 0 | 0 | 0 | 0 | 1 | 0.99549 | -0.086666 | 0.4 | 1 | 1.1 | 0.9
32 | 1 | 0 | 0 | 0 | 0 | 1 | 0.99397 | -0.11604 | 0.4 | 1 | 1.1 | 0.9
86 | 1 | 0.0069586 | 0.001744 | 0 | 0 | 1 | 0.99393 | -0.11667 | 0.4 | 1 | 1.1 | 0.9
89 | 1 | 0.0049183 | 0.0012326 | 0 | 0 | 1 | 0.99549 | -0.086694 | 0.4 | 1 | 1.1 | 0.9
29 | 1 | 0 | 0 | 0 | 0 | 1 | 0.99274 | -0.13962 | 0.4 | 1 | 1.1 | 0.9
52 | 1 | 0.017141 | 0.004296 | 0 | 0 | 1 | 0.99283 | -0.13794 | 0.4 | 1 | 1.1 | 0.9
51 | 1 | 0.0078534 | 0.0019682 | 0 | 0 | 1 | 0.99245 | -0.14527 | 0.4 | 1 | 1.1 | 0.9
28 | 1 | 0 | 0 | 0 | 0 | 1 | 0.99337 | -0.12734 | 0.4 | 1 | 1.1 | 0.9
24 | 1 | 0 | 0 | 0 | 0 | 1 | 0.99386 | -0.11799 | 0.4 | 1 | 1.1 | 0.9
40 | 1 | 0 | 0 | 0 | 0 | 1 | 0.9934 | -0.12705 | 0.4 | 1 | 1.1 | 0.9
79 | 1 | 0.0069687 | 0.0017465 | 0 | 0 | 1 | 0.99325 | -0.12993 | 0.4 | 1 | 1.1 | 0.9
76 | 1 | 0 | 0 | 0 | 0 | 1 | 0.99345 | -0.1261 | 0.4 | 1 | 1.1 | 0.9
41 | 1 | 0 | 0 | 0 | 0 | 1 | 0.99316 | -0.13153 | 0.4 | 1 | 1.1 | 0.9
80 | 1 | 0.0014303 | 0.00035846 | 0 | 0 | 1 | 0.99315 | -0.13179 | 0.4 | 1 | 1.1 | 0.9
81 | 1 | 0.0017826 | 0.00044677 | 0 | 0 | 1 | 0.99302 | -0.13427 | 0.4 | 1 | 1.1 | 0.9
42 | 1 | 0 | 0 | 0 | 0 | 1 | 0.98641 | -0.26171 | 0.4 | 1 | 1.1 | 0.9
67 | 1 | 0.003271 | 0.00081978 | 0 | 0 | 1 | 0.98664 | -0.25719 | 0.4 | 1 | 1.1 | 0.9
70 | 1 | 0.016587 | 0.004157 | 0 | 0 | 1 | 0.9863 | -0.26393 | 0.4 | 1 | 1.1 | 0.9
26 | 1 | 0.0054682 | 0.0013705 | 0 | 0 | 1 | 0.99427 | -0.11012 | 0.4 | 1 | 1.1 | 0.9
45 | 1 | 0 | 0 | 0 | 0 | 1 | 0.994 | -0.1154 | 0.4 | 1 | 1.1 | 0.9
61 | 1 | 0.0061351 | 0.0015376 | 0 | 0 | 1 | 0.99658 | -0.065381 | 0.4 | 1 | 1.1 | 0.9
25 | 1 | 0 | 0 | 0 | 0 | 1 | 0.99517 | -0.092637 | 0.4 | 1 | 1.1 | 0.9
44 | 1 | 0.0053507 | 0.001341 | 0 | 0 | 1 | 0.99481 | -0.099591 | 0.4 | 1 | 1.1 | 0.9
27 | 1 | 0 | 0 | 0 | 0 | 1 | 0.99454 | -0.10487 | 0.4 | 1 | 1.1 | 0.9
43 | 1 | 0.0053461 | 0.0013399 | 0 | 0 | 1 | 0.99394 | -0.11665 | 0.4 | 1 | 1.1 | 0.9
88 | 1 | 0.0044058 | 0.0011042 | 0 | 0 | 1 | 0.99556 | -0.085341 | 0.4 | 1 | 1.1 | 0.9
90 | 1 | 0.0022844 | 0.00057253 | 0 | 0 | 1 | 0.99393 | -0.11671 | 0.4 | 1 | 1.1 | 0.9
83 | 1 | 0.0032454 | 0.00081338 | 0 | 0 | 1 | 0.99298 | -0.13519 | 0.4 | 1 | 1.1 | 0.9
82 | 1 | 0.0040764 | 0.0010216 | 0 | 0 | 1 | 0.99298 | -0.13508 | 0.4 | 1 | 1.1 | 0.9
74 | 1 | 0.0069227 | 0.001735 | 0 | 0 | 1 | 0.99359 | -0.12321 | 0.4 | 1 | 1.1 | 0.9
65 | 1 | 0.0024848 | 0.00062274 | 0 | 0 | 1 | 0.98673 | -0.25543 | 0.4 | 1 | 1.1 | 0.9
62 | 1 | 0.0061954 | 0.0015527 | 0 | 0 | 1 | 0.9948 | -0.099379 | 0.4 | 1 | 1.1 | 0.9
87 | 1 | 0.0038793 | 0.00097224 | 0 | 0 | 1 | 0.99462 | -0.10341 | 0.4 | 1 | 1.1 | 0.9
53 | 1 | 0.0066115 | 0.001657 | 0 | 0 | 1 | 0.99143 | -0.16426 | 0.4 | 1 | 1.1 | 0.9
54 | 1 | 0.0050974 | 0.0012775 | 0 | 0 | 1 | 0.99151 | -0.16285 | 0.4 | 1 | 1.1 | 0.9
55 | 1 | 0.0043622 | 0.0010933 | 0 | 0 | 1 | 0.99139 | -0.16514 | 0.4 | 1 | 1.1 | 0.9
56 | 1 | 0 | 0 | 0 | 0 | 1 | 0.99177 | -0.15777 | 0.4 | 1 | 1.1 | 0.9
58 | 1 | 0 | 0 | 0 | 0 | 1 | 0.98922 | -0.20713 | 0.4 | 1 | 1.1 | 0.9
59 | 1 | 0.0052749 | 0.001322 | 0 | 0 | 1 | 0.99293 | -0.13539 | 0.4 | 1 | 1.1 | 0.9
60 | 1 | 0 | 0 | 0 | 0 | 1 | 0.98919 | -0.20771 | 0.4 | 1 | 1.1 | 0.9
71 | 1 | 0.0064417 | 0.0016144 | 0 | 0 | 1 | 0.98862 | -0.21874 | 0.4 | 1 | 1.1 | 0.9
63 | 1 | 0.008438 | 0.0021148 | 0 | 0 | 1 | 0.99421 | -0.11073 | 0.4 | 1 | 1.1 | 0.9
73 | 1 | 0.00091394 | 0.00022905 | 0 | 0 | 1 | 0.98908 | -0.20982 | 0.4 | 1 | 1.1 | 0.9
69 | 1 | 0.0032151 | 0.00080578 | 0 | 0 | 1 | 0.98742 | -0.24207 | 0.4 | 1 | 1.1 | 0.9
72 | 1 | 0.0086425 | 0.002166 | 0 | 0 | 1 | 0.98898 | -0.21172 | 0.4 | 1 | 1.1 | 0.9
64 | 1 | 0.0084103 | 0.0021078 | 0 | 0 | 1 | 0.9868 | -0.25404 | 0.4 | 1 | 1.1 | 0.9
66 | 1 | 0.013873 | 0.0034768 | 0 | 0 | 1 | 0.98707 | -0.24877 | 0.4 | 1 | 1.1 | 0.9
68 | 1 | 0.0047091 | 0.0011802 | 0 | 0 | 1 | 0.9874 | -0.24252 | 0.4 | 1 | 1.1 | 0.9
75 | 1 | 0.005989 | 0.001501 | 0 | 0 | 1 | 0.99421 | -0.11132 | 0.4 | 1 | 1.1 | 0.9
77 | 1 | 0.0048824 | 0.0012237 | 0 | 0 | 1 | 0.99421 | -0.11126 | 0.4 | 1 | 1.1 | 0.9
78 | 1 | 0.0045336 | 0.0011362 | 0 | 0 | 1 | 0.99445 | -0.1067 | 0.4 | 1 | 1.1 | 0.9

## generator_data
GEN_BUS | PG | QG | QMAX | QMIN | VG | MBASE | GEN_STATUS | PMAX | PMIN
17 | 0.31723 | 0.080267 | 10 | -10 | 1 | 100 | 1 | 10 | 0

## branch_data
F_BUS | T_BUS | BR_R | BR_X | BR_B | RATE_A | RATE_B | RATE_C | TAP | SHIFT | BR_STATUS | ANGMIN | ANGMAX | P_in | Q_in | P_out | Q_out
1 | 2 | 0.52984 | 0.3391 | 8.8975e-10 | 0 | 0 | 0 | 0 | 0 | 1 | -90 | 90 | 0.053462 | 0.013452 | -0.053446 | -0.013442
1 | 3 | 0.34734 | 0.2223 | 5.8327e-10 | 0 | 0 | 0 | 0 | 0 | 1 | -90 | 90 | -0.055675 | -0.014007 | 0.055686 | 0.014014
2 | 4 | 0.44581 | 0.28532 | 7.4864e-10 | 0 | 0 | 0 | 0 | 0 | 1 | -90 | 90 | 0.045091 | 0.011348 | -0.045082 | -0.011342
3 | 5 | 0.34858 | 0.22309 | 5.8536e-10 | 0 | 0 | 0 | 0 | 0 | 1 | -90 | 90 | -0.057852 | -0.014557 | 0.057864 | 0.014565
4 | 6 | 0.033222 | 0.021262 | 5.5788e-11 | 0 | 0 | 0 | 0 | 0 | 1 | -90 | 90 | 0.042881 | 0.01079 | -0.042881 | -0.01079
5 | 7 | 1.1745 | 0.75166 | 1.9722e-09 | 0 | 0 | 0 | 0 | 0 | 1 | -90 | 90 | -0.060093 | -0.015123 | 0.060138 | 0.015152
6 | 22 | 0.44289 | 0.28345 | 7.4373e-10 | 0 | 0 | 0 | 0 | 0 | 1 | -90 | 90 | 0.038761 | 0.0097576 | -0.038754 | -0.0097531
7 | 21 | 0.13123 | 0.083988 | 2.2037e-10 | 0 | 0 | 0 | 0 | 0 | 1 | -90 | 90 | 0.11721 | 0.029734 | -0.11719 | -0.029721
7 | 19 | 0.23281 | 0.149 | 7.8189e-10 | 0 | 0 | 0 | 0 | 0 | 1 | -90 | 90 | -0.18183 | -0.046009 | 0.18191 | 0.046062
22 | 23 | 1.9212 | 1.2296 | 3.2263e-09 | 0 | 0 | 0 | 0 | 0 | 1 | -90 | 90 | 0.035924 | 0.0090438 | -0.035897 | -0.0090271
21 | 47 | 0.87696 | 0.56126 | 1.4727e-09 | 0 | 0 | 0 | 0 | 0 | 1 | -90 | 90 | 0.11504 | 0.029184 | -0.11492 | -0.029105
19 | 17 | 0.39704 | 0.2541 | 1.3335e-09 | 0 | 0 | 0 | 0 | 0 | 1 | -90 | 90 | -0.18351 | -0.046464 | 0.18366 | 0.046555
23 | 25 | 1.4888 | 0.95285 | 2.5001e-09 | 0 | 0 | 0 | 0 | 0 | 1 | -90 | 90 | 0.035897 | 0.0090271 | -0.035877 | -0.0090142
47 | 61 | 0.56252 | 0.36001 | 9.4462e-10 | 0 | 0 | 0 | 0 | 0 | 1 | -90 | 90 | 0.11145 | 0.028236 | -0.11138 | -0.028188
17 | 18 | 0.22469 | 0.1438 | 3.7731e-10 | 0 | 0 | 0 | 0 | 0 | 1 | -90 | 90 | 0.13033 | 0.032898 | -0.13029 | -0.032872
8 | 9 | 1.0849 | 0.69437 | 1.8219e-09 | 0 | 0 | 0 | 0 | 0 | 1 | -90 | 90 | -0.035983 | -0.009027 | 0.035998 | 0.0090365
8 | 10 | 1.2388 | 0.79283 | 2.0803e-09 | 0 | 0 | 0 | 0 | 0 | 1 | -90 | 90 | 0.029483 | 0.007398 | -0.029472 | -0.0073908
9 | 11 | 1.2716 | 0.8138 | 2.1353e-09 | 0 | 0 | 0 | 0 | 0 | 1 | -90 | 90 | -0.045357 | -0.011382 | 0.045385 | 0.0114
10 | 12 | 0.80488 | 0.51512 | 1.3516e-09 | 0 | 0 | 0 | 0 | 0 | 1 | -90 | 90 | 0.027081 | 0.0067916 | -0.027075 | -0.0067877
11 | 13 | 0.6868 | 0.43955 | 1.1533e-09 | 0 | 0 | 0 | 0 | 0 | 1 | -90 | 90 | -0.11988 | -0.030112 | 0.11999 | 0.03018
11 | 14 | 1.017 | 0.65085 | 1.7077e-09 | 0 | 0 | 0 | 0 | 0 | 1 | -90 | 90 | 0.018196 | 0.0045617 | -0.018192 | -0.0045596
11 | 15 | 0.27883 | 0.17845 | 4.6823e-10 | 0 | 0 | 0 | 0 | 0 | 1 | -90 | 90 | 0.056298 | 0.014151 | -0.056289 | -0.014145
12 | 16 | 0.73802 | 0.47233 | 1.2393e-09 | 0 | 0 | 0 | 0 | 0 | 1 | -90 | 90 | 0.021394 | 0.0053639 | -0.02139 | -0.0053617
13 | 20 | 0.94394 | 0.60412 | 1.5851e-09 | 0 | 0 | 0 | 0 | 0 | 1 | -90 | 90 | -0.12392 | -0.031167 | 0.12408 | 0.031266
14 | 48 | 1.2108 | 0.77489 | 2.0332e-09 | 0 | 0 | 0 | 0 | 0 | 1 | -90 | 90 | 0.012018 | 0.003012 | -0.012016 | -0.0030111
15 | 49 | 0.59273 | 0.37935 | 9.9536e-10 | 0 | 0 | 0 | 0 | 0 | 1 | -90 | 90 | 0.056289 | 0.014145 | -0.056269 | -0.014132
16 | 30 | 1.127 | 0.72126 | 1.8925e-09 | 0 | 0 | 0 | 0 | 0 | 1 | -90 | 90 | 0.012667 | 0.0031753 | -0.012665 | -0.0031743
16 | 46 | 2.1828 | 1.397 | 3.6655e-09 | 0 | 0 | 0 | 0 | 0 | 1 | -90 | 90 | 0.0087228 | 0.0021864 | -0.008721 | -0.0021856
20 | 18 | 0.74557 | 0.47717 | 1.252e-09 | 0 | 0 | 0 | 0 | 0 | 1 | -90 | 90 | -0.12699 | -0.031996 | 0.12712 | 0.032077
48 | 39 | 0.79343 | 0.50779 | 1.3324e-09 | 0 | 0 | 0 | 0 | 0 | 1 | -90 | 90 | 0.0049199 | 0.0012326 | -0.0049197 | -0.0012326
49 | 84 | 1.0373 | 0.6639 | 1.742e-09 | 0 | 0 | 0 | 0 | 0 | 1 | -90 | 90 | 0.0085502 | 0.002143 | -0.0085494 | -0.0021427
49 | 85 | 1.7623 | 1.1279 | 2.9595e-09 | 0 | 0 | 0 | 0 | 0 | 1 | -90 | 90 | 0.047718 | 0.011989 | -0.047675 | -0.011962
30 | 50 | 1.8964 | 1.2137 | 3.1845e-09 | 0 | 0 | 0 | 0 | 0 | 1 | -90 | 90 | 0.0034212 | 0.0008572 | -0.0034209 | -0.00085736
30 | 32 | 1.0362 | 0.6632 | 1.7401e-09 | 0 | 0 | 0 | 0 | 0 | 1 | -90 | 90 | 0.0092443 | 0.0023171 | -0.0092433 | -0.0023166
46 | 45 | 0.36961 | 0.23655 | 6.2067e-10 | 0 | 0 | 0 | 0 | 0 | 1 | -90 | 90 | 0.0053466 | 0.0013399 | -0.0053464 | -0.0013399
39 | 31 | 1.4389 | 0.92087 | 2.4162e-09 | 0 | 0 | 0 | 0 | 0 | 1 | -90 | 90 | 0.0049197 | 0.0012326 | -0.0049194 | -0.0012326
84 | 88 | 0.12567 | 0.080427 | 2.1103e-10 | 0 | 0 | 0 | 0 | 0 | 1 | -90 | 90 | 0.0044058 | 0.0011042 | -0.0044058 | -0.0011042
85 | 87 | 0.12909 | 0.08262 | 2.1678e-10 | 0 | 0 | 0 | 0 | 0 | 1 | -90 | 90 | 0.043749 | 0.010978 | -0.043746 | -0.010976
31 | 37 | 4.1166 | 2.6347 | 6.9129e-09 | 0 | 0 | 0 | 0 | 0 | 1 | -90 | 90 | 0.0049194 | 0.0012326 | -0.0049183 | -0.0012326
37 | 89 | 0.024938 | 0.01596 | 4.1877e-11 | 0 | 0 | 0 | 0 | 0 | 1 | -90 | 90 | 0.0049183 | 0.0012326 | -0.0049183 | -0.0012326
32 | 86 | 0.30212 | 0.19335 | 5.0734e-10 | 0 | 0 | 0 | 0 | 0 | 1 | -90 | 90 | 0.0092433 | 0.0023166 | -0.009243 | -0.0023165
86 | 90 | 0.080387 | 0.051447 | 1.3499e-10 | 0 | 0 | 0 | 0 | 0 | 1 | -90 | 90 | 0.0022844 | 0.00057252 | -0.0022844 | -0.00057253
29 | 52 | 0.94834 | 0.60693 | 1.5925e-09 | 0 | 0 | 0 | 0 | 0 | 1 | -90 | 90 | -0.0078555 | -0.0019691 | 0.0078561 | 0.0019693
29 | 51 | 3.1732 | 2.0309 | 5.3287e-09 | 0 | 0 | 0 | 0 | 0 | 1 | -90 | 90 | 0.0078555 | 0.0019691 | -0.0078534 | -0.0019682
52 | 28 | 1.8732 | 1.1988 | 3.1456e-09 | 0 | 0 | 0 | 0 | 0 | 1 | -90 | 90 | -0.024997 | -0.0062653 | 0.02501 | 0.0062731
28 | 24 | 1.6555 | 1.0595 | 2.78e-09 | 0 | 0 | 0 | 0 | 0 | 1 | -90 | 90 | -0.02501 | -0.0062731 | 0.025021 | 0.00628
24 | 26 | 1.3942 | 0.8923 | 2.3413e-09 | 0 | 0 | 0 | 0 | 0 | 1 | -90 | 90 | -0.025021 | -0.00628 | 0.025031 | 0.0062857
40 | 79 | 1.8256 | 1.1684 | 3.0657e-09 | 0 | 0 | 0 | 0 | 0 | 1 | -90 | 90 | 0.0069696 | 0.0017468 | -0.0069687 | -0.0017465
40 | 76 | 0.60492 | 0.38715 | 1.0158e-09 | 0 | 0 | 0 | 0 | 0 | 1 | -90 | 90 | -0.0069696 | -0.0017468 | 0.0069699 | 0.0017469
76 | 74 | 0.72978 | 0.46706 | 1.2255e-09 | 0 | 0 | 0 | 0 | 0 | 1 | -90 | 90 | -0.017509 | -0.0043891 | 0.017511 | 0.0043905
76 | 41 | 2.2804 | 1.4594 | 3.8294e-09 | 0 | 0 | 0 | 0 | 0 | 1 | -90 | 90 | 0.010539 | 0.0026421 | -0.010536 | -0.0026408
41 | 80 | 0.78123 | 0.49999 | 1.3119e-09 | 0 | 0 | 0 | 0 | 0 | 1 | -90 | 90 | 0.0014303 | 0.00035835 | -0.0014303 | -0.00035846
41 | 81 | 1.3293 | 0.85074 | 2.2322e-09 | 0 | 0 | 0 | 0 | 0 | 1 | -90 | 90 | 0.0091059 | 0.0022824 | -0.0091047 | -0.0022819
81 | 82 | 0.48625 | 0.3112 | 8.1654e-10 | 0 | 0 | 0 | 0 | 0 | 1 | -90 | 90 | 0.0073221 | 0.0018351 | -0.0073218 | -0.001835
42 | 67 | 1.1873 | 0.75988 | 1.9938e-09 | 0 | 0 | 0 | 0 | 0 | 1 | -90 | 90 | -0.016588 | -0.004158 | 0.016592 | 0.0041601
42 | 70 | 0.58514 | 0.37449 | 9.8262e-10 | 0 | 0 | 0 | 0 | 0 | 1 | -90 | 90 | 0.016588 | 0.004158 | -0.016586 | -0.004157
67 | 65 | 0.38819 | 0.24844 | 6.5187e-10 | 0 | 0 | 0 | 0 | 0 | 1 | -90 | 90 | -0.019863 | -0.0049799 | 0.019864 | 0.0049809
26 | 27 | 0.76407 | 0.489 | 1.2831e-09 | 0 | 0 | 0 | 0 | 0 | 1 | -90 | 90 | -0.030499 | -0.0076562 | 0.030506 | 0.007661
45 | 43 | 1.035 | 0.66238 | 1.738e-09 | 0 | 0 | 0 | 0 | 0 | 1 | -90 | 90 | 0.0053464 | 0.0013399 | -0.0053461 | -0.0013399
61 | 62 | 1.4453 | 0.925 | 2.4271e-09 | 0 | 0 | 0 | 0 | 0 | 1 | -90 | 90 | 0.10524 | 0.026651 | -0.10507 | -0.026541
25 | 44 | 0.86155 | 0.55139 | 1.4468e-09 | 0 | 0 | 0 | 0 | 0 | 1 | -90 | 90 | 0.035877 | 0.0090142 | -0.035865 | -0.0090068
44 | 27 | 0.76861 | 0.49191 | 1.2907e-09 | 0 | 0 | 0 | 0 | 0 | 1 | -90 | 90 | 0.030514 | 0.0076657 | -0.030506 | -0.0076609
83 | 82 | 0.15429 | 0.098747 | 2.591e-10 | 0 | 0 | 0 | 0 | 0 | 1 | -90 | 90 | -0.0032454 | -0.00081339 | 0.0032455 | 0.00081337
74 | 75 | 2.1561 | 1.3799 | 3.6207e-09 | 0 | 0 | 0 | 0 | 0 | 1 | -90 | 90 | -0.024434 | -0.0061255 | 0.024448 | 0.006134
65 | 64 | 0.27161 | 0.17383 | 4.5611e-10 | 0 | 0 | 0 | 0 | 0 | 1 | -90 | 90 | -0.022349 | -0.0056036 | 0.022351 | 0.0056045
62 | 63 | 0.51189 | 0.32761 | 8.596e-10 | 0 | 0 | 0 | 0 | 0 | 1 | -90 | 90 | 0.098874 | 0.024988 | -0.09882 | -0.024954
87 | 78 | 0.36688 | 0.2348 | 6.1609e-10 | 0 | 0 | 0 | 0 | 0 | 1 | -90 | 90 | 0.039867 | 0.010004 | -0.039861 | -0.0099997
53 | 54 | 0.56888 | 0.36408 | 9.553e-10 | 0 | 0 | 0 | 0 | 0 | 1 | -90 | 90 | -0.010974 | -0.0027502 | 0.010975 | 0.0027506
53 | 55 | 0.88133 | 0.56405 | 1.48e-09 | 0 | 0 | 0 | 0 | 0 | 1 | -90 | 90 | 0.0043624 | 0.0010933 | -0.0043622 | -0.0010933
54 | 56 | 1.3915 | 0.89059 | 2.3368e-09 | 0 | 0 | 0 | 0 | 0 | 1 | -90 | 90 | -0.016072 | -0.0040282 | 0.016076 | 0.0040304
56 | 58 | 3.1661 | 2.0263 | 5.3167e-09 | 0 | 0 | 0 | 0 | 0 | 1 | -90 | 90 | 0.068834 | 0.017361 | -0.068671 | -0.017257
56 | 59 | 1.1675 | 0.74718 | 1.9605e-09 | 0 | 0 | 0 | 0 | 0 | 1 | -90 | 90 | -0.084909 | -0.021391 | 0.085 | 0.021449
58 | 60 | 0.26516 | 0.1697 | 4.4527e-10 | 0 | 0 | 0 | 0 | 0 | 1 | -90 | 90 | 0.0095584 | 0.002396 | -0.0095582 | -0.0023959
58 | 71 | 0.86297 | 0.5523 | 1.4492e-09 | 0 | 0 | 0 | 0 | 0 | 1 | -90 | 90 | 0.059113 | 0.014862 | -0.05908 | -0.014841
59 | 63 | 1.2136 | 0.7767 | 2.038e-09 | 0 | 0 | 0 | 0 | 0 | 1 | -90 | 90 | -0.090275 | -0.022771 | 0.090382 | 0.022839
60 | 73 | 0.96791 | 0.61946 | 1.6254e-09 | 0 | 0 | 0 | 0 | 0 | 1 | -90 | 90 | 0.0095582 | 0.0023959 | -0.0095572 | -0.0023954
71 | 69 | 1.9426 | 1.2433 | 3.2622e-09 | 0 | 0 | 0 | 0 | 0 | 1 | -90 | 90 | 0.052638 | 0.013226 | -0.05258 | -0.013189
73 | 72 | 0.96495 | 0.61757 | 1.6204e-09 | 0 | 0 | 0 | 0 | 0 | 1 | -90 | 90 | 0.0086433 | 0.0021664 | -0.0086425 | -0.002166
69 | 68 | 0.039867 | 0.025515 | 6.6947e-11 | 0 | 0 | 0 | 0 | 0 | 1 | -90 | 90 | 0.049365 | 0.012383 | -0.049364 | -0.012383
64 | 66 | 0.74827 | 0.47889 | 1.2565e-09 | 0 | 0 | 0 | 0 | 0 | 1 | -90 | 90 | -0.030761 | -0.0077124 | 0.030769 | 0.0077172
66 | 68 | 0.61105 | 0.39107 | 1.0261e-09 | 0 | 0 | 0 | 0 | 0 | 1 | -90 | 90 | -0.044641 | -0.011194 | 0.044655 | 0.011202
75 | 77 | 0.0078987 | 0.0050552 | 1.3264e-11 | 0 | 0 | 0 | 0 | 0 | 1 | -90 | 90 | -0.030437 | -0.007635 | 0.030437 | 0.007635
77 | 78 | 0.57235 | 0.3663 | 9.6113e-10 | 0 | 0 | 0 | 0 | 0 | 1 | -90 | 90 | -0.035319 | -0.0088587 | 0.035327 | 0.0088635