## bus_data
BUS_I | BUS_TYPE | Pd | Qd | Gs | Bs | area | Vm | Va | baseKV | zone | Vmax | Vmin
36 | 1 | 0.0018158 | 0.00045508 | 0 | 0 | 1 | 0.98871 | -0.21742 | 0.4 | 1 | 1.1 | 0.9
38 | 1 | 0.0018465 | 0.00046278 | 0 | 0 | 1 | 0.98874 | -0.21685 | 0.4 | 1 | 1.1 | 0.9
129 | 1 | 0 | 0 | 0 | 0 | 1 | 0.98879 | -0.21586 | 0.4 | 1 | 1.1 | 0.9
130 | 1 | 0.0030318 | 0.00075985 | 0 | 0 | 1 | 0.98939 | -0.20406 | 0.4 | 1 | 1.1 | 0.9
131 | 1 | 0.0015044 | 0.00037703 | 0 | 0 | 1 | 0.98869 | -0.21778 | 0.4 | 1 | 1.1 | 0.9
47 | 1 | 0.0011159 | 0.00027966 | 0 | 0 | 1 | 0.9882 | -0.2273 | 0.4 | 1 | 1.1 | 0.9
48 | 1 | 0.0011946 | 0.0002994 | 0 | 0 | 1 | 0.9882 | -0.22724 | 0.4 | 1 | 1.1 | 0.9
49 | 1 | 0 | 0 | 0 | 0 | 1 | 0.98815 | -0.22831 | 0.4 | 1 | 1.1 | 0.9
50 | 1 | 0.0016983 | 0.00042562 | 0 | 0 | 1 | 0.98829 | -0.22548 | 0.4 | 1 | 1.1 | 0.9
51 | 1 | 0.0021413 | 0.00053666 | 0 | 0 | 1 | 0.98814 | -0.22848 | 0.4 | 1 | 1.1 | 0.9
103 | 1 | 0 | 0 | 0 | 0 | 1 | 0.98844 | -0.2226 | 0.4 | 1 | 1.1 | 0.9
52 | 1 | 0.0013588 | 0.00034054 | 0 | 0 | 1 | 0.99462 | -0.10311 | 0.4 | 1 | 1.1 | 0.9
119 | 1 | 0.001689 | 0.00042331 | 0 | 0 | 1 | 0.99464 | -0.10272 | 0.4 | 1 | 1.1 | 0.9
143 | 1 | 0 | 0 | 0 | 0 | 1 | 0.98865 | -0.21853 | 0.4 | 1 | 1.1 | 0.9
86 | 1 | 0.0018393 | 0.00046098 | 0 | 0 | 1 | 0.98842 | -0.22314 | 0.4 | 1 | 1.1 | 0.9
120 | 1 | 0.0031048 | 0.00077814 | 0 | 0 | 1 | 0.99465 | -0.10244 | 0.4 | 1 | 1.1 | 0.9
60 | 1 | 0.0021716 | 0.00054426 | 0 | 0 | 1 | 0.98821 | -0.22709 | 0.4 | 1 | 1.1 | 0.9
61 | 1 | 0.001948 | 0.00048821 | 0 | 0 | 1 | 0.98821 | -0.227 | 0.4 | 1 | 1.1 | 0.9
62 | 1 | 0 | 0 | 0 | 0 | 1 | 0.98827 | -0.22594 | 0.4 | 1 | 1.1 | 0.9
137 | 1 | 0.001498 | 0.00037542 | 0 | 0 | 1 | 0.98826 | -0.22605 | 0.4 | 1 | 1.1 | 0.9
138 | 1 | 0.0030688 | 0.00076911 | 0 | 0 | 1 | 0.98847 | -0.22199 | 0.4 | 1 | 1.1 | 0.9
147 | 1 | 0.0016632 | 0.00041684 | 0 | 0 | 1 | 0.98807 | -0.22973 | 0.4 | 1 | 1.1 | 0.9
225 | 1 | 0.0015079 | 0.00037791 | 0 | 0 | 1 | 0.98868 | -0.21795 | 0.4 | 1 | 1.1 | 0.9
63 | 1 | 0.0028409 | 0.000712 | 0 | 0 | 1 | 0.99296 | -0.13498 | 0.4 | 1 | 1.1 | 0.9
64 | 1 | 0.0016766 | 0.00042019 | 0 | 0 | 1 | 0.99275 | -0.13913 | 0.4 | 1 | 1.1 | 0.9
65 | 1 | 0 | 0 | 0 | 0 | 1 | 0.99307 | -0.13288 | 0.4 | 1 | 1.1 | 0.9
66 | 1 | 0 | 0 | 0 | 0 | 1 | 0.99263 | -0.14153 | 0.4 | 1 | 1.1 | 0.9
67 | 1 | 0 | 0 | 0 | 0 | 1 | 0.99323 | -0.12983 | 0.4 | 1 | 1.1 | 0.9
227 | 1 | 0.0016794 | 0.0004209 | 0 | 0 | 1 | 0.99251 | -0.14369 | 0.4 | 1 | 1.1 | 0.9
156 | 1 | 0.0014432 | 0.00036169 | 0 | 0 | 1 | 0.9931 | -0.13241 | 0.4 | 1 | 1.1 | 0.9
69 | 1 | 0 | 0 | 0 | 0 | 1 | 0.99436 | -0.10808 | 0.4 | 1 | 1.1 | 0.9
154 | 1 | 0.0037277 | 0.00093425 | 0 | 0 | 1 | 0.99234 | -0.14696 | 0.4 | 1 | 1.1 | 0.9
68 | 1 | 0 | 0 | 0 | 0 | 1 | 0.99125 | -0.16802 | 0.4 | 1 | 1.1 | 0.9
155 | 1 | 0 | 0 | 0 | 0 | 1 | 0.99139 | -0.16537 | 0.4 | 1 | 1.1 | 0.9
224 | 1 | 0.0015849 | 0.00039722 | 0 | 0 | 1 | 0.99103 | -0.17237 | 0.4 | 1 | 1.1 | 0.9
209 | 1 | 0.0014541 | 0.00036443 | 0 | 0 | 1 | 0.99522 | -0.091498 | 0.4 | 1 | 1.1 | 0.9
70 | 1 | 0 | 0 | 0 | 0 | 1 | 0.9957 | -0.082222 | 0.4 | 1 | 1.1 | 0.9
150 | 1 | 0 | 0 | 0 | 0 | 1 | 0.99608 | -0.074974 | 0.4 | 1 | 1.1 | 0.9
208 | 1 | 0.0018212 | 0.00045643 | 0 | 0 | 1 | 0.99514 | -0.093145 | 0.4 | 1 | 1.1 | 0.9
71 | 1 | 0 | 0 | 0 | 0 | 1 | 0.99712 | -0.054954 | 0.4 | 1 | 1.1 | 0.9
113 | 3 | 0.0018443 | 0.00046222 | 0 | 0 | 1 | 1 | 0 | 0.4 | 1 | 1.1 | 0.9
228 | 1 | 0.0016755 | 0.00041991 | 0 | 0 | 1 | 0.99251 | -0.14375 | 0.4 | 1 | 1.1 | 0.9
257 | 1 | 0.0017467 | 0.00043777 | 0 | 0 | 1 | 0.9931 | -0.13244 | 0.4 | 1 | 1.1 | 0.9
157 | 1 | 0.0020798 | 0.00052124 | 0 | 0 | 1 | 0.9909 | -0.17492 | 0.4 | 1 | 1.1 | 0.9
223 | 1 | 0.0022666 | 0.00056805 | 0 | 0 | 1 | 0.99056 | -0.18141 | 0.4 | 1 | 1.1 | 0.9
212 | 1 | 0 | 0 | 0 | 0 | 1 | 0.99428 | -0.10968 | 0.4 | 1 | 1.1 | 0.9
213 | 1 | 0.0018331 | 0.00045942 | 0 | 0 | 1 | 0.99426 | -0.11006 | 0.4 | 1 | 1.1 | 0.9
211 | 1 | 0.0034859 | 0.00087365 | 0 | 0 | 1 | 0.99433 | -0.10886 | 0.4 | 1 | 1.1 | 0.9
186 | 1 | 0.0022608 | 0.0005666 | 0 | 0 | 1 | 0.99602 | -0.076075 | 0.4 | 1 | 1.1 | 0.9
200 | 1 | 0 | 0 | 0 | 0 | 1 | 0.99481 | -0.099554 | 0.4 | 1 | 1.1 | 0.9
111 | 1 | 0.001155 | 0.00028947 | 0 | 0 | 1 | 0.9988 | -0.022855 | 0.4 | 1 | 1.1 | 0.9
77 | 1 | 0.0085909 | 0.0021531 | 0 | 0 | 1 | 0.98935 | -0.20487 | 0.4 | 1 | 1.1 | 0.9
78 | 1 | 0 | 0 | 0 | 0 | 1 | 0.98958 | -0.2004 | 0.4 | 1 | 1.1 | 0.9
79 | 1 | 0 | 0 | 0 | 0 | 1 | 0.98931 | -0.20573 | 0.4 | 1 | 1.1 | 0.9
81 | 1 | 0.0027324 | 0.00068481 | 0 | 0 | 1 | 0.98971 | -0.19798 | 0.4 | 1 | 1.1 | 0.9
80 | 1 | 0 | 0 | 0 | 0 | 1 | 0.98923 | -0.20726 | 0.4 | 1 | 1.1 | 0.9
255 | 1 | 0.0025952 | 0.00065041 | 0 | 0 | 1 | 0.98921 | -0.20774 | 0.4 | 1 | 1.1 | 0.9
164 | 1 | 0 | 0 | 0 | 0 | 1 | 0.98995 | -0.19324 | 0.4 | 1 | 1.1 | 0.9
256 | 1 | 0.0025952 | 0.00065041 | 0 | 0 | 1 | 0.9892 | -0.20781 | 0.4 | 1 | 1.1 | 0.9
254 | 1 | 0.0015009 | 0.00037617 | 0 | 0 | 1 | 0.99017 | -0.18904 | 0.4 | 1 | 1.1 | 0.9
163 | 1 | 0.0016312 | 0.00040881 | 0 | 0 | 1 | 0.98989 | -0.1945 | 0.4 | 1 | 1.1 | 0.9
151 | 1 | 0.0010666 | 0.00026732 | 0 | 0 | 1 | 0.98861 | -0.21943 | 0.4 | 1 | 1.1 | 0.9
141 | 1 | 0.0015498 | 0.00038842 | 0 | 0 | 1 | 0.98878 | -0.21595 | 0.4 | 1 | 1.1 | 0.9
104 | 1 | 0.0013261 | 0.00033235 | 0 | 0 | 1 | 0.99486 | -0.098556 | 0.4 | 1 | 1.1 | 0.9
105 | 1 | 0.0026937 | 0.00067511 | 0 | 0 | 1 | 0.99492 | -0.097318 | 0.4 | 1 | 1.1 | 0.9
106 | 1 | 0.0018887 | 0.00047336 | 0 | 0 | 1 | 0.9948 | -0.09957 | 0.4 | 1 | 1.1 | 0.9
107 | 1 | 0 | 0 | 0 | 0 | 1 | 0.9951 | -0.093762 | 0.4 | 1 | 1.1 | 0.9
108 | 1 | 0.0021737 | 0.00054479 | 0 | 0 | 1 | 0.99479 | -0.099834 | 0.4 | 1 | 1.1 | 0.9
112 | 1 | 0.003145 | 0.00078821 | 0 | 0 | 1 | 0.9965 | -0.066999 | 0.4 | 1 | 1.1 | 0.9
191 | 1 | 0 | 0 | 0 | 0 | 1 | 0.99419 | -0.11138 | 0.4 | 1 | 1.1 | 0.9
136 | 1 | 0.0016905 | 0.00042368 | 0 | 0 | 1 | 0.99467 | -0.10205 | 0.4 | 1 | 1.1 | 0.9
110 | 1 | 0.0018307 | 0.00045881 | 0 | 0 | 1 | 0.99686 | -0.060021 | 0.4 | 1 | 1.1 | 0.9
193 | 1 | 0.0022865 | 0.00057306 | 0 | 0 | 1 | 0.99376 | -0.11963 | 0.4 | 1 | 1.1 | 0.9
189 | 1 | 0.0033977 | 0.00085154 | 0 | 0 | 1 | 0.99326 | -0.1293 | 0.4 | 1 | 1.1 | 0.9
109 | 1 | 0.0014506 | 0.00036355 | 0 | 0 | 1 | 0.99768 | -0.044374 | 0.4 | 1 | 1.1 | 0.9
148 | 1 | 0 | 0 | 0 | 0 | 1 | 0.98802 | -0.23073 | 0.4 | 1 | 1.1 | 0.9
140 | 1 | 0.0015541 | 0.00038951 | 0 | 0 | 1 | 0.98905 | -0.21082 | 0.4 | 1 | 1.1 | 0.9
142 | 1 | 0 | 0 | 0 | 0 | 1 | 0.98916 | -0.20861 | 0.4 | 1 | 1.1 | 0.9
144 | 1 | 0.0016526 | 0.00041417 | 0 | 0 | 1 | 0.98939 | -0.20426 | 0.4 | 1 | 1.1 | 0.9
145 | 1 | 0.00083361 | 0.00020892 | 0 | 0 | 1 | 0.9891 | -0.20986 | 0.4 | 1 | 1.1 | 0.9
249 | 1 | 0.0033444 | 0.0008382 | 0 | 0 | 1 | 0.98943 | -0.2034 | 0.4 | 1 | 1.1 | 0.9
251 | 1 | 0.0022206 | 0.00055653 | 0 | 0 | 1 | 0.98903 | -0.21124 | 0.4 | 1 | 1.1 | 0.9
247 | 1 | 0.0013296 | 0.00033323 | 0 | 0 | 1 | 0.98857 | -0.22008 | 0.4 | 1 | 1.1 | 0.9
179 | 1 | 0 | 0 | 0 | 0 | 1 | 0.98998 | -0.19266 | 0.4 | 1 | 1.1 | 0.9
180 | 1 | 0.0011758 | 0.00029469 | 0 | 0 | 1 | 0.98897 | -0.21229 | 0.4 | 1 | 1.1 | 0.9
149 | 1 | 0.0038834 | 0.00097328 | 0 | 0 | 1 | 0.98793 | -0.23254 | 0.4 | 1 | 1.1 | 0.9
187 | 1 | 0.0015493 | 0.0003883 | 0 | 0 | 1 | 0.99585 | -0.07941 | 0.4 | 1 | 1.1 | 0.9
248 | 1 | 0.0015415 | 0.00038634 | 0 | 0 | 1 | 0.98855 | -0.22044 | 0.4 | 1 | 1.1 | 0.9
253 | 1 | 0.0017995 | 0.00045099 | 0 | 0 | 1 | 0.99084 | -0.17594 | 0.4 | 1 | 1.1 | 0.9
169 | 1 | 0.0029537 | 0.00074028 | 0 | 0 | 1 | 0.98862 | -0.21913 | 0.4 | 1 | 1.1 | 0.9
170 | 1 | 0 | 0 | 0 | 0 | 1 | 0.98868 | -0.2179 | 0.4 | 1 | 1.1 | 0.9
172 | 1 | 0 | 0 | 0 | 0 | 1 | 0.98876 | -0.21638 | 0.4 | 1 | 1.1 | 0.9
219 | 1 | 0.0031388 | 0.00078667 | 0 | 0 | 1 | 0.98879 | -0.21579 | 0.4 | 1 | 1.1 | 0.9
173 | 1 | 0.0033978 | 0.00085157 | 0 | 0 | 1 | 0.99292 | -0.13594 | 0.4 | 1 | 1.1 | 0.9
220 | 1 | 0.0033778 | 0.00084656 | 0 | 0 | 1 | 0.99298 | -0.1347 | 0.4 | 1 | 1.1 | 0.9
217 | 1 | 0 | 0 | 0 | 0 | 1 | 0.98897 | -0.21245 | 0.4 | 1 | 1.1 | 0.9
185 | 1 | 0.0025405 | 0.00063671 | 0 | 0 | 1 | 0.99305 | -0.13345 | 0.4 | 1 | 1.1 | 0.9
174 | 1 | 0.0033921 | 0.00085013 | 0 | 0 | 1 | 0.99088 | -0.17527 | 0.4 | 1 | 1.1 | 0.9
175 | 1 | 0.0033423 | 0.00083766 | 0 | 0 | 1 | 0.99119 | -0.16927 | 0.4 | 1 | 1.1 | 0.9
176 | 1 | 0 | 0 | 0 | 0 | 1 | 0.99006 | -0.19113 | 0.4 | 1 | 1.1 | 0.9
177 | 1 | 0.0033445 | 0.0008382 | 0 | 0 | 1 | 0.99119 | -0.16926 | 0.4 | 1 | 1.1 | 0.9
178 | 1 | 0 | 0 | 0 | 0 | 1 | 0.98936 | -0.20472 | 0.4 | 1 | 1.1 | 0.9
206 | 1 | 0.0033825 | 0.00084773 | 0 | 0 | 1 | 0.99195 | -0.15465 | 0.4 | 1 | 1.1 | 0.9
221 | 1 | 0 | 0 | 0 | 0 | 1 | 0.98928 | -0.20638 | 0.4 | 1 | 1.1 | 0.9
216 | 1 | 0.0042491 | 0.0010649 | 0 | 0 | 1 | 0.98923 | -0.20724 | 0.4 | 1 | 1.1 | 0.9
250 | 1 | 0 | 0 | 0 | 0 | 1 | 0.9899 | -0.19423 | 0.4 | 1 | 1.1 | 0.9
207 | 1 | 0.0020886 | 0.00052346 | 0 | 0 | 1 | 0.99213 | -0.15106 | 0.4 | 1 | 1.1 | 0.9
267 | 1 | 0.0016488 | 0.00041323 | 0 | 0 | 1 | 0.98927 | -0.20651 | 0.4 | 1 | 1.1 | 0.9
268 | 1 | 0 | 0 | 0 | 0 | 1 | 0.98923 | -0.20735 | 0.4 | 1 | 1.1 | 0.9
215 | 1 | 0.0019482 | 0.00048828 | 0 | 0 | 1 | 0.989 | -0.2118 | 0.4 | 1 | 1.1 | 0.9
269 | 1 | 0 | 0 | 0 | 0 | 1 | 0.98987 | -0.19482 | 0.4 | 1 | 1.1 | 0.9
270 | 1 | 0.0034544 | 0.00086575 | 0 | 0 | 1 | 0.98988 | -0.1946 | 0.4 | 1 | 1.1 | 0.9
181 | 1 | 0.001955 | 0.00048996 | 0 | 0 | 1 | 0.99334 | -0.12772 | 0.4 | 1 | 1.1 | 0.9
182 | 1 | 0.0029549 | 0.00074056 | 0 | 0 | 1 | 0.99335 | -0.12763 | 0.4 | 1 | 1.1 | 0.9
183 | 1 | 0.0028401 | 0.00071179 | 0 | 0 | 1 | 0.99317 | -0.1311 | 0.4 | 1 | 1.1 | 0.9
184 | 1 | 0.0018813 | 0.00047151 | 0 | 0 | 1 | 0.99339 | -0.12673 | 0.4 | 1 | 1.1 | 0.9
188 | 1 | 0.0033756 | 0.000846 | 0 | 0 | 1 | 0.99566 | -0.08317 | 0.4 | 1 | 1.1 | 0.9
194 | 1 | 0.0035724 | 0.00089532 | 0 | 0 | 1 | 0.99551 | -0.086088 | 0.4 | 1 | 1.1 | 0.9
195 | 1 | 0.0012995 | 0.00032567 | 0 | 0 | 1 | 0.99544 | -0.087269 | 0.4 | 1 | 1.1 | 0.9
190 | 1 | 0.0027329 | 0.00068494 | 0 | 0 | 1 | 0.99296 | -0.13507 | 0.4 | 1 | 1.1 | 0.9
192 | 1 | 0.002118 | 0.00053081 | 0 | 0 | 1 | 0.99214 | -0.15099 | 0.4 | 1 | 1.1 | 0.9
196 | 1 | 0.0014352 | 0.00035968 | 0 | 0 | 1 | 0.99543 | -0.087514 | 0.4 | 1 | 1.1 | 0.9
197 | 1 | 0.0051864 | 0.0012998 | 0 | 0 | 1 | 0.9945 | -0.10554 | 0.4 | 1 | 1.1 | 0.9
198 | 1 | 0 | 0 | 0 | 0 | 1 | 0.99459 | -0.10379 | 0.4 | 1 | 1.1 | 0.9
210 | 1 | 0 | 0 | 0 | 0 | 1 | 0.99461 | -0.10341 | 0.4 | 1 | 1.1 | 0.9
201 | 1 | 0 | 0 | 0 | 0 | 1 | 0.99442 | -0.1071 | 0.4 | 1 | 1.1 | 0.9
214 | 1 | 0 | 0 | 0 | 0 | 1 | 0.99449 | -0.10574 | 0.4 | 1 | 1.1 | 0.9
272 | 1 | 0.0035995 | 0.00090212 | 0 | 0 | 1 | 0.9946 | -0.10354 | 0.4 | 1 | 1.1 | 0.9
271 | 1 | 0.0031077 | 0.00077886 | 0 | 0 | 1 | 0.99448 | -0.10583 | 0.4 | 1 | 1.1 | 0.9
202 | 1 | 0.0017329 | 0.0004343 | 0 | 0 | 1 | 0.98993 | -0.1938 | 0.4 | 1 | 1.1 | 0.9
203 | 1 | 0.00070727 | 0.00017726 | 0 | 0 | 1 | 0.98992 | -0.19382 | 0.4 | 1 | 1.1 | 0.9
204 | 1 | 0 | 0 | 0 | 0 | 1 | 0.98998 | -0.19269 | 0.4 | 1 | 1.1 | 0.9
205 | 1 | 0.002351 | 0.0005892 | 0 | 0 | 1 | 0.99003 | -0.1917 | 0.4 | 1 | 1.1 | 0.9
222 | 1 | 0.0081249 | 0.0020363 | 0 | 0 | 1 | 0.99018 | -0.18889 | 0.4 | 1 | 1.1 | 0.9
218 | 1 | 0 | 0 | 0 | 0 | 1 | 0.98894 | -0.21292 | 0.4 | 1 | 1.1 | 0.9
273 | 1 | 0.0018258 | 0.00045758 | 0 | 0 | 1 | 0.98893 | -0.21307 | 0.4 | 1 | 1.1 | 0.9
274 | 1 | 0.0018021 | 0.00045165 | 0 | 0 | 1 | 0.98922 | -0.20751 | 0.4 | 1 | 1.1 | 0.9
275 | 1 | 0.0024619 | 0.00061701 | 0 | 0 | 1 | 0.98919 | -0.20799 | 0.4 | 1 | 1.1 | 0.9
229 | 1 | 0.0041717 | 0.0010455 | 0 | 0 | 1 | 0.99243 | -0.14534 | 0.4 | 1 | 1.1 | 0.9
276 | 1 | 0.0024316 | 0.00060943 | 0 | 0 | 1 | 0.98983 | -0.19557 | 0.4 | 1 | 1.1 | 0.9

## generator_data
GEN_BUS | PG | QG | QMAX | QMIN | VG | MBASE | GEN_STATUS | PMAX | PMIN
113 | 0.23956 | 0.060728 | 10 | -10 | 1 | 100 | 1 | 10 | 0

## branch_data
F_BUS | T_BUS | BR_R | BR_X | BR_B | RATE_A | RATE_B | RATE_C | TAP | SHIFT | BR_STATUS | ANGMIN | ANGMAX | P_in | Q_in | P_out | Q_out
36 | 38 | 1.3689 | 0.87613 | 2.2988e-09 | 0 | 0 | 0 | 0 | 0 | 1 | -90 | 90 | -0.0018158 | -0.00045508 | 0.0018158 | 0.00045489
38 | 129 | 1.1912 | 0.76235 | 2.0003e-09 | 0 | 0 | 0 | 0 | 0 | 1 | -90 | 90 | -0.0036623 | -0.00091767 | 0.0036625 | 0.00091758
129 | 130 | 2.4728 | 1.5826 | 4.1525e-09 | 0 | 0 | 0 | 0 | 0 | 1 | -90 | 90 | -0.020916 | -0.0052432 | 0.020928 | 0.0052503
129 | 131 | 0.48798 | 0.31231 | 8.1945e-10 | 0 | 0 | 0 | 0 | 0 | 1 | -90 | 90 | 0.017254 | 0.0043256 | -0.017252 | -0.0043247
130 | 163 | 1.7531 | 1.122 | 2.9439e-09 | 0 | 0 | 0 | 0 | 0 | 1 | -90 | 90 | -0.02396 | -0.0060102 | 0.023971 | 0.0060169
131 | 225 | 0.047695 | 0.030525 | 8.0092e-11 | 0 | 0 | 0 | 0 | 0 | 1 | -90 | 90 | 0.015748 | 0.0039477 | -0.015747 | -0.0039476
47 | 48 | 0.07813 | 0.050003 | 1.312e-10 | 0 | 0 | 0 | 0 | 0 | 1 | -90 | 90 | -0.0032573 | -0.00081601 | 0.0032573 | 0.00081601
47 | 49 | 2.074 | 1.3274 | 3.4829e-09 | 0 | 0 | 0 | 0 | 0 | 1 | -90 | 90 | 0.0021414 | 0.00053635 | -0.0021413 | -0.00053662
48 | 50 | 1.7356 | 1.1108 | 2.9145e-09 | 0 | 0 | 0 | 0 | 0 | 1 | -90 | 90 | -0.0044519 | -0.0011154 | 0.0044523 | 0.0011154
49 | 51 | 0.34548 | 0.2211 | 5.8015e-10 | 0 | 0 | 0 | 0 | 0 | 1 | -90 | 90 | 0.0021413 | 0.00053662 | -0.0021413 | -0.00053667
50 | 103 | 2.0448 | 1.3087 | 3.4338e-09 | 0 | 0 | 0 | 0 | 0 | 1 | -90 | 90 | -0.0061506 | -0.001541 | 0.0061514 | 0.0015412
103 | 143 | 2.2324 | 1.4287 | 3.7488e-09 | 0 | 0 | 0 | 0 | 0 | 1 | -90 | 90 | -0.0079908 | -0.002002 | 0.0079923 | 0.0020026
103 | 86 | 1.2763 | 0.81684 | 2.1433e-09 | 0 | 0 | 0 | 0 | 0 | 1 | -90 | 90 | 0.0018394 | 0.0004608 | -0.0018393 | -0.00046098
52 | 119 | 1.2515 | 0.80096 | 2.1016e-09 | 0 | 0 | 0 | 0 | 0 | 1 | -90 | 90 | -0.0013588 | -0.00034054 | 0.0013588 | 0.00034035
119 | 120 | 0.41829 | 0.2677 | 7.0242e-10 | 0 | 0 | 0 | 0 | 0 | 1 | -90 | 90 | -0.0030478 | -0.00076365 | 0.0030478 | 0.00076361
143 | 151 | 1.0069 | 0.64441 | 1.6908e-09 | 0 | 0 | 0 | 0 | 0 | 1 | -90 | 90 | 0.003938 | 0.00098659 | -0.0039379 | -0.00098664
143 | 141 | 0.94856 | 0.60708 | 1.5929e-09 | 0 | 0 | 0 | 0 | 0 | 1 | -90 | 90 | -0.01193 | -0.0029892 | 0.011932 | 0.00299
120 | 136 | 0.27635 | 0.17686 | 4.6406e-10 | 0 | 0 | 0 | 0 | 0 | 1 | -90 | 90 | -0.0061526 | -0.0015417 | 0.0061527 | 0.0015418
60 | 61 | 0.17527 | 0.11217 | 2.9432e-10 | 0 | 0 | 0 | 0 | 0 | 1 | -90 | 90 | -0.0021716 | -0.00054426 | 0.0021716 | 0.00054424
61 | 62 | 1.1261 | 0.72067 | 1.8909e-09 | 0 | 0 | 0 | 0 | 0 | 1 | -90 | 90 | -0.0041196 | -0.0010324 | 0.0041198 | 0.0010324
62 | 137 | 0.07104 | 0.045466 | 1.193e-10 | 0 | 0 | 0 | 0 | 0 | 1 | -90 | 90 | 0.0070461 | 0.0017655 | -0.0070461 | -0.0017655
62 | 138 | 1.5477 | 0.99054 | 2.599e-09 | 0 | 0 | 0 | 0 | 0 | 1 | -90 | 90 | -0.011166 | -0.0027979 | 0.011168 | 0.002799
137 | 147 | 2.9017 | 1.8571 | 4.8728e-09 | 0 | 0 | 0 | 0 | 0 | 1 | -90 | 90 | 0.0055481 | 0.0013901 | -0.0055472 | -0.0013899
138 | 225 | 1.244 | 0.79619 | 2.0891e-09 | 0 | 0 | 0 | 0 | 0 | 1 | -90 | 90 | -0.014237 | -0.0035681 | 0.01424 | 0.0035697
147 | 148 | 1.1236 | 0.71909 | 1.8868e-09 | 0 | 0 | 0 | 0 | 0 | 1 | -90 | 90 | 0.003884 | 0.0009731 | -0.0038838 | -0.00097317
63 | 64 | 1.9928 | 1.2754 | 3.3464e-09 | 0 | 0 | 0 | 0 | 0 | 1 | -90 | 90 | 0.009207 | 0.0023079 | -0.0092051 | -0.0023071
63 | 65 | 0.76953 | 0.4925 | 1.2923e-09 | 0 | 0 | 0 | 0 | 0 | 1 | -90 | 90 | -0.012048 | -0.0030199 | 0.012049 | 0.0030205
64 | 66 | 1.4076 | 0.90087 | 2.3638e-09 | 0 | 0 | 0 | 0 | 0 | 1 | -90 | 90 | 0.0075286 | 0.0018869 | -0.0075277 | -0.0018866
65 | 67 | 1.1208 | 0.7173 | 1.8821e-09 | 0 | 0 | 0 | 0 | 0 | 1 | -90 | 90 | -0.012049 | -0.0030205 | 0.012051 | 0.0030215
66 | 227 | 1.2684 | 0.81177 | 2.13e-09 | 0 | 0 | 0 | 0 | 0 | 1 | -90 | 90 | 0.0075277 | 0.0018866 | -0.0075269 | -0.0018863
67 | 156 | 3.5706 | 2.2852 | 5.9961e-09 | 0 | 0 | 0 | 0 | 0 | 1 | -90 | 90 | 0.0031903 | 0.00079911 | -0.0031899 | -0.00079945
67 | 69 | 1.157 | 0.74047 | 1.9429e-09 | 0 | 0 | 0 | 0 | 0 | 1 | -90 | 90 | -0.083432 | -0.020994 | 0.083519 | 0.021049
67 | 154 | 1.113 | 0.71232 | 1.869e-09 | 0 | 0 | 0 | 0 | 0 | 1 | -90 | 90 | 0.068191 | 0.017173 | -0.068135 | -0.017138
227 | 228 | 0.043364 | 0.027753 | 7.282e-11 | 0 | 0 | 0 | 0 | 0 | 1 | -90 | 90 | 0.0058475 | 0.0014654 | -0.0058475 | -0.0014654
156 | 257 | 0.083763 | 0.053608 | 1.4066e-10 | 0 | 0 | 0 | 0 | 0 | 1 | -90 | 90 | 0.0017467 | 0.00043775 | -0.0017467 | -0.00043777
69 | 209 | 0.88395 | 0.56572 | 1.4844e-09 | 0 | 0 | 0 | 0 | 0 | 1 | -90 | 90 | -0.083519 | -0.021049 | 0.083585 | 0.021092
154 | 155 | 1.2637 | 0.80874 | 2.122e-09 | 0 | 0 | 0 | 0 | 0 | 1 | -90 | 90 | 0.064407 | 0.016204 | -0.064351 | -0.016168
68 | 155 | 0.69773 | 0.44655 | 1.1717e-09 | 0 | 0 | 0 | 0 | 0 | 1 | -90 | 90 | -0.016783 | -0.0042102 | 0.016785 | 0.0042114
68 | 224 | 1.1413 | 0.73045 | 1.9166e-09 | 0 | 0 | 0 | 0 | 0 | 1 | -90 | 90 | 0.016783 | 0.0042102 | -0.01678 | -0.0042081
155 | 157 | 0.88589 | 0.56697 | 1.4877e-09 | 0 | 0 | 0 | 0 | 0 | 1 | -90 | 90 | 0.047566 | 0.011956 | -0.047544 | -0.011942
224 | 223 | 2.6194 | 1.6764 | 4.3987e-09 | 0 | 0 | 0 | 0 | 0 | 1 | -90 | 90 | 0.015195 | 0.0038109 | -0.015188 | -0.0038071
209 | 70 | 0.48658 | 0.31141 | 8.1711e-10 | 0 | 0 | 0 | 0 | 0 | 1 | -90 | 90 | -0.085039 | -0.021456 | 0.085077 | 0.02148
70 | 150 | 0.3107 | 0.19885 | 5.2175e-10 | 0 | 0 | 0 | 0 | 0 | 1 | -90 | 90 | -0.10413 | -0.026261 | 0.10417 | 0.026284
70 | 208 | 2.5478 | 1.6306 | 4.2784e-09 | 0 | 0 | 0 | 0 | 0 | 1 | -90 | 90 | 0.019054 | 0.0047806 | -0.019045 | -0.0047747
150 | 186 | 0.36302 | 0.23233 | 6.0961e-10 | 0 | 0 | 0 | 0 | 0 | 1 | -90 | 90 | 0.013498 | 0.0033836 | -0.013497 | -0.0033832
150 | 71 | 0.76039 | 0.48665 | 1.2769e-09 | 0 | 0 | 0 | 0 | 0 | 1 | -90 | 90 | -0.11767 | -0.029667 | 0.11778 | 0.02974
208 | 200 | 1.6518 | 1.0571 | 2.7738e-09 | 0 | 0 | 0 | 0 | 0 | 1 | -90 | 90 | 0.017223 | 0.0043183 | -0.017218 | -0.0043152
71 | 113 | 2.0955 | 1.3411 | 3.519e-09 | 0 | 0 | 0 | 0 | 0 | 1 | -90 | 90 | -0.11778 | -0.02974 | 0.11809 | 0.029938
113 | 111 | 0.86172 | 0.5515 | 1.4471e-09 | 0 | 0 | 0 | 0 | 0 | 1 | -90 | 90 | 0.11963 | 0.030327 | -0.1195 | -0.030244
228 | 229 | 1.6767 | 1.0731 | 2.8156e-09 | 0 | 0 | 0 | 0 | 0 | 1 | -90 | 90 | 0.004172 | 0.0010455 | -0.0041717 | -0.0010455
157 | 253 | 0.098821 | 0.063246 | 1.6595e-10 | 0 | 0 | 0 | 0 | 0 | 1 | -90 | 90 | 0.045464 | 0.011421 | -0.045462 | -0.01142
223 | 222 | 2.5451 | 1.6289 | 4.2739e-09 | 0 | 0 | 0 | 0 | 0 | 1 | -90 | 90 | 0.012922 | 0.0032391 | -0.012917 | -0.0032366
212 | 213 | 0.90789 | 0.58105 | 1.5246e-09 | 0 | 0 | 0 | 0 | 0 | 1 | -90 | 90 | 0.0018332 | 0.00045929 | -0.0018331 | -0.00045942
212 | 211 | 1.9927 | 1.2753 | 3.3463e-09 | 0 | 0 | 0 | 0 | 0 | 1 | -90 | 90 | -0.0018332 | -0.00045929 | 0.0018332 | 0.00045901
211 | 201 | 1.4626 | 0.93604 | 2.456e-09 | 0 | 0 | 0 | 0 | 0 | 1 | -90 | 90 | -0.0053191 | -0.0013327 | 0.0053196 | 0.0013327
186 | 187 | 1.3196 | 0.84454 | 2.2159e-09 | 0 | 0 | 0 | 0 | 0 | 1 | -90 | 90 | 0.011236 | 0.0028166 | -0.011235 | -0.0028157
200 | 210 | 1.4208 | 0.90932 | 2.3859e-09 | 0 | 0 | 0 | 0 | 0 | 1 | -90 | 90 | 0.01203 | 0.0030152 | -0.012028 | -0.0030141
200 | 198 | 3.6189 | 2.3161 | 6.0771e-09 | 0 | 0 | 0 | 0 | 0 | 1 | -90 | 90 | 0.0051879 | 0.0012999 | -0.0051869 | -0.0012999
111 | 109 | 0.81738 | 0.52313 | 1.3726e-09 | 0 | 0 | 0 | 0 | 0 | 1 | -90 | 90 | 0.11834 | 0.029954 | -0.11822 | -0.029876
77 | 78 | 1.423 | 0.91072 | 2.3896e-09 | 0 | 0 | 0 | 0 | 0 | 1 | -90 | 90 | -0.013782 | -0.003454 | 0.013785 | 0.0034556
77 | 79 | 0.72274 | 0.46256 | 1.2137e-09 | 0 | 0 | 0 | 0 | 0 | 1 | -90 | 90 | 0.005191 | 0.0013009 | -0.0051908 | -0.0013008
78 | 81 | 0.77233 | 0.49429 | 1.297e-09 | 0 | 0 | 0 | 0 | 0 | 1 | -90 | 90 | -0.013785 | -0.0034556 | 0.013786 | 0.0034565
79 | 80 | 1.2933 | 0.8277 | 2.1718e-09 | 0 | 0 | 0 | 0 | 0 | 1 | -90 | 90 | 0.0051908 | 0.0013008 | -0.0051904 | -0.0013008
81 | 164 | 1.2584 | 0.8054 | 2.1133e-09 | 0 | 0 | 0 | 0 | 0 | 1 | -90 | 90 | -0.016519 | -0.0041413 | 0.016523 | 0.0041435
80 | 255 | 0.41107 | 0.26308 | 6.9029e-10 | 0 | 0 | 0 | 0 | 0 | 1 | -90 | 90 | 0.0051904 | 0.0013008 | -0.0051903 | -0.0013008
255 | 256 | 0.11044 | 0.070682 | 1.8546e-10 | 0 | 0 | 0 | 0 | 0 | 1 | -90 | 90 | 0.0025952 | 0.0006504 | -0.0025952 | -0.00065041
164 | 254 | 0.43864 | 0.28073 | 7.3659e-10 | 0 | 0 | 0 | 0 | 0 | 1 | -90 | 90 | -0.042126 | -0.01057 | 0.042134 | 0.010575
164 | 163 | 0.21556 | 0.13796 | 3.6198e-10 | 0 | 0 | 0 | 0 | 0 | 1 | -90 | 90 | 0.025603 | 0.0064266 | -0.025602 | -0.0064257
254 | 253 | 1.322 | 0.84606 | 2.2199e-09 | 0 | 0 | 0 | 0 | 0 | 1 | -90 | 90 | -0.043635 | -0.010952 | 0.043663 | 0.010969
151 | 247 | 0.98552 | 0.63073 | 1.6549e-09 | 0 | 0 | 0 | 0 | 0 | 1 | -90 | 90 | 0.0028712 | 0.00071932 | -0.0028712 | -0.00071942
141 | 140 | 1.6656 | 1.066 | 2.797e-09 | 0 | 0 | 0 | 0 | 0 | 1 | -90 | 90 | -0.013482 | -0.0033784 | 0.013485 | 0.0033802
104 | 105 | 0.4151 | 0.26567 | 6.9707e-10 | 0 | 0 | 0 | 0 | 0 | 1 | -90 | 90 | -0.013233 | -0.0033166 | 0.013234 | 0.0033171
104 | 106 | 0.37757 | 0.24165 | 6.3404e-10 | 0 | 0 | 0 | 0 | 0 | 1 | -90 | 90 | 0.011907 | 0.0029843 | -0.011907 | -0.002984
105 | 107 | 0.99099 | 0.63423 | 1.6641e-09 | 0 | 0 | 0 | 0 | 0 | 1 | -90 | 90 | -0.015928 | -0.0039922 | 0.015931 | 0.0039938
106 | 108 | 0.11674 | 0.074717 | 1.9605e-10 | 0 | 0 | 0 | 0 | 0 | 1 | -90 | 90 | 0.010018 | 0.0025106 | -0.010018 | -0.0025106
107 | 112 | 1.0701 | 0.68486 | 1.797e-09 | 0 | 0 | 0 | 0 | 0 | 1 | -90 | 90 | -0.11153 | -0.028094 | 0.11167 | 0.028185
107 | 191 | 0.82023 | 0.52495 | 1.3774e-09 | 0 | 0 | 0 | 0 | 0 | 1 | -90 | 90 | 0.095596 | 0.0241 | -0.095515 | -0.024049
108 | 136 | 1.2548 | 0.80305 | 2.1071e-09 | 0 | 0 | 0 | 0 | 0 | 1 | -90 | 90 | 0.0078441 | 0.0019658 | -0.0078432 | -0.0019655
112 | 110 | 0.27184 | 0.17398 | 4.565e-10 | 0 | 0 | 0 | 0 | 0 | 1 | -90 | 90 | -0.11481 | -0.028973 | 0.11485 | 0.028998
191 | 193 | 1.721 | 1.1014 | 2.89e-09 | 0 | 0 | 0 | 0 | 0 | 1 | -90 | 90 | 0.021253 | 0.0053326 | -0.021245 | -0.0053275
191 | 189 | 1.0719 | 0.68604 | 1.8001e-09 | 0 | 0 | 0 | 0 | 0 | 1 | -90 | 90 | 0.074262 | 0.018716 | -0.074199 | -0.018676
110 | 109 | 0.60062 | 0.3844 | 1.0086e-09 | 0 | 0 | 0 | 0 | 0 | 1 | -90 | 90 | -0.11668 | -0.029457 | 0.11677 | 0.029513
193 | 184 | 1.6574 | 1.0607 | 2.7832e-09 | 0 | 0 | 0 | 0 | 0 | 1 | -90 | 90 | 0.018958 | 0.0047545 | -0.018952 | -0.0047506
189 | 190 | 0.36147 | 0.23134 | 6.0701e-10 | 0 | 0 | 0 | 0 | 0 | 1 | -90 | 90 | 0.070801 | 0.017824 | -0.070781 | -0.017812
148 | 149 | 2.0413 | 1.3064 | 3.4278e-09 | 0 | 0 | 0 | 0 | 0 | 1 | -90 | 90 | 0.0038838 | 0.00097317 | -0.0038834 | -0.00097329
140 | 142 | 0.64636 | 0.41367 | 1.0854e-09 | 0 | 0 | 0 | 0 | 0 | 1 | -90 | 90 | -0.015039 | -0.0037697 | 0.015041 | 0.0037707
142 | 144 | 0.98869 | 0.63276 | 1.6603e-09 | 0 | 0 | 0 | 0 | 0 | 1 | -90 | 90 | -0.019271 | -0.00483 | 0.019275 | 0.0048324
142 | 145 | 1.3037 | 0.8344 | 2.1893e-09 | 0 | 0 | 0 | 0 | 0 | 1 | -90 | 90 | 0.0042305 | 0.0010593 | -0.0042303 | -0.0010594
144 | 249 | 0.18161 | 0.11623 | 3.0497e-10 | 0 | 0 | 0 | 0 | 0 | 1 | -90 | 90 | -0.020928 | -0.0052466 | 0.020929 | 0.0052471
145 | 251 | 1.7737 | 1.1352 | 2.9786e-09 | 0 | 0 | 0 | 0 | 0 | 1 | -90 | 90 | 0.0033967 | 0.00085046 | -0.0033964 | -0.00085061
249 | 179 | 1.9424 | 1.2431 | 3.2618e-09 | 0 | 0 | 0 | 0 | 0 | 1 | -90 | 90 | -0.024273 | -0.0060853 | 0.024285 | 0.0060929
251 | 180 | 3.9332 | 2.5172 | 6.6048e-09 | 0 | 0 | 0 | 0 | 0 | 1 | -90 | 90 | 0.0011759 | 0.00029408 | -0.0011758 | -0.00029469
247 | 248 | 1.031 | 0.65984 | 1.7313e-09 | 0 | 0 | 0 | 0 | 0 | 1 | -90 | 90 | 0.0015415 | 0.00038619 | -0.0015415 | -0.00038634
179 | 250 | 1.1742 | 0.7515 | 1.9718e-09 | 0 | 0 | 0 | 0 | 0 | 1 | -90 | 90 | 0.0058867 | 0.0014749 | -0.0058862 | -0.0014748
179 | 176 | 0.22305 | 0.14275 | 3.7456e-10 | 0 | 0 | 0 | 0 | 0 | 1 | -90 | 90 | -0.030172 | -0.0075678 | 0.030174 | 0.0075692
187 | 188 | 1.7255 | 1.1043 | 2.8975e-09 | 0 | 0 | 0 | 0 | 0 | 1 | -90 | 90 | 0.0096853 | 0.0024274 | -0.0096836 | -0.0024266
169 | 170 | 1.8233 | 1.1669 | 3.0618e-09 | 0 | 0 | 0 | 0 | 0 | 1 | -90 | 90 | -0.0029537 | -0.00074028 | 0.0029539 | 0.00074009
170 | 172 | 2.2546 | 1.4429 | 3.7861e-09 | 0 | 0 | 0 | 0 | 0 | 1 | -90 | 90 | -0.0029539 | -0.00074009 | 0.0029541 | 0.00073986
172 | 219 | 0.88112 | 0.56391 | 1.4796e-09 | 0 | 0 | 0 | 0 | 0 | 1 | -90 | 90 | -0.0029541 | -0.00073986 | 0.0029542 | 0.00073977
219 | 217 | 2.404 | 1.5386 | 4.037e-09 | 0 | 0 | 0 | 0 | 0 | 1 | -90 | 90 | -0.006093 | -0.0015264 | 0.006094 | 0.0015267
173 | 220 | 1.6103 | 1.0306 | 2.7041e-09 | 0 | 0 | 0 | 0 | 0 | 1 | -90 | 90 | -0.0033978 | -0.00085157 | 0.003398 | 0.00085143
220 | 185 | 0.81956 | 0.52452 | 1.3763e-09 | 0 | 0 | 0 | 0 | 0 | 1 | -90 | 90 | -0.0067758 | -0.001698 | 0.0067762 | 0.0016981
217 | 218 | 1.1305 | 0.7235 | 1.8984e-09 | 0 | 0 | 0 | 0 | 0 | 1 | -90 | 90 | 0.0018258 | 0.00045737 | -0.0018258 | -0.00045752
217 | 215 | 0.35786 | 0.22903 | 6.0094e-10 | 0 | 0 | 0 | 0 | 0 | 1 | -90 | 90 | -0.0079198 | -0.001984 | 0.0079201 | 0.0019841
185 | 183 | 1.1108 | 0.71094 | 1.8654e-09 | 0 | 0 | 0 | 0 | 0 | 1 | -90 | 90 | -0.0093167 | -0.0023348 | 0.0093177 | 0.0023353
174 | 175 | 0.49259 | 0.31525 | 8.2718e-10 | 0 | 0 | 0 | 0 | 0 | 1 | -90 | 90 | -0.053652 | -0.013472 | 0.053668 | 0.013482
174 | 176 | 1.3896 | 0.88934 | 2.3335e-09 | 0 | 0 | 0 | 0 | 0 | 1 | -90 | 90 | 0.05026 | 0.012622 | -0.050222 | -0.012598
175 | 177 | 0.00069193 | 0.00044283 | 1.1619e-12 | 0 | 0 | 0 | 0 | 0 | 1 | -90 | 90 | -0.05701 | -0.01432 | 0.05701 | 0.01432
176 | 178 | 2.9778 | 1.9058 | 5.0005e-09 | 0 | 0 | 0 | 0 | 0 | 1 | -90 | 90 | 0.020048 | 0.0050289 | -0.020035 | -0.005021
177 | 206 | 1.0684 | 0.6838 | 1.7942e-09 | 0 | 0 | 0 | 0 | 0 | 1 | -90 | 90 | -0.060354 | -0.015158 | 0.060397 | 0.015185
178 | 221 | 1.232 | 0.7885 | 2.0689e-09 | 0 | 0 | 0 | 0 | 0 | 1 | -90 | 90 | 0.0059136 | 0.0014817 | -0.0059131 | -0.0014816
178 | 216 | 0.78398 | 0.50175 | 1.3165e-09 | 0 | 0 | 0 | 0 | 0 | 1 | -90 | 90 | 0.014121 | 0.0035393 | -0.01412 | -0.0035384
206 | 207 | 0.24896 | 0.15933 | 4.1806e-10 | 0 | 0 | 0 | 0 | 0 | 1 | -90 | 90 | -0.063779 | -0.016032 | 0.06379 | 0.016039
221 | 267 | 0.3607 | 0.23085 | 6.0572e-10 | 0 | 0 | 0 | 0 | 0 | 1 | -90 | 90 | 0.0016488 | 0.00041318 | -0.0016488 | -0.00041323
221 | 268 | 1.0022 | 0.6414 | 1.6829e-09 | 0 | 0 | 0 | 0 | 0 | 1 | -90 | 90 | 0.0042643 | 0.0010684 | -0.0042641 | -0.0010685
216 | 215 | 2.0252 | 1.2961 | 3.4008e-09 | 0 | 0 | 0 | 0 | 0 | 1 | -90 | 90 | 0.0098704 | 0.0024734 | -0.0098683 | -0.0024724
250 | 269 | 1.0669 | 0.6828 | 1.7916e-09 | 0 | 0 | 0 | 0 | 0 | 1 | -90 | 90 | 0.0024318 | 0.00060913 | -0.0024317 | -0.00060926
250 | 270 | 0.47031 | 0.301 | 7.8978e-10 | 0 | 0 | 0 | 0 | 0 | 1 | -90 | 90 | 0.0034545 | 0.00086572 | -0.0034544 | -0.00086576
207 | 192 | 0.0047324 | 0.0030287 | 7.9469e-12 | 0 | 0 | 0 | 0 | 0 | 1 | -90 | 90 | -0.065879 | -0.016563 | 0.065879 | 0.016563
268 | 274 | 0.38516 | 0.2465 | 6.4678e-10 | 0 | 0 | 0 | 0 | 0 | 1 | -90 | 90 | 0.0018021 | 0.0004516 | -0.0018021 | -0.00045165
268 | 275 | 1.1419 | 0.7308 | 1.9175e-09 | 0 | 0 | 0 | 0 | 0 | 1 | -90 | 90 | 0.002462 | 0.00061687 | -0.0024619 | -0.00061701
269 | 276 | 1.35 | 0.864 | 2.267e-09 | 0 | 0 | 0 | 0 | 0 | 1 | -90 | 90 | 0.0024317 | 0.00060926 | -0.0024316 | -0.00060943
181 | 182 | 0.028255 | 0.018084 | 4.7449e-11 | 0 | 0 | 0 | 0 | 0 | 1 | -90 | 90 | -0.014115 | -0.0035381 | 0.014115 | 0.0035381
181 | 183 | 1.2316 | 0.78825 | 2.0682e-09 | 0 | 0 | 0 | 0 | 0 | 1 | -90 | 90 | 0.01216 | 0.0030481 | -0.012158 | -0.0030471
182 | 184 | 0.23361 | 0.14951 | 3.9229e-10 | 0 | 0 | 0 | 0 | 0 | 1 | -90 | 90 | -0.01707 | -0.0042787 | 0.01707 | 0.0042791
188 | 194 | 2.0551 | 1.3153 | 3.451e-09 | 0 | 0 | 0 | 0 | 0 | 1 | -90 | 90 | 0.006308 | 0.0015806 | -0.0063071 | -0.0015803
194 | 195 | 1.9185 | 1.2278 | 3.2217e-09 | 0 | 0 | 0 | 0 | 0 | 1 | -90 | 90 | 0.0027348 | 0.00068502 | -0.0027346 | -0.00068524
195 | 196 | 0.75641 | 0.4841 | 1.2702e-09 | 0 | 0 | 0 | 0 | 0 | 1 | -90 | 90 | 0.0014352 | 0.00035957 | -0.0014352 | -0.00035968
190 | 192 | 1.0358 | 0.66293 | 1.7394e-09 | 0 | 0 | 0 | 0 | 0 | 1 | -90 | 90 | 0.068049 | 0.017127 | -0.067997 | -0.017094
197 | 198 | 1.4941 | 0.95624 | 2.5091e-09 | 0 | 0 | 0 | 0 | 0 | 1 | -90 | 90 | -0.0051864 | -0.0012998 | 0.0051869 | 0.0012999
210 | 272 | 0.16234 | 0.1039 | 2.7262e-10 | 0 | 0 | 0 | 0 | 0 | 1 | -90 | 90 | 0.0035995 | 0.0009021 | -0.0035995 | -0.00090212
210 | 214 | 1.227 | 0.78525 | 2.0604e-09 | 0 | 0 | 0 | 0 | 0 | 1 | -90 | 90 | 0.0084285 | 0.002112 | -0.0084276 | -0.0021116
201 | 214 | 1.1322 | 0.7246 | 1.9012e-09 | 0 | 0 | 0 | 0 | 0 | 1 | -90 | 90 | -0.0053196 | -0.0013327 | 0.0053199 | 0.0013327
214 | 271 | 0.13344 | 0.0854 | 2.2408e-10 | 0 | 0 | 0 | 0 | 0 | 1 | -90 | 90 | 0.0031077 | 0.00077884 | -0.0031077 | -0.00077886
202 | 203 | 0.12468 | 0.079795 | 2.0937e-10 | 0 | 0 | 0 | 0 | 0 | 1 | -90 | 90 | 0.00070727 | 0.00017724 | -0.00070727 | -0.00017726
202 | 204 | 2.0064 | 1.2841 | 3.3693e-09 | 0 | 0 | 0 | 0 | 0 | 1 | -90 | 90 | -0.0024401 | -0.00061154 | 0.0024403 | 0.00061129
204 | 205 | 1.7708 | 1.1333 | 2.9737e-09 | 0 | 0 | 0 | 0 | 0 | 1 | -90 | 90 | -0.0024403 | -0.00061129 | 0.0024404 | 0.00061108
205 | 222 | 2.5787 | 1.6503 | 4.3303e-09 | 0 | 0 | 0 | 0 | 0 | 1 | -90 | 90 | -0.0047913 | -0.0012003 | 0.004792 | 0.0012003
218 | 273 | 0.37633 | 0.24085 | 6.3196e-10 | 0 | 0 | 0 | 0 | 0 | 1 | -90 | 90 | 0.0018258 | 0.00045752 | -0.0018257 | -0.00045758