## bus_data
BUS_I | BUS_TYPE | Pd | Qd | Gs | Bs | area | Vm | Va | baseKV | zone | Vmax | Vmin
1 | 1 | 0.0014373 | 0.00036021 | 0 | 0 | 1 | 0.98957 | -0.20076 | 0.4 | 1 | 1.1 | 0.9
2 | 1 | 0.00078256 | 0.00019613 | 0 | 0 | 1 | 0.98959 | -0.20053 | 0.4 | 1 | 1.1 | 0.9
15 | 1 | 0 | 0 | 0 | 0 | 1 | 0.99018 | -0.18898 | 0.4 | 1 | 1.1 | 0.9
17 | 1 | 0.0038001 | 0.0009524 | 0 | 0 | 1 | 0.99027 | -0.18726 | 0.4 | 1 | 1.1 | 0.9
13 | 1 | 0.0069733 | 0.0017477 | 0 | 0 | 1 | 0.99016 | -0.18926 | 0.4 | 1 | 1.1 | 0.9
4 | 1 | 0.0034628 | 0.00086787 | 0 | 0 | 1 | 0.99855 | -0.027852 | 0.4 | 1 | 1.1 | 0.9
5 | 1 | 0.066596 | 0.01669 | 0 | 0 | 1 | 0.99856 | -0.027745 | 0.4 | 1 | 1.1 | 0.9
6 | 3 | 0.0085974 | 0.0021547 | 0 | 0 | 1 | 1 | 0 | 0.4 | 1 | 1.1 | 0.9
7 | 1 | 0 | 0 | 0 | 0 | 1 | 0.99866 | -0.025495 | 0.4 | 1 | 1.1 | 0.9
12 | 1 | 0 | 0 | 0 | 0 | 1 | 0.98482 | -0.29042 | 0.4 | 1 | 1.1 | 0.9
8 | 1 | 0.0084232 | 0.0021111 | 0 | 0 | 1 | 0.99717 | -0.054062 | 0.4 | 1 | 1.1 | 0.9
22 | 1 | 0 | 0 | 0 | 0 | 1 | 0.98228 | -0.33987 | 0.4 | 1 | 1.1 | 0.9
29 | 1 | 0.030982 | 0.0077648 | 0 | 0 | 1 | 0.98268 | -0.33217 | 0.4 | 1 | 1.1 | 0.9
9 | 1 | 0 | 0 | 0 | 0 | 1 | 0.99569 | -0.08247 | 0.4 | 1 | 1.1 | 0.9
10 | 1 | 0 | 0 | 0 | 0 | 1 | 0.99445 | -0.1063 | 0.4 | 1 | 1.1 | 0.9
27 | 1 | 0.0053765 | 0.0013475 | 0 | 0 | 1 | 0.99401 | -0.11487 | 0.4 | 1 | 1.1 | 0.9
35 | 1 | 0.0068625 | 0.0017199 | 0 | 0 | 1 | 0.99398 | -0.11548 | 0.4 | 1 | 1.1 | 0.9
11 | 1 | 0 | 0 | 0 | 0 | 1 | 0.99335 | -0.12758 | 0.4 | 1 | 1.1 | 0.9
32 | 1 | 0.005411 | 0.0013561 | 0 | 0 | 1 | 0.99346 | -0.12543 | 0.4 | 1 | 1.1 | 0.9
31 | 1 | 0.0050958 | 0.0012771 | 0 | 0 | 1 | 0.99333 | -0.12809 | 0.4 | 1 | 1.1 | 0.9
26 | 1 | 0 | 0 | 0 | 0 | 1 | 0.9933 | -0.12851 | 0.4 | 1 | 1.1 | 0.9
34 | 1 | 0 | 0 | 0 | 0 | 1 | 0.99368 | -0.12128 | 0.4 | 1 | 1.1 | 0.9
33 | 1 | 0.0095847 | 0.0024021 | 0 | 0 | 1 | 0.99357 | -0.1233 | 0.4 | 1 | 1.1 | 0.9
21 | 1 | 0.042664 | 0.010693 | 0 | 0 | 1 | 0.97851 | -0.41347 | 0.4 | 1 | 1.1 | 0.9
30 | 1 | 0.0024688 | 0.00061874 | 0 | 0 | 1 | 0.98244 | -0.33683 | 0.4 | 1 | 1.1 | 0.9
14 | 1 | 0.0044758 | 0.0011217 | 0 | 0 | 1 | 0.99104 | -0.17232 | 0.4 | 1 | 1.1 | 0.9
16 | 1 | 0 | 0 | 0 | 0 | 1 | 0.9911 | -0.17105 | 0.4 | 1 | 1.1 | 0.9
18 | 1 | 0 | 0 | 0 | 0 | 1 | 0.99094 | -0.17413 | 0.4 | 1 | 1.1 | 0.9
25 | 1 | 0.0039274 | 0.0009843 | 0 | 0 | 1 | 0.99176 | -0.15837 | 0.4 | 1 | 1.1 | 0.9
20 | 1 | 0.0056251 | 0.0014098 | 0 | 0 | 1 | 0.99036 | -0.18547 | 0.4 | 1 | 1.1 | 0.9
19 | 1 | 0.0040523 | 0.0010156 | 0 | 0 | 1 | 0.99057 | -0.18141 | 0.4 | 1 | 1.1 | 0.9
24 | 1 | 0.0067124 | 0.0016823 | 0 | 0 | 1 | 0.99277 | -0.13877 | 0.4 | 1 | 1.1 | 0.9
28 | 1 | 0.0056795 | 0.0014234 | 0 | 0 | 1 | 0.99324 | -0.12962 | 0.4 | 1 | 1.1 | 0.9
38 | 1 | 0.0055455 | 0.0013898 | 0 | 0 | 1 | 0.99338 | -0.12702 | 0.4 | 1 | 1.1 | 0.9
37 | 1 | 0.0043714 | 0.0010956 | 0 | 0 | 1 | 0.99344 | -0.12585 | 0.4 | 1 | 1.1 | 0.9
36 | 1 | 0.0095365 | 0.0023901 | 0 | 0 | 1 | 0.99345 | -0.12559 | 0.4 | 1 | 1.1 | 0.9

## generator_data
GEN_BUS | PG | QG | QMAX | QMIN | VG | MBASE | GEN_STATUS | PMAX | PMIN
6 | 0.26061 | 0.066145 | 10 | -10 | 1 | 100 | 1 | 10 | 0

## branch_data
F_BUS | T_BUS | BR_R | BR_X | BR_B | RATE_A | RATE_B | RATE_C | TAP | SHIFT | BR_STATUS | ANGMIN | ANGMAX | P_in | Q_in | P_out | Q_out
1 | 2 | 0.71153 | 0.45538 | 1.1948e-09 | 0 | 0 | 0 | 0 | 0 | 1 | -90 | 90 | -0.0014373 | -0.00036021 | 0.0014373 | 0.00036011
2 | 15 | 22.8016 | 14.5931 | 3.829e-08 | 0 | 0 | 0 | 0 | 0 | 1 | -90 | 90 | -0.0022198 | -0.00055624 | 0.0022211 | 0.00055326
15 | 17 | 0.82191 | 0.52602 | 1.3802e-09 | 0 | 0 | 0 | 0 | 0 | 1 | -90 | 90 | -0.0091944 | -0.002301 | 0.0091952 | 0.0023013
15 | 13 | 0.18032 | 0.1154 | 3.028e-10 | 0 | 0 | 0 | 0 | 0 | 1 | -90 | 90 | 0.0069734 | 0.0017477 | -0.0069733 | -0.0017477
17 | 20 | 0.60428 | 0.38674 | 1.0148e-09 | 0 | 0 | 0 | 0 | 0 | 1 | -90 | 90 | -0.012995 | -0.0032537 | 0.012996 | 0.0032543
4 | 5 | 0.13832 | 0.088527 | 2.3228e-10 | 0 | 0 | 0 | 0 | 0 | 1 | -90 | 90 | -0.0034628 | -0.00086787 | 0.0034628 | 0.00086786
5 | 6 | 1.7726 | 1.1344 | 2.9766e-09 | 0 | 0 | 0 | 0 | 0 | 1 | -90 | 90 | -0.070059 | -0.017558 | 0.070151 | 0.017617
6 | 7 | 0.63463 | 0.40616 | 2.1314e-09 | 0 | 0 | 0 | 0 | 0 | 1 | -90 | 90 | 0.18186 | 0.046373 | -0.18164 | -0.04623
7 | 12 | 15.341 | 9.8182 | 2.5762e-08 | 0 | 0 | 0 | 0 | 0 | 1 | -90 | 90 | 0.077416 | 0.019902 | -0.076433 | -0.019276
7 | 8 | 1.2297 | 0.78702 | 2.065e-09 | 0 | 0 | 0 | 0 | 0 | 1 | -90 | 90 | 0.10422 | 0.026328 | -0.10408 | -0.026237
12 | 22 | 5.0253 | 3.2162 | 8.4389e-09 | 0 | 0 | 0 | 0 | 0 | 1 | -90 | 90 | 0.042915 | 0.010852 | -0.042814 | -0.010788
12 | 29 | 5.4133 | 3.4645 | 9.0904e-09 | 0 | 0 | 0 | 0 | 0 | 1 | -90 | 90 | 0.033518 | 0.0084245 | -0.033451 | -0.0083827
8 | 9 | 1.3271 | 0.84934 | 2.2285e-09 | 0 | 0 | 0 | 0 | 0 | 1 | -90 | 90 | 0.095658 | 0.024126 | -0.095529 | -0.024043
22 | 21 | 7.4319 | 4.7564 | 1.248e-08 | 0 | 0 | 0 | 0 | 0 | 1 | -90 | 90 | 0.042814 | 0.010788 | -0.042664 | -0.010693
29 | 30 | 8.1684 | 5.2278 | 1.3717e-08 | 0 | 0 | 0 | 0 | 0 | 1 | -90 | 90 | 0.0024693 | 0.00061778 | -0.0024688 | -0.00061875
9 | 10 | 1.1102 | 0.7105 | 1.8643e-09 | 0 | 0 | 0 | 0 | 0 | 1 | -90 | 90 | 0.095528 | 0.024043 | -0.09542 | -0.023973
10 | 27 | 0.77711 | 0.49735 | 1.305e-09 | 0 | 0 | 0 | 0 | 0 | 1 | -90 | 90 | 0.048973 | 0.012319 | -0.048953 | -0.012306
10 | 35 | 0.87593 | 0.56059 | 1.4709e-09 | 0 | 0 | 0 | 0 | 0 | 1 | -90 | 90 | 0.046447 | 0.011655 | -0.046426 | -0.011642
27 | 26 | 1.3879 | 0.88825 | 2.3306e-09 | 0 | 0 | 0 | 0 | 0 | 1 | -90 | 90 | 0.043577 | 0.010958 | -0.043548 | -0.01094
35 | 34 | 0.64988 | 0.41593 | 1.0913e-09 | 0 | 0 | 0 | 0 | 0 | 1 | -90 | 90 | 0.039564 | 0.009922 | -0.039553 | -0.0099151
11 | 32 | 1.8646 | 1.1933 | 3.1312e-09 | 0 | 0 | 0 | 0 | 0 | 1 | -90 | 90 | -0.0050959 | -0.0012771 | 0.0050964 | 0.0012772
11 | 31 | 0.44577 | 0.28529 | 7.4856e-10 | 0 | 0 | 0 | 0 | 0 | 1 | -90 | 90 | 0.0050959 | 0.0012771 | -0.0050958 | -0.0012771
32 | 33 | 0.8965 | 0.57376 | 1.5055e-09 | 0 | 0 | 0 | 0 | 0 | 1 | -90 | 90 | -0.010507 | -0.0026333 | 0.010509 | 0.0026338
26 | 28 | 0.86682 | 0.55476 | 1.4556e-09 | 0 | 0 | 0 | 0 | 0 | 1 | -90 | 90 | 0.0056798 | 0.0014235 | -0.0056795 | -0.0014234
26 | 24 | 1.2004 | 0.76825 | 2.0158e-09 | 0 | 0 | 0 | 0 | 0 | 1 | -90 | 90 | 0.037869 | 0.009517 | -0.03785 | -0.0095053
34 | 36 | 0.98067 | 0.62763 | 1.6468e-09 | 0 | 0 | 0 | 0 | 0 | 1 | -90 | 90 | 0.019458 | 0.004878 | -0.019454 | -0.0048756
34 | 33 | 0.44424 | 0.28431 | 7.4599e-10 | 0 | 0 | 0 | 0 | 0 | 1 | -90 | 90 | 0.020095 | 0.0050371 | -0.020093 | -0.005036
14 | 16 | 1.2427 | 0.79535 | 2.0869e-09 | 0 | 0 | 0 | 0 | 0 | 1 | -90 | 90 | -0.0044758 | -0.0011217 | 0.004476 | 0.0011217
16 | 18 | 0.59695 | 0.38205 | 1.0024e-09 | 0 | 0 | 0 | 0 | 0 | 1 | -90 | 90 | 0.022689 | 0.0056887 | -0.022685 | -0.0056867
16 | 25 | 2.0578 | 1.317 | 3.4557e-09 | 0 | 0 | 0 | 0 | 0 | 1 | -90 | 90 | -0.027165 | -0.0068104 | 0.027181 | 0.0068206
18 | 19 | 1.4119 | 0.90362 | 2.371e-09 | 0 | 0 | 0 | 0 | 0 | 1 | -90 | 90 | 0.022685 | 0.0056867 | -0.022677 | -0.0056819
25 | 24 | 2.7821 | 1.7805 | 4.6719e-09 | 0 | 0 | 0 | 0 | 0 | 1 | -90 | 90 | -0.031109 | -0.0078049 | 0.031138 | 0.007823
20 | 19 | 0.95866 | 0.61354 | 1.6098e-09 | 0 | 0 | 0 | 0 | 0 | 1 | -90 | 90 | -0.018622 | -0.0046641 | 0.018625 | 0.0046663
38 | 37 | 0.92703 | 0.5933 | 1.5567e-09 | 0 | 0 | 0 | 0 | 0 | 1 | -90 | 90 | -0.0055455 | -0.0013898 | 0.0055458 | 0.0013899
37 | 36 | 0.11717 | 0.07499 | 1.9676e-10 | 0 | 0 | 0 | 0 | 0 | 1 | -90 | 90 | -0.0099171 | -0.0024854 | 0.0099173 | 0.0024855