## bus_data
BUS_I | BUS_TYPE | Pd | Qd | Gs | Bs | area | Vm | Va | baseKV | zone | Vmax | Vmin
1 | 1 | 0.046454 | 0.011643 | 0 | 0 | 1 | 0.9976 | -0.045825 | 0.4 | 1 | 1.1 | 0.9
3 | 1 | 0 | 0 | 0 | 0 | 1 | 0.99784 | -0.041284 | 0.4 | 1 | 1.1 | 0.9
2 | 1 | 0 | 0 | 0 | 0 | 1 | 0.99087 | -0.1746 | 0.4 | 1 | 1.1 | 0.9
4 | 1 | 0 | 0 | 0 | 0 | 1 | 0.99166 | -0.15939 | 0.4 | 1 | 1.1 | 0.9
5 | 1 | 0 | 0 | 0 | 0 | 1 | 0.98958 | -0.19947 | 0.4 | 1 | 1.1 | 0.9
13 | 1 | 0 | 0 | 0 | 0 | 1 | 0.99852 | -0.028258 | 0.4 | 1 | 1.1 | 0.9
7 | 1 | 0 | 0 | 0 | 0 | 1 | 0.99386 | -0.11722 | 0.4 | 1 | 1.1 | 0.9
72 | 1 | 0.0044149 | 0.0011065 | 0 | 0 | 1 | 0.99153 | -0.16193 | 0.4 | 1 | 1.1 | 0.9
52 | 1 | 0.0022582 | 0.00056595 | 0 | 0 | 1 | 0.98877 | -0.21505 | 0.4 | 1 | 1.1 | 0.9
6 | 1 | 0 | 0 | 0 | 0 | 1 | 0.9905 | -0.18253 | 0.4 | 1 | 1.1 | 0.9
30 | 1 | 0.002244 | 0.00056239 | 0 | 0 | 1 | 0.99053 | -0.18198 | 0.4 | 1 | 1.1 | 0.9
71 | 1 | 0.0022401 | 0.00056143 | 0 | 0 | 1 | 0.99043 | -0.18395 | 0.4 | 1 | 1.1 | 0.9
19 | 1 | 0.028764 | 0.007209 | 0 | 0 | 1 | 0.99435 | -0.10781 | 0.4 | 1 | 1.1 | 0.9
8 | 1 | 0 | 0 | 0 | 0 | 1 | 0.99071 | -0.17847 | 0.4 | 1 | 1.1 | 0.9
29 | 1 | 0 | 0 | 0 | 0 | 1 | 0.99025 | -0.1873 | 0.4 | 1 | 1.1 | 0.9
11 | 1 | 0 | 0 | 0 | 0 | 1 | 0.99059 | -0.18084 | 0.4 | 1 | 1.1 | 0.9
27 | 1 | 0.02764 | 0.0069272 | 0 | 0 | 1 | 0.99155 | -0.16229 | 0.4 | 1 | 1.1 | 0.9
10 | 1 | 0 | 0 | 0 | 0 | 1 | 0.99664 | -0.064116 | 0.4 | 1 | 1.1 | 0.9
20 | 1 | 0 | 0 | 0 | 0 | 1 | 0.99581 | -0.080098 | 0.4 | 1 | 1.1 | 0.9
15 | 1 | 0 | 0 | 0 | 0 | 1 | 0.99777 | -0.042465 | 0.4 | 1 | 1.1 | 0.9
46 | 1 | 0.0025675 | 0.00064348 | 0 | 0 | 1 | 0.99054 | -0.18175 | 0.4 | 1 | 1.1 | 0.9
43 | 1 | 0.0051953 | 0.0013021 | 0 | 0 | 1 | 0.99056 | -0.1813 | 0.4 | 1 | 1.1 | 0.9
16 | 3 | 0.020907 | 0.0052399 | 0 | 0 | 1 | 1 | 0 | 0.4 | 1 | 1.1 | 0.9
14 | 1 | 0 | 0 | 0 | 0 | 1 | 0.98252 | -0.3365 | 0.4 | 1 | 1.1 | 0.9
22 | 1 | 0.035481 | 0.0088924 | 0 | 0 | 1 | 0.98254 | -0.33611 | 0.4 | 1 | 1.1 | 0.9
21 | 1 | 0.0020687 | 0.00051847 | 0 | 0 | 1 | 0.98248 | -0.33736 | 0.4 | 1 | 1.1 | 0.9
45 | 1 | 0.012154 | 0.0030461 | 0 | 0 | 1 | 0.99676 | -0.062027 | 0.4 | 1 | 1.1 | 0.9
58 | 1 | 0 | 0 | 0 | 0 | 1 | 0.99145 | -0.16342 | 0.4 | 1 | 1.1 | 0.9
55 | 1 | 0.0015269 | 0.00038267 | 0 | 0 | 1 | 0.99144 | -0.16373 | 0.4 | 1 | 1.1 | 0.9
57 | 1 | 0 | 0 | 0 | 0 | 1 | 0.99144 | -0.16368 | 0.4 | 1 | 1.1 | 0.9
53 | 1 | 0.0031323 | 0.00078504 | 0 | 0 | 1 | 0.98676 | -0.25405 | 0.4 | 1 | 1.1 | 0.9
70 | 1 | 0.0022421 | 0.00056192 | 0 | 0 | 1 | 0.99035 | -0.18554 | 0.4 | 1 | 1.1 | 0.9
33 | 1 | 0 | 0 | 0 | 0 | 1 | 0.98892 | -0.21319 | 0.4 | 1 | 1.1 | 0.9
63 | 1 | 0.0021311 | 0.00053411 | 0 | 0 | 1 | 0.99016 | -0.18913 | 0.4 | 1 | 1.1 | 0.9
28 | 1 | 0.032318 | 0.0080996 | 0 | 0 | 1 | 0.99337 | -0.12708 | 0.4 | 1 | 1.1 | 0.9
34 | 1 | 0.0023288 | 0.00058366 | 0 | 0 | 1 | 0.99007 | -0.1908 | 0.4 | 1 | 1.1 | 0.9
66 | 1 | 0.0023288 | 0.00058366 | 0 | 0 | 1 | 0.99009 | -0.19051 | 0.4 | 1 | 1.1 | 0.9
32 | 1 | 0.0080671 | 0.0020218 | 0 | 0 | 1 | 0.98788 | -0.23337 | 0.4 | 1 | 1.1 | 0.9
31 | 1 | 0.0043781 | 0.0010973 | 0 | 0 | 1 | 0.98779 | -0.23523 | 0.4 | 1 | 1.1 | 0.9
17 | 1 | 0.015866 | 0.0039765 | 0 | 0 | 1 | 0.99942 | -0.011204 | 0.4 | 1 | 1.1 | 0.9
24 | 1 | 0.0044336 | 0.0011112 | 0 | 0 | 1 | 0.98366 | -0.31423 | 0.4 | 1 | 1.1 | 0.9
44 | 1 | 0.018881 | 0.0047319 | 0 | 0 | 1 | 0.99661 | -0.064865 | 0.4 | 1 | 1.1 | 0.9
18 | 1 | 0.037054 | 0.0092867 | 0 | 0 | 1 | 0.99853 | -0.028216 | 0.4 | 1 | 1.1 | 0.9
25 | 1 | 0.0027109 | 0.0006794 | 0 | 0 | 1 | 0.98322 | -0.32298 | 0.4 | 1 | 1.1 | 0.9
26 | 1 | 0.0014271 | 0.00035767 | 0 | 0 | 1 | 0.98416 | -0.30458 | 0.4 | 1 | 1.1 | 0.9
41 | 1 | 0.0024439 | 0.0006125 | 0 | 0 | 1 | 0.98316 | -0.32407 | 0.4 | 1 | 1.1 | 0.9
56 | 1 | 0.0034196 | 0.00085703 | 0 | 0 | 1 | 0.98483 | -0.29152 | 0.4 | 1 | 1.1 | 0.9
42 | 1 | 0 | 0 | 0 | 0 | 1 | 0.9829 | -0.32922 | 0.4 | 1 | 1.1 | 0.9
54 | 1 | 0.014793 | 0.0037074 | 0 | 0 | 1 | 0.98553 | -0.27786 | 0.4 | 1 | 1.1 | 0.9
64 | 1 | 0.0021335 | 0.00053472 | 0 | 0 | 1 | 0.99013 | -0.18966 | 0.4 | 1 | 1.1 | 0.9
67 | 1 | 0.0023297 | 0.00058388 | 0 | 0 | 1 | 0.99012 | -0.18993 | 0.4 | 1 | 1.1 | 0.9
35 | 1 | 0.0052718 | 0.0013212 | 0 | 0 | 1 | 0.98039 | -0.37821 | 0.4 | 1 | 1.1 | 0.9
36 | 1 | 0.0016391 | 0.0004108 | 0 | 0 | 1 | 0.98038 | -0.37849 | 0.4 | 1 | 1.1 | 0.9
37 | 1 | 0.0019718 | 0.00049418 | 0 | 0 | 1 | 0.98065 | -0.3732 | 0.4 | 1 | 1.1 | 0.9
38 | 1 | 0.0011321 | 0.00028373 | 0 | 0 | 1 | 0.98037 | -0.37861 | 0.4 | 1 | 1.1 | 0.9
40 | 1 | 0.0014202 | 0.00035593 | 0 | 0 | 1 | 0.98098 | -0.36673 | 0.4 | 1 | 1.1 | 0.9
60 | 1 | 0.0014119 | 0.00035386 | 0 | 0 | 1 | 0.98037 | -0.37862 | 0.4 | 1 | 1.1 | 0.9
39 | 1 | 0 | 0 | 0 | 0 | 1 | 0.99142 | -0.16409 | 0.4 | 1 | 1.1 | 0.9
59 | 1 | 0.0016688 | 0.00041825 | 0 | 0 | 1 | 0.9914 | -0.16451 | 0.4 | 1 | 1.1 | 0.9
62 | 1 | 0 | 0 | 0 | 0 | 1 | 0.98119 | -0.36248 | 0.4 | 1 | 1.1 | 0.9
61 | 1 | 0.0014093 | 0.00035319 | 0 | 0 | 1 | 0.98037 | -0.37862 | 0.4 | 1 | 1.1 | 0.9
50 | 1 | 0.0022084 | 0.00055347 | 0 | 0 | 1 | 0.9812 | -0.36229 | 0.4 | 1 | 1.1 | 0.9
49 | 1 | 0 | 0 | 0 | 0 | 1 | 0.98222 | -0.34249 | 0.4 | 1 | 1.1 | 0.9
48 | 1 | 0 | 0 | 0 | 0 | 1 | 0.98174 | -0.35184 | 0.4 | 1 | 1.1 | 0.9
47 | 1 | 0.0061909 | 0.0015516 | 0 | 0 | 1 | 0.98211 | -0.34461 | 0.4 | 1 | 1.1 | 0.9
65 | 1 | 0.0025972 | 0.00065092 | 0 | 0 | 1 | 0.99012 | -0.18987 | 0.4 | 1 | 1.1 | 0.9
68 | 1 | 0.0023297 | 0.00058388 | 0 | 0 | 1 | 0.99016 | -0.18907 | 0.4 | 1 | 1.1 | 0.9
69 | 1 | 0.0022421 | 0.00056192 | 0 | 0 | 1 | 0.99028 | -0.18687 | 0.4 | 1 | 1.1 | 0.9

## generator_data
GEN_BUS | PG | QG | QMAX | QMIN | VG | MBASE | GEN_STATUS | PMAX | PMIN
16 | 0.39063 | 0.098978 | 10 | -10 | 1 | 100 | 1 | 10 | 0

## branch_data
F_BUS | T_BUS | BR_R | BR_X | BR_B | RATE_A | RATE_B | RATE_C | TAP | SHIFT | BR_STATUS | ANGMIN | ANGMAX | P_in | Q_in | P_out | Q_out
1 | 3 | 0.43612 | 0.27911 | 7.3235e-10 | 0 | 0 | 0 | 0 | 0 | 1 | -90 | 90 | -0.046454 | -0.011643 | 0.046464 | 0.011649
3 | 13 | 1.2523 | 0.8015 | 2.103e-09 | 0 | 0 | 0 | 0 | 0 | 1 | -90 | 90 | -0.046464 | -0.011649 | 0.046493 | 0.011667
2 | 4 | 0.70672 | 0.4523 | 1.1868e-09 | 0 | 0 | 0 | 0 | 0 | 1 | -90 | 90 | -0.095507 | -0.024198 | 0.095577 | 0.024243
2 | 5 | 1.1523 | 0.73745 | 1.935e-09 | 0 | 0 | 0 | 0 | 0 | 1 | -90 | 90 | 0.095507 | 0.024198 | -0.095393 | -0.024126
4 | 7 | 1.8181 | 1.1636 | 3.0531e-09 | 0 | 0 | 0 | 0 | 0 | 1 | -90 | 90 | -0.10319 | -0.02615 | 0.1034 | 0.026284
4 | 72 | 1.4706 | 0.94118 | 2.4695e-09 | 0 | 0 | 0 | 0 | 0 | 1 | -90 | 90 | 0.0076119 | 0.0019072 | -0.007611 | -0.0019068
5 | 52 | 0.72081 | 0.46132 | 1.2104e-09 | 0 | 0 | 0 | 0 | 0 | 1 | -90 | 90 | 0.095393 | 0.024126 | -0.095322 | -0.02408
13 | 15 | 0.23711 | 0.15175 | 1.1945e-09 | 0 | 0 | 0 | 0 | 0 | 1 | -90 | 90 | 0.26982 | 0.068496 | -0.26964 | -0.068379
13 | 16 | 0.40274 | 0.25775 | 2.0289e-09 | 0 | 0 | 0 | 0 | 0 | 1 | -90 | 90 | -0.31631 | -0.080164 | 0.31674 | 0.080439
7 | 19 | 0.40717 | 0.26059 | 6.8375e-10 | 0 | 0 | 0 | 0 | 0 | 1 | -90 | 90 | -0.1034 | -0.026284 | 0.10345 | 0.026314
72 | 58 | 2.0553 | 1.3154 | 3.4514e-09 | 0 | 0 | 0 | 0 | 0 | 1 | -90 | 90 | 0.0031961 | 0.00080036 | -0.0031958 | -0.00080055
52 | 53 | 1.8421 | 1.179 | 3.0935e-09 | 0 | 0 | 0 | 0 | 0 | 1 | -90 | 90 | 0.093064 | 0.023514 | -0.09289 | -0.023403
6 | 30 | 0.15038 | 0.096242 | 2.5253e-10 | 0 | 0 | 0 | 0 | 0 | 1 | -90 | 90 | -0.016046 | -0.0040224 | 0.016046 | 0.0040227
6 | 71 | 0.39047 | 0.2499 | 6.5571e-10 | 0 | 0 | 0 | 0 | 0 | 1 | -90 | 90 | 0.016046 | 0.0040224 | -0.016045 | -0.0040218
30 | 8 | 0.84418 | 0.54027 | 1.4176e-09 | 0 | 0 | 0 | 0 | 0 | 1 | -90 | 90 | -0.01829 | -0.0045851 | 0.018293 | 0.0045869
71 | 70 | 0.50521 | 0.32334 | 8.4839e-10 | 0 | 0 | 0 | 0 | 0 | 1 | -90 | 90 | 0.013804 | 0.0034604 | -0.013803 | -0.0034598
19 | 10 | 1.4791 | 0.94663 | 2.4838e-09 | 0 | 0 | 0 | 0 | 0 | 1 | -90 | 90 | -0.13221 | -0.033523 | 0.13249 | 0.033701
8 | 29 | 2.0102 | 1.2865 | 3.3756e-09 | 0 | 0 | 0 | 0 | 0 | 1 | -90 | 90 | 0.019344 | 0.0048586 | -0.019336 | -0.0048538
8 | 11 | 1.3432 | 0.85966 | 2.2556e-09 | 0 | 0 | 0 | 0 | 0 | 1 | -90 | 90 | 0.0077639 | 0.0019457 | -0.007763 | -0.0019454
8 | 27 | 1.5704 | 1.005 | 2.6371e-09 | 0 | 0 | 0 | 0 | 0 | 1 | -90 | 90 | -0.045401 | -0.011391 | 0.045436 | 0.011413
29 | 33 | 9.1275 | 5.8416 | 1.5328e-08 | 0 | 0 | 0 | 0 | 0 | 1 | -90 | 90 | 0.012473 | 0.0031339 | -0.012458 | -0.0031255
29 | 63 | 1.1732 | 0.75084 | 1.9701e-09 | 0 | 0 | 0 | 0 | 0 | 1 | -90 | 90 | 0.0068626 | 0.0017199 | -0.006862 | -0.0017197
11 | 46 | 1.5643 | 1.0012 | 2.6269e-09 | 0 | 0 | 0 | 0 | 0 | 1 | -90 | 90 | 0.0025676 | 0.00064329 | -0.0025675 | -0.00064348
11 | 43 | 0.38776 | 0.24816 | 6.5115e-10 | 0 | 0 | 0 | 0 | 0 | 1 | -90 | 90 | 0.0051954 | 0.0013021 | -0.0051953 | -0.0013021
27 | 28 | 2.1293 | 1.3628 | 3.5757e-09 | 0 | 0 | 0 | 0 | 0 | 1 | -90 | 90 | -0.073076 | -0.018341 | 0.073199 | 0.018419
10 | 20 | 0.675 | 0.432 | 1.1335e-09 | 0 | 0 | 0 | 0 | 0 | 1 | -90 | 90 | 0.10583 | 0.026722 | -0.10575 | -0.02667
10 | 15 | 0.40799 | 0.26111 | 1.3702e-09 | 0 | 0 | 0 | 0 | 0 | 1 | -90 | 90 | -0.23832 | -0.060422 | 0.23857 | 0.060581
20 | 28 | 1.9776 | 1.2657 | 3.3209e-09 | 0 | 0 | 0 | 0 | 0 | 1 | -90 | 90 | 0.10575 | 0.02667 | -0.10552 | -0.026519
15 | 45 | 2.8099 | 1.7983 | 4.7185e-09 | 0 | 0 | 0 | 0 | 0 | 1 | -90 | 90 | 0.031066 | 0.0077975 | -0.031037 | -0.0077795
16 | 17 | 0.94841 | 0.60698 | 1.5926e-09 | 0 | 0 | 0 | 0 | 0 | 1 | -90 | 90 | 0.052979 | 0.0133 | -0.052951 | -0.013282
14 | 22 | 0.8022 | 0.51341 | 1.3471e-09 | 0 | 0 | 0 | 0 | 0 | 1 | -90 | 90 | -0.0020688 | -0.00051823 | 0.0020688 | 0.00051813
14 | 21 | 1.8099 | 1.1584 | 3.0393e-09 | 0 | 0 | 0 | 0 | 0 | 1 | -90 | 90 | 0.0020688 | 0.00051823 | -0.0020687 | -0.00051847
22 | 24 | 2.5249 | 1.616 | 4.2401e-09 | 0 | 0 | 0 | 0 | 0 | 1 | -90 | 90 | -0.03755 | -0.0094106 | 0.037589 | 0.0094353
45 | 44 | 0.66924 | 0.42831 | 1.1238e-09 | 0 | 0 | 0 | 0 | 0 | 1 | -90 | 90 | 0.018883 | 0.0047334 | -0.018881 | -0.0047319
58 | 57 | 0.35937 | 0.23 | 6.0349e-10 | 0 | 0 | 0 | 0 | 0 | 1 | -90 | 90 | 0.0031958 | 0.00080055 | -0.0031958 | -0.00080058
55 | 57 | 0.15688 | 0.1004 | 2.6345e-10 | 0 | 0 | 0 | 0 | 0 | 1 | -90 | 90 | -0.0015269 | -0.00038267 | 0.0015269 | 0.00038265
57 | 39 | 1.0742 | 0.6875 | 1.8039e-09 | 0 | 0 | 0 | 0 | 0 | 1 | -90 | 90 | 0.0016689 | 0.00041793 | -0.0016689 | -0.00041809
53 | 54 | 1.1607 | 0.74283 | 1.9491e-09 | 0 | 0 | 0 | 0 | 0 | 1 | -90 | 90 | 0.089758 | 0.022619 | -0.089656 | -0.022553
70 | 69 | 0.50542 | 0.32347 | 8.4874e-10 | 0 | 0 | 0 | 0 | 0 | 1 | -90 | 90 | 0.011561 | 0.0028979 | -0.011561 | -0.0028975
33 | 32 | 7.0999 | 4.5439 | 1.1923e-08 | 0 | 0 | 0 | 0 | 0 | 1 | -90 | 90 | 0.012458 | 0.0031255 | -0.012446 | -0.003119
63 | 64 | 0.4907 | 0.31405 | 8.2402e-10 | 0 | 0 | 0 | 0 | 0 | 1 | -90 | 90 | 0.0047309 | 0.0011856 | -0.0047308 | -0.0011856
34 | 66 | 0.54253 | 0.34722 | 9.1105e-10 | 0 | 0 | 0 | 0 | 0 | 1 | -90 | 90 | -0.0023288 | -0.00058366 | 0.0023289 | 0.00058359
66 | 67 | 0.54256 | 0.34724 | 9.111e-10 | 0 | 0 | 0 | 0 | 0 | 1 | -90 | 90 | -0.0046577 | -0.0011673 | 0.0046578 | 0.0011672
32 | 31 | 1.8629 | 1.1922 | 3.1283e-09 | 0 | 0 | 0 | 0 | 0 | 1 | -90 | 90 | 0.0043785 | 0.0010972 | -0.0043781 | -0.0010973
17 | 18 | 2.0537 | 1.3144 | 3.4487e-09 | 0 | 0 | 0 | 0 | 0 | 1 | -90 | 90 | 0.037084 | 0.0093055 | -0.037054 | -0.0092867
24 | 25 | 1.3649 | 0.87355 | 2.2921e-09 | 0 | 0 | 0 | 0 | 0 | 1 | -90 | 90 | 0.027869 | 0.007005 | -0.027857 | -0.0069977
24 | 26 | 0.5995 | 0.38368 | 1.0067e-09 | 0 | 0 | 0 | 0 | 0 | 1 | -90 | 90 | -0.069891 | -0.017551 | 0.069923 | 0.017572
25 | 41 | 0.18735 | 0.1199 | 3.1461e-10 | 0 | 0 | 0 | 0 | 0 | 1 | -90 | 90 | 0.025146 | 0.0063183 | -0.025145 | -0.0063175
26 | 56 | 0.79687 | 0.50999 | 1.3382e-09 | 0 | 0 | 0 | 0 | 0 | 1 | -90 | 90 | -0.07135 | -0.01793 | 0.071395 | 0.017958
41 | 42 | 0.98478 | 0.63026 | 1.6537e-09 | 0 | 0 | 0 | 0 | 0 | 1 | -90 | 90 | 0.022701 | 0.005705 | -0.022695 | -0.0057016
56 | 54 | 0.79582 | 0.50932 | 1.3364e-09 | 0 | 0 | 0 | 0 | 0 | 1 | -90 | 90 | -0.074814 | -0.018815 | 0.074863 | 0.018846
42 | 49 | 2.5336 | 1.6215 | 4.2546e-09 | 0 | 0 | 0 | 0 | 0 | 1 | -90 | 90 | 0.022695 | 0.0057016 | -0.022681 | -0.0056928
64 | 65 | 0.35481 | 0.22708 | 5.9582e-10 | 0 | 0 | 0 | 0 | 0 | 1 | -90 | 90 | 0.0025972 | 0.00065088 | -0.0025972 | -0.00065092
67 | 68 | 0.54244 | 0.34716 | 9.1091e-10 | 0 | 0 | 0 | 0 | 0 | 1 | -90 | 90 | -0.0069875 | -0.0017511 | 0.0069878 | 0.0017512
35 | 36 | 0.21807 | 0.13957 | 3.662e-10 | 0 | 0 | 0 | 0 | 0 | 1 | -90 | 90 | 0.0055924 | 0.0014016 | -0.0055924 | -0.0014016
35 | 37 | 1.9842 | 1.2699 | 3.3319e-09 | 0 | 0 | 0 | 0 | 0 | 1 | -90 | 90 | -0.010864 | -0.0027229 | 0.010867 | 0.0027242
36 | 38 | 0.13777 | 0.088174 | 2.3136e-10 | 0 | 0 | 0 | 0 | 0 | 1 | -90 | 90 | 0.0039533 | 0.00099079 | -0.0039532 | -0.0009908
37 | 40 | 2.1757 | 1.3925 | 3.6537e-09 | 0 | 0 | 0 | 0 | 0 | 1 | -90 | 90 | -0.012839 | -0.0032184 | 0.012843 | 0.0032206
38 | 60 | 0.00068255 | 0.00043683 | 1.1462e-12 | 0 | 0 | 0 | 0 | 0 | 1 | -90 | 90 | 0.0028212 | 0.00070706 | -0.0028212 | -0.00070706
40 | 62 | 1.2844 | 0.822 | 2.1568e-09 | 0 | 0 | 0 | 0 | 0 | 1 | -90 | 90 | -0.014263 | -0.0035765 | 0.014266 | 0.0035782
60 | 61 | 0.0024342 | 0.0015579 | 4.0877e-12 | 0 | 0 | 0 | 0 | 0 | 1 | -90 | 90 | 0.0014092 | 0.0003532 | -0.0014092 | -0.0003532
39 | 59 | 1.1104 | 0.71067 | 1.8647e-09 | 0 | 0 | 0 | 0 | 0 | 1 | -90 | 90 | 0.0016689 | 0.00041809 | -0.0016688 | -0.00041825
62 | 50 | 0.057977 | 0.037105 | 9.7359e-11 | 0 | 0 | 0 | 0 | 0 | 1 | -90 | 90 | -0.014266 | -0.0035782 | 0.014266 | 0.0035782
50 | 48 | 2.7407 | 1.754 | 4.6024e-09 | 0 | 0 | 0 | 0 | 0 | 1 | -90 | 90 | -0.016474 | -0.0041317 | 0.016482 | 0.0041365
49 | 47 | 0.40401 | 0.25857 | 6.7845e-10 | 0 | 0 | 0 | 0 | 0 | 1 | -90 | 90 | 0.022681 | 0.0056928 | -0.022679 | -0.0056914
48 | 47 | 1.8979 | 1.2146 | 3.1871e-09 | 0 | 0 | 0 | 0 | 0 | 1 | -90 | 90 | -0.016482 | -0.0041365 | 0.016488 | 0.0041398
68 | 69 | 1.0403 | 0.66581 | 1.747e-09 | 0 | 0 | 0 | 0 | 0 | 1 | -90 | 90 | -0.0093175 | -0.0023351 | 0.0093185 | 0.0023356