## bus_data
BUS_I | BUS_TYPE | Pd | Qd | Gs | Bs | area | Vm | Va | baseKV | zone | Vmax | Vmin
1 | 1 | 0.050756 | 0.012721 | 0 | 0 | 1 | 0.99635 | -0.070169 | 0.4 | 1 | 1.1 | 0.9
2 | 1 | 0 | 0 | 0 | 0 | 1 | 0.99743 | -0.049481 | 0.4 | 1 | 1.1 | 0.9
4 | 1 | 0 | 0 | 0 | 0 | 1 | 0.99763 | -0.045587 | 0.4 | 1 | 1.1 | 0.9
12 | 1 | 0.031408 | 0.0078717 | 0 | 0 | 1 | 0.99817 | -0.035103 | 0.4 | 1 | 1.1 | 0.9
6 | 1 | 0 | 0 | 0 | 0 | 1 | 0.993 | -0.13451 | 0.4 | 1 | 1.1 | 0.9
7 | 1 | 0 | 0 | 0 | 0 | 1 | 0.9941 | -0.11328 | 0.4 | 1 | 1.1 | 0.9
15 | 1 | 0.039555 | 0.0099134 | 0 | 0 | 1 | 0.99177 | -0.15825 | 0.4 | 1 | 1.1 | 0.9
9 | 1 | 0.096182 | 0.024106 | 0 | 0 | 1 | 0.99609 | -0.074923 | 0.4 | 1 | 1.1 | 0.9
8 | 1 | 0 | 0 | 0 | 0 | 1 | 0.99817 | -0.035073 | 0.4 | 1 | 1.1 | 0.9
10 | 3 | 0.030607 | 0.0076708 | 0 | 0 | 1 | 1 | 0 | 0.4 | 1 | 1.1 | 0.9
11 | 1 | 0.03648 | 0.0091427 | 0 | 0 | 1 | 0.99888 | -0.021576 | 0.4 | 1 | 1.1 | 0.9
13 | 1 | 0.029623 | 0.0074243 | 0 | 0 | 1 | 0.99137 | -0.16612 | 0.4 | 1 | 1.1 | 0.9
14 | 1 | 0.015173 | 0.0038026 | 0 | 0 | 1 | 0.99139 | -0.16578 | 0.4 | 1 | 1.1 | 0.9

## generator_data
GEN_BUS | PG | QG | QMAX | QMIN | VG | MBASE | GEN_STATUS | PMAX | PMIN
10 | 0.33105 | 0.083458 | 10 | -10 | 1 | 100 | 1 | 10 | 0

## branch_data
F_BUS | T_BUS | BR_R | BR_X | BR_B | RATE_A | RATE_B | RATE_C | TAP | SHIFT | BR_STATUS | ANGMIN | ANGMAX | P_in | Q_in | P_out | Q_out
1 | 2 | 1.8156 | 1.162 | 3.0489e-09 | 0 | 0 | 0 | 0 | 0 | 1 | -90 | 90 | -0.050756 | -0.012721 | 0.050806 | 0.012752
2 | 4 | 0.34219 | 0.219 | 5.7462e-10 | 0 | 0 | 0 | 0 | 0 | 1 | -90 | 90 | -0.050806 | -0.012752 | 0.050815 | 0.012758
4 | 12 | 0.922 | 0.59008 | 1.5483e-09 | 0 | 0 | 0 | 0 | 0 | 1 | -90 | 90 | -0.050815 | -0.012758 | 0.050841 | 0.012774
12 | 11 | 0.73574 | 0.47087 | 1.2355e-09 | 0 | 0 | 0 | 0 | 0 | 1 | -90 | 90 | -0.082249 | -0.020646 | 0.082302 | 0.02068
6 | 7 | 1.1136 | 0.71269 | 1.87e-09 | 0 | 0 | 0 | 0 | 0 | 1 | -90 | 90 | -0.084463 | -0.021212 | 0.084549 | 0.021266
6 | 15 | 1.2427 | 0.7953 | 2.0868e-09 | 0 | 0 | 0 | 0 | 0 | 1 | -90 | 90 | 0.084463 | 0.021212 | -0.084368 | -0.021151
7 | 9 | 2.0183 | 1.2917 | 3.3892e-09 | 0 | 0 | 0 | 0 | 0 | 1 | -90 | 90 | -0.084549 | -0.021266 | 0.084704 | 0.021365
15 | 14 | 0.74 | 0.4736 | 1.2427e-09 | 0 | 0 | 0 | 0 | 0 | 1 | -90 | 90 | 0.044813 | 0.011237 | -0.044797 | -0.011227
9 | 8 | 0.98375 | 0.6296 | 3.304e-09 | 0 | 0 | 0 | 0 | 0 | 1 | -90 | 90 | -0.18089 | -0.045471 | 0.18123 | 0.045691
8 | 10 | 0.86919 | 0.55628 | 2.9192e-09 | 0 | 0 | 0 | 0 | 0 | 1 | -90 | 90 | -0.18123 | -0.045691 | 0.18154 | 0.045886
10 | 11 | 0.81423 | 0.52111 | 1.3673e-09 | 0 | 0 | 0 | 0 | 0 | 1 | -90 | 90 | 0.1189 | 0.029901 | -0.11878 | -0.029823
13 | 14 | 0.051493 | 0.032956 | 8.6471e-11 | 0 | 0 | 0 | 0 | 0 | 1 | -90 | 90 | -0.029623 | -0.0074244 | 0.029624 | 0.0074247