## bus_data
BUS_I | BUS_TYPE | Pd | Qd | Gs | Bs | area | Vm | Va | baseKV | zone | Vmax | Vmin
1 | 1 | 0.0017049 | 0.00042729 | 0 | 0 | 1 | 0.99278 | -0.13851 | 0.4 | 1 | 1.1 | 0.9
2 | 1 | 0.003987 | 0.00099925 | 0 | 0 | 1 | 0.99279 | -0.13827 | 0.4 | 1 | 1.1 | 0.9
4 | 1 | 0 | 0 | 0 | 0 | 1 | 0.99289 | -0.13635 | 0.4 | 1 | 1.1 | 0.9
26 | 1 | 0.0020002 | 0.0005013 | 0 | 0 | 1 | 0.99277 | -0.13864 | 0.4 | 1 | 1.1 | 0.9
27 | 1 | 0 | 0 | 0 | 0 | 1 | 0.99281 | -0.13779 | 0.4 | 1 | 1.1 | 0.9
22 | 1 | 0.0038819 | 0.00097289 | 0 | 0 | 1 | 0.99298 | -0.13459 | 0.4 | 1 | 1.1 | 0.9
8 | 1 | 0 | 0 | 0 | 0 | 1 | 0.98357 | -0.31677 | 0.4 | 1 | 1.1 | 0.9
17 | 1 | 0 | 0 | 0 | 0 | 1 | 0.98238 | -0.34003 | 0.4 | 1 | 1.1 | 0.9
82 | 1 | 0.010877 | 0.002726 | 0 | 0 | 1 | 0.98367 | -0.3148 | 0.4 | 1 | 1.1 | 0.9
11 | 1 | 0 | 0 | 0 | 0 | 1 | 0.98212 | -0.34501 | 0.4 | 1 | 1.1 | 0.9
18 | 1 | 0 | 0 | 0 | 0 | 1 | 0.98185 | -0.35035 | 0.4 | 1 | 1.1 | 0.9
43 | 1 | 0.0057947 | 0.0014523 | 0 | 0 | 1 | 0.9822 | -0.34346 | 0.4 | 1 | 1.1 | 0.9
12 | 1 | 0 | 0 | 0 | 0 | 1 | 0.98183 | -0.35081 | 0.4 | 1 | 1.1 | 0.9
45 | 1 | 0.00066887 | 0.00016763 | 0 | 0 | 1 | 0.98182 | -0.35092 | 0.4 | 1 | 1.1 | 0.9
14 | 1 | 0 | 0 | 0 | 0 | 1 | 0.98621 | -0.26522 | 0.4 | 1 | 1.1 | 0.9
86 | 1 | 0.0077487 | 0.001942 | 0 | 0 | 1 | 0.98565 | -0.27613 | 0.4 | 1 | 1.1 | 0.9
89 | 1 | 0.011485 | 0.0028784 | 0 | 0 | 1 | 0.98653 | -0.25902 | 0.4 | 1 | 1.1 | 0.9
15 | 1 | 0 | 0 | 0 | 0 | 1 | 0.99629 | -0.071405 | 0.4 | 1 | 1.1 | 0.9
69 | 1 | 0 | 0 | 0 | 0 | 1 | 0.99635 | -0.070181 | 0.4 | 1 | 1.1 | 0.9
95 | 1 | 0.00899 | 0.0022531 | 0 | 0 | 1 | 0.99616 | -0.073872 | 0.4 | 1 | 1.1 | 0.9
44 | 1 | 0.0048354 | 0.0012119 | 0 | 0 | 1 | 0.9818 | -0.35136 | 0.4 | 1 | 1.1 | 0.9
21 | 1 | 0 | 0 | 0 | 0 | 1 | 0.99133 | -0.16604 | 0.4 | 1 | 1.1 | 0.9
94 | 1 | 0.0050603 | 0.0012682 | 0 | 0 | 1 | 0.9913 | -0.16658 | 0.4 | 1 | 1.1 | 0.9
42 | 1 | 0.0058938 | 0.0014771 | 0 | 0 | 1 | 0.99212 | -0.1509 | 0.4 | 1 | 1.1 | 0.9
92 | 1 | 0.0052658 | 0.0013197 | 0 | 0 | 1 | 0.99006 | -0.19067 | 0.4 | 1 | 1.1 | 0.9
59 | 1 | 0.0019917 | 0.00049918 | 0 | 0 | 1 | 0.99275 | -0.13902 | 0.4 | 1 | 1.1 | 0.9
72 | 1 | 0.0037793 | 0.00094719 | 0 | 0 | 1 | 0.99278 | -0.13856 | 0.4 | 1 | 1.1 | 0.9
23 | 1 | 0 | 0 | 0 | 0 | 1 | 0.99318 | -0.1307 | 0.4 | 1 | 1.1 | 0.9
58 | 1 | 0.0014831 | 0.0003717 | 0 | 0 | 1 | 0.99274 | -0.13917 | 0.4 | 1 | 1.1 | 0.9
80 | 1 | 0.0047935 | 0.0012014 | 0 | 0 | 1 | 0.98392 | -0.30978 | 0.4 | 1 | 1.1 | 0.9
68 | 1 | 0.0054015 | 0.0013537 | 0 | 0 | 1 | 0.99648 | -0.067717 | 0.4 | 1 | 1.1 | 0.9
70 | 1 | 0.0073272 | 0.0018364 | 0 | 0 | 1 | 0.99742 | -0.049608 | 0.4 | 1 | 1.1 | 0.9
66 | 1 | 0 | 0 | 0 | 0 | 1 | 0.99754 | -0.047266 | 0.4 | 1 | 1.1 | 0.9
73 | 1 | 0.0042084 | 0.0010547 | 0 | 0 | 1 | 0.9941 | -0.11287 | 0.4 | 1 | 1.1 | 0.9
74 | 1 | 0.0032314 | 0.00080986 | 0 | 0 | 1 | 0.99413 | -0.11243 | 0.4 | 1 | 1.1 | 0.9
85 | 1 | 0.0034926 | 0.00087534 | 0 | 0 | 1 | 0.98521 | -0.28462 | 0.4 | 1 | 1.1 | 0.9
87 | 1 | 0.0044307 | 0.0011104 | 0 | 0 | 1 | 0.98747 | -0.24084 | 0.4 | 1 | 1.1 | 0.9
41 | 1 | 0.0066384 | 0.0016637 | 0 | 0 | 1 | 0.99346 | -0.12503 | 0.4 | 1 | 1.1 | 0.9
91 | 1 | 0.0054152 | 0.0013572 | 0 | 0 | 1 | 0.9894 | -0.20336 | 0.4 | 1 | 1.1 | 0.9
25 | 1 | 0 | 0 | 0 | 0 | 1 | 0.99346 | -0.12537 | 0.4 | 1 | 1.1 | 0.9
24 | 1 | 0.0013305 | 0.00033347 | 0 | 0 | 1 | 0.99731 | -0.051758 | 0.4 | 1 | 1.1 | 0.9
56 | 1 | 0.0023846 | 0.00059764 | 0 | 0 | 1 | 0.99732 | -0.051525 | 0.4 | 1 | 1.1 | 0.9
31 | 1 | 0.0034273 | 0.00085896 | 0 | 0 | 1 | 0.99352 | -0.12421 | 0.4 | 1 | 1.1 | 0.9
57 | 1 | 0.0028208 | 0.00070695 | 0 | 0 | 1 | 0.99734 | -0.051158 | 0.4 | 1 | 1.1 | 0.9
29 | 1 | 0.00091977 | 0.00023052 | 0 | 0 | 1 | 0.9938 | -0.11881 | 0.4 | 1 | 1.1 | 0.9
28 | 1 | 0.0083454 | 0.0020916 | 0 | 0 | 1 | 0.99397 | -0.11536 | 0.4 | 1 | 1.1 | 0.9
30 | 1 | 0.00092692 | 0.00023231 | 0 | 0 | 1 | 0.99399 | -0.11512 | 0.4 | 1 | 1.1 | 0.9
32 | 1 | 0.0016439 | 0.00041199 | 0 | 0 | 1 | 0.99425 | -0.11005 | 0.4 | 1 | 1.1 | 0.9
78 | 1 | 0.0015571 | 0.00039025 | 0 | 0 | 1 | 0.99431 | -0.10883 | 0.4 | 1 | 1.1 | 0.9
40 | 1 | 0.0010651 | 0.00026693 | 0 | 0 | 1 | 0.99434 | -0.10833 | 0.4 | 1 | 1.1 | 0.9
33 | 1 | 0.0028411 | 0.00071206 | 0 | 0 | 1 | 0.99716 | -0.054165 | 0.4 | 1 | 1.1 | 0.9
34 | 1 | 0.0017531 | 0.00043936 | 0 | 0 | 1 | 0.99612 | -0.073988 | 0.4 | 1 | 1.1 | 0.9
35 | 1 | 0.0035505 | 0.00088984 | 0 | 0 | 1 | 0.99742 | -0.049194 | 0.4 | 1 | 1.1 | 0.9
36 | 1 | 0 | 0 | 0 | 0 | 1 | 0.99488 | -0.09793 | 0.4 | 1 | 1.1 | 0.9
37 | 1 | 0.0022832 | 0.00057223 | 0 | 0 | 1 | 0.99833 | -0.031816 | 0.4 | 1 | 1.1 | 0.9
38 | 1 | 0.0047977 | 0.0012024 | 0 | 0 | 1 | 0.99346 | -0.12502 | 0.4 | 1 | 1.1 | 0.9
39 | 1 | 0.0015588 | 0.00039067 | 0 | 0 | 1 | 0.99443 | -0.10664 | 0.4 | 1 | 1.1 | 0.9
62 | 1 | 0.0066492 | 0.0016665 | 0 | 0 | 1 | 0.99835 | -0.031418 | 0.4 | 1 | 1.1 | 0.9
76 | 1 | 0.0052523 | 0.0013163 | 0 | 0 | 1 | 0.99434 | -0.10838 | 0.4 | 1 | 1.1 | 0.9
67 | 1 | 0.0019447 | 0.0004874 | 0 | 0 | 1 | 0.99885 | -0.021957 | 0.4 | 1 | 1.1 | 0.9
77 | 1 | 0.0031868 | 0.00079869 | 0 | 0 | 1 | 0.99429 | -0.10935 | 0.4 | 1 | 1.1 | 0.9
46 | 1 | 0.0040078 | 0.0010045 | 0 | 0 | 1 | 0.99699 | -0.057844 | 0.4 | 1 | 1.1 | 0.9
47 | 1 | 0.0081229 | 0.0020358 | 0 | 0 | 1 | 0.99657 | -0.065907 | 0.4 | 1 | 1.1 | 0.9
48 | 1 | 0.0045213 | 0.0011332 | 0 | 0 | 1 | 0.997 | -0.057677 | 0.4 | 1 | 1.1 | 0.9
49 | 1 | 0.0080363 | 0.0020141 | 0 | 0 | 1 | 0.99651 | -0.067105 | 0.4 | 1 | 1.1 | 0.9
50 | 1 | 0.0045691 | 0.0011451 | 0 | 0 | 1 | 0.99729 | -0.052075 | 0.4 | 1 | 1.1 | 0.9
60 | 1 | 0.010152 | 0.0025444 | 0 | 0 | 1 | 0.99651 | -0.067187 | 0.4 | 1 | 1.1 | 0.9
93 | 1 | 0.0085105 | 0.0021329 | 0 | 0 | 1 | 0.99766 | -0.044895 | 0.4 | 1 | 1.1 | 0.9
71 | 1 | 0.0058314 | 0.0014615 | 0 | 0 | 1 | 0.99812 | -0.036056 | 0.4 | 1 | 1.1 | 0.9
51 | 3 | 0.0018588 | 0.00046585 | 0 | 0 | 1 | 1 | 0 | 0.4 | 1 | 1.1 | 0.9
52 | 1 | 0.0013023 | 0.00032638 | 0 | 0 | 1 | 0.9994 | -0.011422 | 0.4 | 1 | 1.1 | 0.9
53 | 1 | 0.014517 | 0.0036383 | 0 | 0 | 1 | 0.99915 | -0.016267 | 0.4 | 1 | 1.1 | 0.9
54 | 1 | 0.0056553 | 0.0014174 | 0 | 0 | 1 | 0.999 | -0.018988 | 0.4 | 1 | 1.1 | 0.9
55 | 1 | 0 | 0 | 0 | 0 | 1 | 0.99821 | -0.034314 | 0.4 | 1 | 1.1 | 0.9
64 | 1 | 0.0026276 | 0.00065855 | 0 | 0 | 1 | 0.99787 | -0.040945 | 0.4 | 1 | 1.1 | 0.9
63 | 1 | 0.0033006 | 0.00082722 | 0 | 0 | 1 | 0.99776 | -0.043025 | 0.4 | 1 | 1.1 | 0.9
61 | 1 | 0.0026443 | 0.00066274 | 0 | 0 | 1 | 0.99744 | -0.049273 | 0.4 | 1 | 1.1 | 0.9
65 | 1 | 0.003457 | 0.0008664 | 0 | 0 | 1 | 0.99759 | -0.046312 | 0.4 | 1 | 1.1 | 0.9
75 | 1 | 0.008848 | 0.0022175 | 0 | 0 | 1 | 0.99415 | -0.11195 | 0.4 | 1 | 1.1 | 0.9
79 | 1 | 0.0040088 | 0.0010047 | 0 | 0 | 1 | 0.99418 | -0.11139 | 0.4 | 1 | 1.1 | 0.9
81 | 1 | 0.004843 | 0.0012138 | 0 | 0 | 1 | 0.98416 | -0.3052 | 0.4 | 1 | 1.1 | 0.9
83 | 1 | 0.0087036 | 0.0021813 | 0 | 0 | 1 | 0.98448 | -0.29896 | 0.4 | 1 | 1.1 | 0.9
84 | 1 | 0.0058035 | 0.0014545 | 0 | 0 | 1 | 0.98491 | -0.29052 | 0.4 | 1 | 1.1 | 0.9
88 | 1 | 0.0046669 | 0.0011696 | 0 | 0 | 1 | 0.98824 | -0.22579 | 0.4 | 1 | 1.1 | 0.9
90 | 1 | 0.0046473 | 0.0011647 | 0 | 0 | 1 | 0.9888 | -0.21492 | 0.4 | 1 | 1.1 | 0.9

## generator_data
GEN_BUS | PG | QG | QMAX | QMIN | VG | MBASE | GEN_STATUS | PMAX | PMIN
51 | 0.32136 | 0.081346 | 10 | -10 | 1 | 100 | 1 | 10 | 0

## branch_data
F_BUS | T_BUS | BR_R | BR_X | BR_B | RATE_A | RATE_B | RATE_C | TAP | SHIFT | BR_STATUS | ANGMIN | ANGMAX | P_in | Q_in | P_out | Q_out
1 | 2 | 0.6385 | 0.40864 | 1.0722e-09 | 0 | 0 | 0 | 0 | 0 | 1 | -90 | 90 | -0.0017049 | -0.00042729 | 0.0017049 | 0.0004272
2 | 4 | 1.4887 | 0.95277 | 2.4999e-09 | 0 | 0 | 0 | 0 | 0 | 1 | -90 | 90 | -0.005692 | -0.0014265 | 0.0056925 | 0.0014265
4 | 26 | 1.8473 | 1.1823 | 3.1022e-09 | 0 | 0 | 0 | 0 | 0 | 1 | -90 | 90 | 0.0054757 | 0.0013721 | -0.0054751 | -0.0013721
4 | 27 | 1.6822 | 1.0766 | 2.8248e-09 | 0 | 0 | 0 | 0 | 0 | 1 | -90 | 90 | 0.0037797 | 0.00094702 | -0.0037795 | -0.00094713
4 | 22 | 0.52141 | 0.3337 | 8.7558e-10 | 0 | 0 | 0 | 0 | 0 | 1 | -90 | 90 | -0.014948 | -0.0037457 | 0.014949 | 0.0037464
26 | 59 | 0.47838 | 0.30616 | 8.0332e-10 | 0 | 0 | 0 | 0 | 0 | 1 | -90 | 90 | 0.0034749 | 0.00087077 | -0.0034748 | -0.00087081
27 | 72 | 0.89985 | 0.5759 | 1.5111e-09 | 0 | 0 | 0 | 0 | 0 | 1 | -90 | 90 | 0.0037795 | 0.00094713 | -0.0037793 | -0.0009472
22 | 23 | 0.91287 | 0.58423 | 1.5329e-09 | 0 | 0 | 0 | 0 | 0 | 1 | -90 | 90 | -0.018831 | -0.0047193 | 0.018835 | 0.0047214
8 | 17 | 8.9102 | 5.7025 | 1.4963e-08 | 0 | 0 | 0 | 0 | 0 | 1 | -90 | 90 | 0.011315 | 0.002839 | -0.011303 | -0.0028325
8 | 82 | 0.75876 | 0.48561 | 1.2742e-09 | 0 | 0 | 0 | 0 | 0 | 1 | -90 | 90 | -0.011315 | -0.002839 | 0.011316 | 0.0028396
17 | 43 | 1.3116 | 0.83944 | 2.2026e-09 | 0 | 0 | 0 | 0 | 0 | 1 | -90 | 90 | 0.011303 | 0.0028325 | -0.011301 | -0.0028315
82 | 80 | 0.98055 | 0.62756 | 1.6466e-09 | 0 | 0 | 0 | 0 | 0 | 1 | -90 | 90 | -0.022193 | -0.0055657 | 0.022199 | 0.0055689
11 | 18 | 4.1892 | 2.6811 | 7.0348e-09 | 0 | 0 | 0 | 0 | 0 | 1 | -90 | 90 | 0.0055059 | 0.0013791 | -0.0055045 | -0.0013789
11 | 43 | 1.2158 | 0.77813 | 2.0417e-09 | 0 | 0 | 0 | 0 | 0 | 1 | -90 | 90 | -0.0055059 | -0.0013791 | 0.0055063 | 0.0013792
18 | 44 | 0.90112 | 0.57671 | 1.5132e-09 | 0 | 0 | 0 | 0 | 0 | 1 | -90 | 90 | 0.0048356 | 0.0012119 | -0.0048354 | -0.0012119
18 | 12 | 2.9996 | 1.9198 | 5.0372e-09 | 0 | 0 | 0 | 0 | 0 | 1 | -90 | 90 | 0.00066888 | 0.00016705 | -0.00066887 | -0.00016752
12 | 45 | 0.70689 | 0.45241 | 1.1871e-09 | 0 | 0 | 0 | 0 | 0 | 1 | -90 | 90 | 0.00066887 | 0.00016752 | -0.00066886 | -0.00016764
14 | 86 | 0.82552 | 0.52834 | 1.3863e-09 | 0 | 0 | 0 | 0 | 0 | 1 | -90 | 90 | 0.057679 | 0.014497 | -0.057649 | -0.014478
14 | 89 | 0.46934 | 0.30038 | 7.8816e-10 | 0 | 0 | 0 | 0 | 0 | 1 | -90 | 90 | -0.057679 | -0.014497 | 0.057696 | 0.014508
86 | 85 | 0.74197 | 0.47486 | 1.246e-09 | 0 | 0 | 0 | 0 | 0 | 1 | -90 | 90 | 0.0499 | 0.012536 | -0.04988 | -0.012523
89 | 87 | 1.1498 | 0.73586 | 1.9308e-09 | 0 | 0 | 0 | 0 | 0 | 1 | -90 | 90 | -0.069181 | -0.017387 | 0.069241 | 0.017425
15 | 69 | 0.6057 | 0.38765 | 1.0171e-09 | 0 | 0 | 0 | 0 | 0 | 1 | -90 | 90 | -0.0089911 | -0.0022536 | 0.0089916 | 0.0022538
15 | 95 | 1.2204 | 0.78104 | 2.0493e-09 | 0 | 0 | 0 | 0 | 0 | 1 | -90 | 90 | 0.0089911 | 0.0022536 | -0.00899 | -0.0022531
69 | 68 | 1.2198 | 0.78067 | 2.0484e-09 | 0 | 0 | 0 | 0 | 0 | 1 | -90 | 90 | -0.0089916 | -0.0022538 | 0.0089926 | 0.0022543
21 | 94 | 0.47654 | 0.30499 | 8.0024e-10 | 0 | 0 | 0 | 0 | 0 | 1 | -90 | 90 | 0.0050605 | 0.0012682 | -0.0050603 | -0.0012682
21 | 42 | 0.67712 | 0.43335 | 1.1371e-09 | 0 | 0 | 0 | 0 | 0 | 1 | -90 | 90 | -0.099032 | -0.025009 | 0.099103 | 0.025055
21 | 92 | 1.1592 | 0.7419 | 1.9466e-09 | 0 | 0 | 0 | 0 | 0 | 1 | -90 | 90 | 0.093971 | 0.023741 | -0.09386 | -0.02367
42 | 41 | 1.0943 | 0.70033 | 1.8376e-09 | 0 | 0 | 0 | 0 | 0 | 1 | -90 | 90 | -0.105 | -0.026532 | 0.10513 | 0.026615
92 | 91 | 0.63184 | 0.40438 | 1.061e-09 | 0 | 0 | 0 | 0 | 0 | 1 | -90 | 90 | 0.088594 | 0.02235 | -0.088541 | -0.022316
59 | 58 | 0.45251 | 0.28961 | 7.5989e-10 | 0 | 0 | 0 | 0 | 0 | 1 | -90 | 90 | 0.0014831 | 0.00037163 | -0.0014831 | -0.0003717
23 | 25 | 1.252 | 0.80125 | 2.1024e-09 | 0 | 0 | 0 | 0 | 0 | 1 | -90 | 90 | -0.018835 | -0.0047214 | 0.018839 | 0.0047243
80 | 81 | 0.73735 | 0.4719 | 1.2382e-09 | 0 | 0 | 0 | 0 | 0 | 1 | -90 | 90 | -0.026992 | -0.0067703 | 0.026998 | 0.0067739
68 | 60 | 0.16393 | 0.10492 | 2.7528e-10 | 0 | 0 | 0 | 0 | 0 | 1 | -90 | 90 | -0.014394 | -0.003608 | 0.014395 | 0.0036082
70 | 66 | 1.4253 | 0.91218 | 2.3934e-09 | 0 | 0 | 0 | 0 | 0 | 1 | -90 | 90 | -0.0073272 | -0.0018364 | 0.007328 | 0.0018367
66 | 65 | 0.2579 | 0.16505 | 4.3308e-10 | 0 | 0 | 0 | 0 | 0 | 1 | -90 | 90 | -0.01651 | -0.0041379 | 0.016511 | 0.0041383
66 | 61 | 0.97497 | 0.62398 | 1.6372e-09 | 0 | 0 | 0 | 0 | 0 | 1 | -90 | 90 | 0.0091818 | 0.0023012 | -0.0091809 | -0.0023008
73 | 74 | 0.46765 | 0.2993 | 7.8531e-10 | 0 | 0 | 0 | 0 | 0 | 1 | -90 | 90 | -0.0042084 | -0.0010547 | 0.0042085 | 0.0010547
74 | 75 | 0.28798 | 0.1843 | 4.8359e-10 | 0 | 0 | 0 | 0 | 0 | 1 | -90 | 90 | -0.0074399 | -0.0018646 | 0.0074401 | 0.0018646
85 | 84 | 0.55375 | 0.3544 | 9.2989e-10 | 0 | 0 | 0 | 0 | 0 | 1 | -90 | 90 | 0.046387 | 0.011648 | -0.046374 | -0.01164
87 | 88 | 0.89558 | 0.57317 | 1.5039e-09 | 0 | 0 | 0 | 0 | 0 | 1 | -90 | 90 | -0.073672 | -0.018535 | 0.073725 | 0.018569
41 | 38 | 0.00027071 | 0.00017325 | 4.5459e-13 | 0 | 0 | 0 | 0 | 0 | 1 | -90 | 90 | -0.11177 | -0.028279 | 0.11177 | 0.028279
91 | 90 | 0.61197 | 0.39166 | 1.0277e-09 | 0 | 0 | 0 | 0 | 0 | 1 | -90 | 90 | 0.083125 | 0.020959 | -0.08308 | -0.020929
25 | 31 | 0.27215 | 0.17418 | 4.5701e-10 | 0 | 0 | 0 | 0 | 0 | 1 | -90 | 90 | -0.018839 | -0.0047242 | 0.01884 | 0.0047249
24 | 56 | 0.77979 | 0.49907 | 1.3095e-09 | 0 | 0 | 0 | 0 | 0 | 1 | -90 | 90 | -0.0013305 | -0.00033347 | 0.0013306 | 0.00033335
56 | 57 | 0.44016 | 0.2817 | 7.3915e-10 | 0 | 0 | 0 | 0 | 0 | 1 | -90 | 90 | -0.0037152 | -0.00093098 | 0.0037152 | 0.00093095
31 | 29 | 1.0724 | 0.68632 | 1.8008e-09 | 0 | 0 | 0 | 0 | 0 | 1 | -90 | 90 | -0.022268 | -0.0055838 | 0.022273 | 0.0055873
57 | 61 | 1.286 | 0.82303 | 2.1595e-09 | 0 | 0 | 0 | 0 | 0 | 1 | -90 | 90 | -0.006536 | -0.0016379 | 0.0065366 | 0.0016381
29 | 28 | 0.65971 | 0.42221 | 1.1078e-09 | 0 | 0 | 0 | 0 | 0 | 1 | -90 | 90 | -0.023193 | -0.0058178 | 0.023197 | 0.0058202
28 | 30 | 0.033476 | 0.021424 | 5.6215e-11 | 0 | 0 | 0 | 0 | 0 | 1 | -90 | 90 | -0.031542 | -0.0079117 | 0.031543 | 0.007912
30 | 32 | 0.69268 | 0.44332 | 1.1632e-09 | 0 | 0 | 0 | 0 | 0 | 1 | -90 | 90 | -0.03247 | -0.0081443 | 0.032478 | 0.0081492
32 | 78 | 0.15804 | 0.10114 | 2.6539e-10 | 0 | 0 | 0 | 0 | 0 | 1 | -90 | 90 | -0.034121 | -0.0085612 | 0.034123 | 0.0085624
78 | 40 | 0.062114 | 0.039753 | 1.0431e-10 | 0 | 0 | 0 | 0 | 0 | 1 | -90 | 90 | -0.035681 | -0.0089527 | 0.035681 | 0.0089532
40 | 36 | 1.2561 | 0.80388 | 2.1093e-09 | 0 | 0 | 0 | 0 | 0 | 1 | -90 | 90 | -0.036746 | -0.0092201 | 0.036765 | 0.0092316
33 | 34 | 0.47799 | 0.30591 | 1.6053e-09 | 0 | 0 | 0 | 0 | 0 | 1 | -90 | 90 | 0.18593 | 0.047101 | -0.18576 | -0.046988
33 | 35 | 0.11819 | 0.075639 | 3.9693e-10 | 0 | 0 | 0 | 0 | 0 | 1 | -90 | 90 | -0.18878 | -0.047813 | 0.18882 | 0.047842
34 | 36 | 0.58152 | 0.37217 | 1.9531e-09 | 0 | 0 | 0 | 0 | 0 | 1 | -90 | 90 | 0.184 | 0.046549 | -0.18379 | -0.046414
35 | 37 | 0.40603 | 0.25986 | 1.3637e-09 | 0 | 0 | 0 | 0 | 0 | 1 | -90 | 90 | -0.19237 | -0.048732 | 0.19253 | 0.048834
36 | 38 | 1.0359 | 0.66295 | 1.7395e-09 | 0 | 0 | 0 | 0 | 0 | 1 | -90 | 90 | 0.11672 | 0.029578 | -0.11656 | -0.029481
36 | 39 | 1.2744 | 0.81561 | 2.1401e-09 | 0 | 0 | 0 | 0 | 0 | 1 | -90 | 90 | 0.030313 | 0.007604 | -0.030301 | -0.0075962
37 | 62 | 0.0091907 | 0.0058821 | 3.0867e-11 | 0 | 0 | 0 | 0 | 0 | 1 | -90 | 90 | -0.19482 | -0.049407 | 0.19482 | 0.049409
39 | 76 | 0.26896 | 0.17213 | 4.5165e-10 | 0 | 0 | 0 | 0 | 0 | 1 | -90 | 90 | 0.028742 | 0.0072055 | -0.02874 | -0.007204
62 | 67 | 0.21148 | 0.13534 | 7.1025e-10 | 0 | 0 | 0 | 0 | 0 | 1 | -90 | 90 | -0.20147 | -0.051076 | 0.20156 | 0.051134
76 | 77 | 0.18281 | 0.117 | 3.0699e-10 | 0 | 0 | 0 | 0 | 0 | 1 | -90 | 90 | 0.023487 | 0.0058877 | -0.023486 | -0.005887
67 | 54 | 0.065773 | 0.042095 | 2.209e-10 | 0 | 0 | 0 | 0 | 0 | 1 | -90 | 90 | -0.2035 | -0.051622 | 0.20353 | 0.05164
77 | 79 | 0.44628 | 0.28562 | 7.4943e-10 | 0 | 0 | 0 | 0 | 0 | 1 | -90 | 90 | 0.020299 | 0.0050883 | -0.020297 | -0.0050871
46 | 47 | 0.88217 | 0.56459 | 1.4814e-09 | 0 | 0 | 0 | 0 | 0 | 1 | -90 | 90 | 0.040723 | 0.010214 | -0.040708 | -0.010204
46 | 48 | 0.016607 | 0.010629 | 2.7888e-11 | 0 | 0 | 0 | 0 | 0 | 1 | -90 | 90 | -0.044731 | -0.011218 | 0.044732 | 0.011218
47 | 49 | 0.1637 | 0.10477 | 2.749e-10 | 0 | 0 | 0 | 0 | 0 | 1 | -90 | 90 | 0.032585 | 0.0081679 | -0.032583 | -0.0081668
48 | 50 | 0.5071 | 0.32455 | 8.5156e-10 | 0 | 0 | 0 | 0 | 0 | 1 | -90 | 90 | -0.049253 | -0.012351 | 0.049266 | 0.01236
49 | 60 | 0.014872 | 0.0095184 | 2.4975e-11 | 0 | 0 | 0 | 0 | 0 | 1 | -90 | 90 | 0.024547 | 0.0061527 | -0.024547 | -0.0061526
50 | 93 | 0.59515 | 0.38089 | 9.9941e-10 | 0 | 0 | 0 | 0 | 0 | 1 | -90 | 90 | -0.053835 | -0.013505 | 0.053854 | 0.013517
93 | 71 | 0.63317 | 0.40523 | 1.0633e-09 | 0 | 0 | 0 | 0 | 0 | 1 | -90 | 90 | -0.062364 | -0.015649 | 0.06239 | 0.015666
71 | 55 | 0.11417 | 0.073066 | 1.9171e-10 | 0 | 0 | 0 | 0 | 0 | 1 | -90 | 90 | -0.068222 | -0.017128 | 0.068228 | 0.017131
51 | 52 | 0.24497 | 0.15678 | 8.2274e-10 | 0 | 0 | 0 | 0 | 0 | 1 | -90 | 90 | 0.21068 | 0.053506 | -0.21057 | -0.053432
51 | 53 | 0.67107 | 0.42949 | 1.1269e-09 | 0 | 0 | 0 | 0 | 0 | 1 | -90 | 90 | 0.10882 | 0.027374 | -0.10874 | -0.02732
52 | 54 | 0.16311 | 0.10439 | 5.4781e-10 | 0 | 0 | 0 | 0 | 0 | 1 | -90 | 90 | 0.20927 | 0.053106 | -0.20919 | -0.053057
53 | 55 | 0.85793 | 0.54908 | 1.4407e-09 | 0 | 0 | 0 | 0 | 0 | 1 | -90 | 90 | 0.094218 | 0.023682 | -0.094137 | -0.02363
55 | 64 | 1.1433 | 0.73171 | 1.9199e-09 | 0 | 0 | 0 | 0 | 0 | 1 | -90 | 90 | 0.025909 | 0.0064988 | -0.025901 | -0.0064937
64 | 63 | 0.39901 | 0.25537 | 6.7005e-10 | 0 | 0 | 0 | 0 | 0 | 1 | -90 | 90 | 0.023274 | 0.0058352 | -0.023271 | -0.0058338
63 | 65 | 0.73435 | 0.46998 | 1.2332e-09 | 0 | 0 | 0 | 0 | 0 | 1 | -90 | 90 | 0.019971 | 0.0050066 | -0.019968 | -0.0050047
75 | 79 | 0.15032 | 0.096205 | 2.5243e-10 | 0 | 0 | 0 | 0 | 0 | 1 | -90 | 90 | -0.016288 | -0.0040822 | 0.016289 | 0.0040824
81 | 83 | 0.85101 | 0.54465 | 1.4291e-09 | 0 | 0 | 0 | 0 | 0 | 1 | -90 | 90 | -0.031841 | -0.0079877 | 0.031851 | 0.0079936
83 | 84 | 0.90596 | 0.57982 | 1.5214e-09 | 0 | 0 | 0 | 0 | 0 | 1 | -90 | 90 | -0.040554 | -0.010175 | 0.04057 | 0.010185
88 | 90 | 0.60934 | 0.38998 | 1.0232e-09 | 0 | 0 | 0 | 0 | 0 | 1 | -90 | 90 | -0.078391 | -0.019739 | 0.078432 | 0.019765