## bus_data
BUS_I | BUS_TYPE | Pd | Qd | Gs | Bs | area | Vm | Va | baseKV | zone | Vmax | Vmin
1 | 1 | 0.01105 | 0.0027695 | 0 | 0 | 1 | 0.99459 | -0.10303 | 0.4 | 1 | 1.1 | 0.9
2 | 1 | 0.0054648 | 0.0013696 | 0 | 0 | 1 | 0.99471 | -0.10071 | 0.4 | 1 | 1.1 | 0.9
3 | 1 | 0.011046 | 0.0027683 | 0 | 0 | 1 | 0.99516 | -0.091857 | 0.4 | 1 | 1.1 | 0.9
40 | 1 | 0 | 0 | 0 | 0 | 1 | 0.99566 | -0.082215 | 0.4 | 1 | 1.1 | 0.9
15 | 1 | 0 | 0 | 0 | 0 | 1 | 0.99379 | -0.11789 | 0.4 | 1 | 1.1 | 0.9
37 | 1 | 0 | 0 | 0 | 0 | 1 | 0.9963 | -0.070045 | 0.4 | 1 | 1.1 | 0.9
4 | 1 | 0.012273 | 0.0030759 | 0 | 0 | 1 | 0.98746 | -0.24056 | 0.4 | 1 | 1.1 | 0.9
6 | 1 | 0 | 0 | 0 | 0 | 1 | 0.98762 | -0.23751 | 0.4 | 1 | 1.1 | 0.9
5 | 1 | 0 | 0 | 0 | 0 | 1 | 0.98903 | -0.21003 | 0.4 | 1 | 1.1 | 0.9
7 | 1 | 0.012437 | 0.003117 | 0 | 0 | 1 | 0.98947 | -0.20151 | 0.4 | 1 | 1.1 | 0.9
8 | 1 | 0 | 0 | 0 | 0 | 1 | 0.98867 | -0.21697 | 0.4 | 1 | 1.1 | 0.9
9 | 1 | 0 | 0 | 0 | 0 | 1 | 0.98791 | -0.23187 | 0.4 | 1 | 1.1 | 0.9
11 | 1 | 0 | 0 | 0 | 0 | 1 | 0.98735 | -0.24263 | 0.4 | 1 | 1.1 | 0.9
30 | 1 | 0 | 0 | 0 | 0 | 1 | 0.98984 | -0.19426 | 0.4 | 1 | 1.1 | 0.9
32 | 1 | 0.01159 | 0.0029048 | 0 | 0 | 1 | 0.98826 | -0.22493 | 0.4 | 1 | 1.1 | 0.9
10 | 1 | 0 | 0 | 0 | 0 | 1 | 0.9916 | -0.16023 | 0.4 | 1 | 1.1 | 0.9
31 | 1 | 0.0076756 | 0.0019237 | 0 | 0 | 1 | 0.99045 | -0.18252 | 0.4 | 1 | 1.1 | 0.9
75 | 1 | 0 | 0 | 0 | 0 | 1 | 0.99183 | -0.1558 | 0.4 | 1 | 1.1 | 0.9
14 | 1 | 0 | 0 | 0 | 0 | 1 | 0.98685 | -0.25249 | 0.4 | 1 | 1.1 | 0.9
12 | 1 | 0 | 0 | 0 | 0 | 1 | 0.99051 | -0.18055 | 0.4 | 1 | 1.1 | 0.9
13 | 1 | 0 | 0 | 0 | 0 | 1 | 0.98819 | -0.22502 | 0.4 | 1 | 1.1 | 0.9
38 | 1 | 0.0074205 | 0.0018598 | 0 | 0 | 1 | 0.99182 | -0.15535 | 0.4 | 1 | 1.1 | 0.9
59 | 1 | 0.0078026 | 0.0019555 | 0 | 0 | 1 | 0.98387 | -0.30833 | 0.4 | 1 | 1.1 | 0.9
34 | 1 | 0.0061644 | 0.0015449 | 0 | 0 | 1 | 0.98789 | -0.23084 | 0.4 | 1 | 1.1 | 0.9
79 | 1 | 0.0071541 | 0.001793 | 0 | 0 | 1 | 0.98675 | -0.25432 | 0.4 | 1 | 1.1 | 0.9
39 | 1 | 0.011604 | 0.0029082 | 0 | 0 | 1 | 0.993 | -0.13285 | 0.4 | 1 | 1.1 | 0.9
16 | 1 | 0 | 0 | 0 | 0 | 1 | 0.98063 | -0.37111 | 0.4 | 1 | 1.1 | 0.9
21 | 1 | 0 | 0 | 0 | 0 | 1 | 0.9759 | -0.46368 | 0.4 | 1 | 1.1 | 0.9
62 | 1 | 0.010286 | 0.0025779 | 0 | 0 | 1 | 0.98242 | -0.33627 | 0.4 | 1 | 1.1 | 0.9
17 | 1 | 0 | 0 | 0 | 0 | 1 | 0.97164 | -0.54697 | 0.4 | 1 | 1.1 | 0.9
63 | 1 | 0 | 0 | 0 | 0 | 1 | 0.97086 | -0.56221 | 0.4 | 1 | 1.1 | 0.9
71 | 1 | 0.013261 | 0.0033234 | 0 | 0 | 1 | 0.97207 | -0.53831 | 0.4 | 1 | 1.1 | 0.9
44 | 1 | 0.01177 | 0.0029499 | 0 | 0 | 1 | 0.97481 | -0.48516 | 0.4 | 1 | 1.1 | 0.9
42 | 1 | 0.0084059 | 0.0021067 | 0 | 0 | 1 | 0.9758 | -0.46553 | 0.4 | 1 | 1.1 | 0.9
22 | 1 | 0 | 0 | 0 | 0 | 1 | 0.97471 | -0.48703 | 0.4 | 1 | 1.1 | 0.9
23 | 1 | 0 | 0 | 0 | 0 | 1 | 0.97434 | -0.49425 | 0.4 | 1 | 1.1 | 0.9
45 | 1 | 0.01229 | 0.00308 | 0 | 0 | 1 | 0.97289 | -0.5229 | 0.4 | 1 | 1.1 | 0.9
24 | 1 | 0 | 0 | 0 | 0 | 1 | 0.9725 | -0.5306 | 0.4 | 1 | 1.1 | 0.9
47 | 1 | 0.0098861 | 0.0024777 | 0 | 0 | 1 | 0.97235 | -0.53366 | 0.4 | 1 | 1.1 | 0.9
46 | 1 | 0.010879 | 0.0027266 | 0 | 0 | 1 | 0.97253 | -0.53013 | 0.4 | 1 | 1.1 | 0.9
25 | 1 | 0 | 0 | 0 | 0 | 1 | 0.98631 | -0.26075 | 0.4 | 1 | 1.1 | 0.9
28 | 1 | 0 | 0 | 0 | 0 | 1 | 0.98205 | -0.34292 | 0.4 | 1 | 1.1 | 0.9
50 | 1 | 0 | 0 | 0 | 0 | 1 | 0.98982 | -0.19333 | 0.4 | 1 | 1.1 | 0.9
76 | 1 | 0.012586 | 0.0031543 | 0 | 0 | 1 | 0.98612 | -0.26448 | 0.4 | 1 | 1.1 | 0.9
26 | 1 | 0 | 0 | 0 | 0 | 1 | 0.98978 | -0.19547 | 0.4 | 1 | 1.1 | 0.9
78 | 1 | 0.0076292 | 0.0019121 | 0 | 0 | 1 | 0.98964 | -0.19825 | 0.4 | 1 | 1.1 | 0.9
55 | 1 | 0.014333 | 0.0035921 | 0 | 0 | 1 | 0.98084 | -0.3666 | 0.4 | 1 | 1.1 | 0.9
74 | 1 | 0.0071974 | 0.0018038 | 0 | 0 | 1 | 0.99175 | -0.15731 | 0.4 | 1 | 1.1 | 0.9
53 | 1 | 0 | 0 | 0 | 0 | 1 | 0.99282 | -0.13659 | 0.4 | 1 | 1.1 | 0.9
33 | 1 | 0.0074475 | 0.0018665 | 0 | 0 | 1 | 0.98776 | -0.23341 | 0.4 | 1 | 1.1 | 0.9
70 | 1 | 0.0088327 | 0.0022137 | 0 | 0 | 1 | 0.97042 | -0.571 | 0.4 | 1 | 1.1 | 0.9
61 | 1 | 0 | 0 | 0 | 0 | 1 | 0.97081 | -0.5632 | 0.4 | 1 | 1.1 | 0.9
60 | 1 | 0.0090286 | 0.0022628 | 0 | 0 | 1 | 0.97072 | -0.56501 | 0.4 | 1 | 1.1 | 0.9
72 | 1 | 0.0087908 | 0.0022032 | 0 | 0 | 1 | 0.97296 | -0.52083 | 0.4 | 1 | 1.1 | 0.9
73 | 1 | 0.010707 | 0.0026835 | 0 | 0 | 1 | 0.97307 | -0.51855 | 0.4 | 1 | 1.1 | 0.9
64 | 1 | 0 | 0 | 0 | 0 | 1 | 0.97323 | -0.51541 | 0.4 | 1 | 1.1 | 0.9
65 | 1 | 0.0082996 | 0.0020801 | 0 | 0 | 1 | 0.97575 | -0.466 | 0.4 | 1 | 1.1 | 0.9
58 | 1 | 0 | 0 | 0 | 0 | 1 | 0.97585 | -0.46387 | 0.4 | 1 | 1.1 | 0.9
41 | 1 | 0.0092572 | 0.0023201 | 0 | 0 | 1 | 0.97542 | -0.47317 | 0.4 | 1 | 1.1 | 0.9
48 | 1 | 0.007514 | 0.0018832 | 0 | 0 | 1 | 0.99143 | -0.1626 | 0.4 | 1 | 1.1 | 0.9
69 | 1 | 0.0068003 | 0.0017043 | 0 | 0 | 1 | 0.99405 | -0.113 | 0.4 | 1 | 1.1 | 0.9
56 | 1 | 0.012102 | 0.003033 | 0 | 0 | 1 | 0.97755 | -0.4307 | 0.4 | 1 | 1.1 | 0.9
35 | 1 | 0 | 0 | 0 | 0 | 1 | 0.98771 | -0.23431 | 0.4 | 1 | 1.1 | 0.9
36 | 1 | 0.0086633 | 0.0021712 | 0 | 0 | 1 | 0.9875 | -0.23831 | 0.4 | 1 | 1.1 | 0.9
66 | 1 | 0.0094434 | 0.0023668 | 0 | 0 | 1 | 0.99759 | -0.045579 | 0.4 | 1 | 1.1 | 0.9
67 | 1 | 0.0076916 | 0.0019277 | 0 | 0 | 1 | 0.99905 | -0.017918 | 0.4 | 1 | 1.1 | 0.9
43 | 1 | 0.012284 | 0.0030787 | 0 | 0 | 1 | 0.97518 | -0.47779 | 0.4 | 1 | 1.1 | 0.9
49 | 1 | 0.011435 | 0.0028659 | 0 | 0 | 1 | 0.99343 | -0.12457 | 0.4 | 1 | 1.1 | 0.9
51 | 1 | 0.0057114 | 0.0014314 | 0 | 0 | 1 | 0.99346 | -0.12406 | 0.4 | 1 | 1.1 | 0.9
54 | 1 | 0 | 0 | 0 | 0 | 1 | 0.99488 | -0.097042 | 0.4 | 1 | 1.1 | 0.9
52 | 1 | 0.012158 | 0.003047 | 0 | 0 | 1 | 0.9704 | -0.57134 | 0.4 | 1 | 1.1 | 0.9
68 | 3 | 0.0092409 | 0.002316 | 0 | 0 | 1 | 1 | 0 | 0.4 | 1 | 1.1 | 0.9
57 | 1 | 0.008278 | 0.0020747 | 0 | 0 | 1 | 0.97669 | -0.44744 | 0.4 | 1 | 1.1 | 0.9

## generator_data
GEN_BUS | PG | QG | QMAX | QMIN | VG | MBASE | GEN_STATUS | PMAX | PMIN
68 | 0.41013 | 0.1052 | 10 | -10 | 1 | 100 | 1 | 10 | 0

## branch_data
F_BUS | T_BUS | BR_R | BR_X | BR_B | RATE_A | RATE_B | RATE_C | TAP | SHIFT | BR_STATUS | ANGMIN | ANGMAX | P_in | Q_in | P_out | Q_out
1 | 2 | 0.93131 | 0.59604 | 1.5639e-09 | 0 | 0 | 0 | 0 | 0 | 1 | -90 | 90 | -0.01105 | -0.0027695 | 0.011052 | 0.0027701
2 | 3 | 2.3783 | 1.5221 | 3.9939e-09 | 0 | 0 | 0 | 0 | 0 | 1 | -90 | 90 | -0.016516 | -0.0041397 | 0.016523 | 0.0041438
3 | 40 | 1.5537 | 0.99436 | 2.6091e-09 | 0 | 0 | 0 | 0 | 0 | 1 | -90 | 90 | -0.027569 | -0.0069121 | 0.027582 | 0.0069199
40 | 15 | 1.1792 | 0.7547 | 3.9605e-09 | 0 | 0 | 0 | 0 | 0 | 1 | -90 | 90 | 0.13611 | 0.034863 | -0.13587 | -0.034713
40 | 37 | 0.33457 | 0.21413 | 1.1237e-09 | 0 | 0 | 0 | 0 | 0 | 1 | -90 | 90 | -0.16369 | -0.041782 | 0.16378 | 0.041844
15 | 39 | 0.49311 | 0.31559 | 1.6561e-09 | 0 | 0 | 0 | 0 | 0 | 1 | -90 | 90 | 0.13587 | 0.034713 | -0.13577 | -0.03465
37 | 66 | 0.6739 | 0.43129 | 2.2633e-09 | 0 | 0 | 0 | 0 | 0 | 1 | -90 | 90 | -0.16378 | -0.041844 | 0.16398 | 0.041968
4 | 6 | 1.0875 | 0.69602 | 1.8263e-09 | 0 | 0 | 0 | 0 | 0 | 1 | -90 | 90 | -0.012273 | -0.0030759 | 0.012275 | 0.0030769
6 | 9 | 1.268 | 0.81155 | 2.1294e-09 | 0 | 0 | 0 | 0 | 0 | 1 | -90 | 90 | -0.019435 | -0.0048719 | 0.01944 | 0.004875
6 | 11 | 3.1255 | 2.0003 | 5.2486e-09 | 0 | 0 | 0 | 0 | 0 | 1 | -90 | 90 | 0.0071598 | 0.001795 | -0.0071581 | -0.0017944
5 | 7 | 1.2045 | 0.7709 | 2.0227e-09 | 0 | 0 | 0 | 0 | 0 | 1 | -90 | 90 | -0.031059 | -0.0077975 | 0.031071 | 0.0078054
5 | 8 | 0.97984 | 0.6271 | 1.6454e-09 | 0 | 0 | 0 | 0 | 0 | 1 | -90 | 90 | 0.031059 | 0.0077975 | -0.031048 | -0.0077911
7 | 30 | 0.73219 | 0.4686 | 1.2295e-09 | 0 | 0 | 0 | 0 | 0 | 1 | -90 | 90 | -0.043508 | -0.010922 | 0.043523 | 0.010932
8 | 32 | 1.1243 | 0.71958 | 1.8881e-09 | 0 | 0 | 0 | 0 | 0 | 1 | -90 | 90 | 0.031048 | 0.0077911 | -0.031037 | -0.0077837
9 | 32 | 1.5639 | 1.0009 | 2.6262e-09 | 0 | 0 | 0 | 0 | 0 | 1 | -90 | 90 | -0.01944 | -0.004875 | 0.019446 | 0.0048789
11 | 14 | 6.0173 | 3.851 | 1.0105e-08 | 0 | 0 | 0 | 0 | 0 | 1 | -90 | 90 | 0.0071581 | 0.0017944 | -0.0071547 | -0.0017932
30 | 31 | 1.0102 | 0.64655 | 1.6965e-09 | 0 | 0 | 0 | 0 | 0 | 1 | -90 | 90 | -0.051154 | -0.012844 | 0.051183 | 0.012863
30 | 26 | 0.69516 | 0.4449 | 1.1674e-09 | 0 | 0 | 0 | 0 | 0 | 1 | -90 | 90 | 0.0076307 | 0.0019126 | -0.0076302 | -0.0019125
10 | 31 | 1.6694 | 1.0684 | 2.8033e-09 | 0 | 0 | 0 | 0 | 0 | 1 | -90 | 90 | 0.058921 | 0.014826 | -0.058858 | -0.014786
10 | 75 | 0.33266 | 0.2129 | 5.5862e-10 | 0 | 0 | 0 | 0 | 0 | 1 | -90 | 90 | -0.058921 | -0.014826 | 0.058933 | 0.014834
75 | 74 | 0.92628 | 0.59282 | 1.5555e-09 | 0 | 0 | 0 | 0 | 0 | 1 | -90 | 90 | 0.0071979 | 0.001804 | -0.0071974 | -0.0018039
75 | 53 | 1.2853 | 0.8226 | 2.1584e-09 | 0 | 0 | 0 | 0 | 0 | 1 | -90 | 90 | -0.066131 | -0.016638 | 0.066192 | 0.016677
14 | 79 | 1.1178 | 0.71542 | 1.8772e-09 | 0 | 0 | 0 | 0 | 0 | 1 | -90 | 90 | 0.0071547 | 0.0017932 | -0.0071541 | -0.001793
12 | 13 | 1.6945 | 1.0845 | 5.6911e-09 | 0 | 0 | 0 | 0 | 0 | 1 | -90 | 90 | 0.11647 | 0.029706 | -0.11622 | -0.029546
12 | 38 | 0.96366 | 0.61674 | 3.2365e-09 | 0 | 0 | 0 | 0 | 0 | 1 | -90 | 90 | -0.11647 | -0.029706 | 0.11661 | 0.029796
13 | 59 | 3.9093 | 2.502 | 6.5648e-09 | 0 | 0 | 0 | 0 | 0 | 1 | -90 | 90 | 0.093937 | 0.023958 | -0.093561 | -0.023718
13 | 34 | 1.1423 | 0.7311 | 1.9183e-09 | 0 | 0 | 0 | 0 | 0 | 1 | -90 | 90 | 0.022285 | 0.0055885 | -0.022279 | -0.0055848
38 | 39 | 0.81042 | 0.51867 | 2.7218e-09 | 0 | 0 | 0 | 0 | 0 | 1 | -90 | 90 | -0.12403 | -0.031656 | 0.12417 | 0.031742
59 | 62 | 1.4231 | 0.91075 | 2.3897e-09 | 0 | 0 | 0 | 0 | 0 | 1 | -90 | 90 | 0.085758 | 0.021763 | -0.085643 | -0.021689
34 | 33 | 0.69983 | 0.44789 | 1.1752e-09 | 0 | 0 | 0 | 0 | 0 | 1 | -90 | 90 | 0.016115 | 0.0040398 | -0.016113 | -0.0040387
16 | 21 | 5.31 | 3.3984 | 8.917e-09 | 0 | 0 | 0 | 0 | 0 | 1 | -90 | 90 | 0.075231 | 0.019031 | -0.074898 | -0.01882
16 | 62 | 2.0121 | 1.2877 | 3.3788e-09 | 0 | 0 | 0 | 0 | 0 | 1 | -90 | 90 | -0.075231 | -0.019031 | 0.075357 | 0.019111
21 | 44 | 2.0435 | 1.3078 | 3.4316e-09 | 0 | 0 | 0 | 0 | 0 | 1 | -90 | 90 | 0.044938 | 0.011306 | -0.044892 | -0.011277
21 | 42 | 0.26403 | 0.16898 | 4.4338e-10 | 0 | 0 | 0 | 0 | 0 | 1 | -90 | 90 | 0.02996 | 0.0075137 | -0.029957 | -0.007512
17 | 63 | 2.1478 | 1.3746 | 3.6068e-09 | 0 | 0 | 0 | 0 | 0 | 1 | -90 | 90 | 0.03005 | 0.0075434 | -0.030028 | -0.0075298
17 | 71 | 1.2205 | 0.7811 | 2.0495e-09 | 0 | 0 | 0 | 0 | 0 | 1 | -90 | 90 | -0.03005 | -0.0075434 | 0.030062 | 0.0075511
63 | 70 | 1.7676 | 1.1313 | 2.9683e-09 | 0 | 0 | 0 | 0 | 0 | 1 | -90 | 90 | 0.020999 | 0.0052664 | -0.02099 | -0.005261
63 | 61 | 0.46328 | 0.2965 | 7.7797e-10 | 0 | 0 | 0 | 0 | 0 | 1 | -90 | 90 | 0.0090295 | 0.0022634 | -0.009029 | -0.0022632
71 | 72 | 1.7126 | 1.096 | 2.8758e-09 | 0 | 0 | 0 | 0 | 0 | 1 | -90 | 90 | -0.043323 | -0.010875 | 0.043359 | 0.010898
44 | 22 | 0.24185 | 0.15478 | 4.0612e-10 | 0 | 0 | 0 | 0 | 0 | 1 | -90 | 90 | 0.033122 | 0.008327 | -0.033119 | -0.0083252
42 | 41 | 1.5131 | 0.96841 | 2.541e-09 | 0 | 0 | 0 | 0 | 0 | 1 | -90 | 90 | 0.021552 | 0.0054052 | -0.021544 | -0.0054005
22 | 23 | 0.92859 | 0.5943 | 1.5594e-09 | 0 | 0 | 0 | 0 | 0 | 1 | -90 | 90 | 0.033119 | 0.0083252 | -0.033108 | -0.008318
23 | 45 | 3.6829 | 2.3571 | 6.1846e-09 | 0 | 0 | 0 | 0 | 0 | 1 | -90 | 90 | 0.033108 | 0.0083181 | -0.033063 | -0.0082898
45 | 46 | 1.4779 | 0.94588 | 2.4818e-09 | 0 | 0 | 0 | 0 | 0 | 1 | -90 | 90 | 0.020773 | 0.0052096 | -0.020766 | -0.0052053
24 | 47 | 1.3137 | 0.84077 | 2.2061e-09 | 0 | 0 | 0 | 0 | 0 | 1 | -90 | 90 | 0.0098872 | 0.0024785 | -0.0098858 | -0.0024778
24 | 46 | 0.19937 | 0.1276 | 3.348e-10 | 0 | 0 | 0 | 0 | 0 | 1 | -90 | 90 | -0.0098872 | -0.0024785 | 0.0098874 | 0.0024786
25 | 28 | 3.372 | 2.1581 | 5.6625e-09 | 0 | 0 | 0 | 0 | 0 | 1 | -90 | 90 | 0.10699 | 0.027276 | -0.10656 | -0.027006
25 | 50 | 2.4922 | 1.595 | 4.1851e-09 | 0 | 0 | 0 | 0 | 0 | 1 | -90 | 90 | -0.11957 | -0.030431 | 0.11996 | 0.03068
25 | 76 | 1.2916 | 0.82665 | 2.169e-09 | 0 | 0 | 0 | 0 | 0 | 1 | -90 | 90 | 0.012588 | 0.0031556 | -0.012586 | -0.0031543
28 | 55 | 0.96639 | 0.61849 | 1.6228e-09 | 0 | 0 | 0 | 0 | 0 | 1 | -90 | 90 | 0.10656 | 0.027006 | -0.10644 | -0.026929
50 | 48 | 1.1417 | 0.73067 | 1.9172e-09 | 0 | 0 | 0 | 0 | 0 | 1 | -90 | 90 | -0.11996 | -0.03068 | 0.12014 | 0.030794
26 | 78 | 1.5996 | 1.0237 | 2.6862e-09 | 0 | 0 | 0 | 0 | 0 | 1 | -90 | 90 | 0.0076302 | 0.0019125 | -0.0076292 | -0.0019121
55 | 56 | 3.0122 | 1.9278 | 5.0583e-09 | 0 | 0 | 0 | 0 | 0 | 1 | -90 | 90 | 0.092109 | 0.023337 | -0.091826 | -0.023157
53 | 69 | 1.5819 | 1.0124 | 2.6564e-09 | 0 | 0 | 0 | 0 | 0 | 1 | -90 | 90 | -0.066192 | -0.016677 | 0.066267 | 0.016724
33 | 35 | 0.45137 | 0.28888 | 7.5797e-10 | 0 | 0 | 0 | 0 | 0 | 1 | -90 | 90 | 0.0086652 | 0.0021721 | -0.0086649 | -0.002172
70 | 52 | 0.11821 | 0.075652 | 1.985e-10 | 0 | 0 | 0 | 0 | 0 | 1 | -90 | 90 | 0.012157 | 0.0030473 | -0.012157 | -0.0030472
61 | 60 | 0.84591 | 0.54138 | 1.4205e-09 | 0 | 0 | 0 | 0 | 0 | 1 | -90 | 90 | 0.009029 | 0.0022633 | -0.0090283 | -0.0022629
72 | 64 | 0.44168 | 0.28268 | 7.417e-10 | 0 | 0 | 0 | 0 | 0 | 1 | -90 | 90 | -0.052149 | -0.013101 | 0.052163 | 0.013109
73 | 64 | 1.2467 | 0.79787 | 2.0935e-09 | 0 | 0 | 0 | 0 | 0 | 1 | -90 | 90 | -0.010707 | -0.0026836 | 0.010709 | 0.0026844
64 | 58 | 3.495 | 2.2368 | 5.869e-09 | 0 | 0 | 0 | 0 | 0 | 1 | -90 | 90 | -0.062871 | -0.015794 | 0.063026 | 0.015892
65 | 58 | 1.097 | 0.7021 | 1.8422e-09 | 0 | 0 | 0 | 0 | 0 | 1 | -90 | 90 | -0.0082994 | -0.0020801 | 0.0083002 | 0.0020805
58 | 57 | 0.98729 | 0.63186 | 1.6579e-09 | 0 | 0 | 0 | 0 | 0 | 1 | -90 | 90 | -0.071327 | -0.017973 | 0.071383 | 0.018008
41 | 43 | 1.6053 | 1.0274 | 2.6958e-09 | 0 | 0 | 0 | 0 | 0 | 1 | -90 | 90 | 0.012287 | 0.0030803 | -0.012284 | -0.0030788
48 | 49 | 1.3336 | 0.85353 | 2.2395e-09 | 0 | 0 | 0 | 0 | 0 | 1 | -90 | 90 | -0.12766 | -0.032677 | 0.12789 | 0.032828
69 | 54 | 0.97195 | 0.62205 | 1.6322e-09 | 0 | 0 | 0 | 0 | 0 | 1 | -90 | 90 | -0.073067 | -0.018429 | 0.073123 | 0.018464
56 | 57 | 0.90307 | 0.57797 | 1.5165e-09 | 0 | 0 | 0 | 0 | 0 | 1 | -90 | 90 | 0.079725 | 0.020124 | -0.079661 | -0.020083
35 | 36 | 2.018 | 1.2916 | 3.3888e-09 | 0 | 0 | 0 | 0 | 0 | 1 | -90 | 90 | 0.0086649 | 0.002172 | -0.0086632 | -0.0021712
66 | 67 | 0.72186 | 0.46199 | 2.4244e-09 | 0 | 0 | 0 | 0 | 0 | 1 | -90 | 90 | -0.17342 | -0.044335 | 0.17365 | 0.044483
67 | 68 | 0.44858 | 0.28709 | 1.5066e-09 | 0 | 0 | 0 | 0 | 0 | 1 | -90 | 90 | -0.18135 | -0.046411 | 0.1815 | 0.046511
49 | 51 | 0.016328 | 0.01045 | 2.7418e-11 | 0 | 0 | 0 | 0 | 0 | 1 | -90 | 90 | -0.13933 | -0.035694 | 0.13933 | 0.035696
51 | 54 | 0.83676 | 0.53553 | 2.8103e-09 | 0 | 0 | 0 | 0 | 0 | 1 | -90 | 90 | -0.14504 | -0.037127 | 0.14523 | 0.037249
54 | 68 | 2.0052 | 1.2833 | 6.7344e-09 | 0 | 0 | 0 | 0 | 0 | 1 | -90 | 90 | -0.21836 | -0.055713 | 0.21938 | 0.056371