## bus_data
BUS_I | BUS_TYPE | Pd | Qd | Gs | Bs | area | Vm | Va | baseKV | zone | Vmax | Vmin
1 | 1 | 0.023787 | 0.0059617 | 0 | 0 | 1 | 0.99915 | -0.016393 | 0.4 | 1 | 1.1 | 0.9
2 | 1 | 0.032711 | 0.0081982 | 0 | 0 | 1 | 0.99876 | -0.023804 | 0.4 | 1 | 1.1 | 0.9
3 | 1 | 0.031026 | 0.0077758 | 0 | 0 | 1 | 0.99934 | -0.012773 | 0.4 | 1 | 1.1 | 0.9
4 | 1 | 0.022519 | 0.0056438 | 0 | 0 | 1 | 0.99865 | -0.025983 | 0.4 | 1 | 1.1 | 0.9
5 | 1 | 0.032914 | 0.008249 | 0 | 0 | 1 | 0.99976 | -0.0045505 | 0.4 | 1 | 1.1 | 0.9
13 | 1 | 0.026651 | 0.0066794 | 0 | 0 | 1 | 0.99846 | -0.02965 | 0.4 | 1 | 1.1 | 0.9
15 | 3 | 0.052828 | 0.01324 | 0 | 0 | 1 | 1 | 0 | 0.4 | 1 | 1.1 | 0.9
14 | 1 | 0.023929 | 0.0059972 | 0 | 0 | 1 | 0.99842 | -0.030415 | 0.4 | 1 | 1.1 | 0.9
20 | 1 | 0.031009 | 0.0077716 | 0 | 0 | 1 | 0.99953 | -0.0089179 | 0.4 | 1 | 1.1 | 0.9
6 | 1 | 0.04991 | 0.012509 | 0 | 0 | 1 | 0.99149 | -0.16372 | 0.4 | 1 | 1.1 | 0.9
7 | 1 | 0.02662 | 0.0066715 | 0 | 0 | 1 | 0.99201 | -0.15379 | 0.4 | 1 | 1.1 | 0.9
9 | 1 | 0.029326 | 0.0073499 | 0 | 0 | 1 | 0.99269 | -0.14052 | 0.4 | 1 | 1.1 | 0.9
11 | 1 | 0 | 0 | 0 | 0 | 1 | 0.99405 | -0.11429 | 0.4 | 1 | 1.1 | 0.9
16 | 1 | 0.043426 | 0.010884 | 0 | 0 | 1 | 0.99657 | -0.065695 | 0.4 | 1 | 1.1 | 0.9
19 | 1 | 0.031134 | 0.0078028 | 0 | 0 | 1 | 0.99796 | -0.03911 | 0.4 | 1 | 1.1 | 0.9
17 | 1 | 0 | 0 | 0 | 0 | 1 | 0.99804 | -0.037457 | 0.4 | 1 | 1.1 | 0.9
21 | 1 | 0.027692 | 0.0069404 | 0 | 0 | 1 | 0.99888 | -0.021463 | 0.4 | 1 | 1.1 | 0.9
18 | 1 | 0.030507 | 0.0076459 | 0 | 0 | 1 | 0.9983 | -0.03266 | 0.4 | 1 | 1.1 | 0.9

## generator_data
GEN_BUS | PG | QG | QMAX | QMIN | VG | MBASE | GEN_STATUS | PMAX | PMIN
15 | 0.51724 | 0.13012 | 10 | -10 | 1 | 100 | 1 | 10 | 0

## branch_data
F_BUS | T_BUS | BR_R | BR_X | BR_B | RATE_A | RATE_B | RATE_C | TAP | SHIFT | BR_STATUS | ANGMIN | ANGMAX | P_in | Q_in | P_out | Q_out
1 | 2 | 0.31329 | 0.2005 | 5.2609e-10 | 0 | 0 | 0 | 0 | 0 | 1 | -90 | 90 | 0.10586 | 0.026553 | -0.10583 | -0.026529
1 | 3 | 0.12504 | 0.080023 | 2.0997e-10 | 0 | 0 | 0 | 0 | 0 | 1 | -90 | 90 | -0.12965 | -0.032515 | 0.12967 | 0.032529
2 | 4 | 0.13325 | 0.085277 | 2.2375e-10 | 0 | 0 | 0 | 0 | 0 | 1 | -90 | 90 | 0.073116 | 0.018331 | -0.073109 | -0.018326
3 | 5 | 0.22924 | 0.14672 | 7.6992e-10 | 0 | 0 | 0 | 0 | 0 | 1 | -90 | 90 | -0.1607 | -0.040305 | 0.16076 | 0.040345
4 | 13 | 0.32405 | 0.20739 | 5.4417e-10 | 0 | 0 | 0 | 0 | 0 | 1 | -90 | 90 | 0.05059 | 0.012683 | -0.050581 | -0.012677
5 | 15 | 0.10537 | 0.067434 | 3.5387e-10 | 0 | 0 | 0 | 0 | 0 | 1 | -90 | 90 | -0.19368 | -0.048594 | 0.19372 | 0.048621
13 | 14 | 0.14281 | 0.091402 | 2.3982e-10 | 0 | 0 | 0 | 0 | 0 | 1 | -90 | 90 | 0.02393 | 0.0059977 | -0.023929 | -0.0059972
15 | 20 | 0.14818 | 0.094838 | 4.9768e-10 | 0 | 0 | 0 | 0 | 0 | 1 | -90 | 90 | 0.2707 | 0.068258 | -0.27058 | -0.068184
20 | 21 | 0.23528 | 0.15058 | 7.9021e-10 | 0 | 0 | 0 | 0 | 0 | 1 | -90 | 90 | 0.23957 | 0.060413 | -0.23943 | -0.060321
6 | 7 | 0.87678 | 0.56114 | 1.4724e-09 | 0 | 0 | 0 | 0 | 0 | 1 | -90 | 90 | -0.04991 | -0.012509 | 0.049934 | 0.012524
7 | 9 | 0.76557 | 0.48996 | 1.2856e-09 | 0 | 0 | 0 | 0 | 0 | 1 | -90 | 90 | -0.076554 | -0.019195 | 0.076602 | 0.019226
9 | 11 | 1.0959 | 0.7014 | 1.8404e-09 | 0 | 0 | 0 | 0 | 0 | 1 | -90 | 90 | -0.10593 | -0.026576 | 0.10606 | 0.026661
11 | 16 | 2.0384 | 1.3045 | 3.423e-09 | 0 | 0 | 0 | 0 | 0 | 1 | -90 | 90 | -0.10606 | -0.026661 | 0.10631 | 0.026818
16 | 17 | 0.84331 | 0.53972 | 2.8323e-09 | 0 | 0 | 0 | 0 | 0 | 1 | -90 | 90 | -0.14973 | -0.037702 | 0.14994 | 0.037831
19 | 17 | 0.23701 | 0.15169 | 3.9801e-10 | 0 | 0 | 0 | 0 | 0 | 1 | -90 | 90 | -0.031134 | -0.0078028 | 0.031136 | 0.0078044
17 | 18 | 0.11874 | 0.075996 | 3.9881e-10 | 0 | 0 | 0 | 0 | 0 | 1 | -90 | 90 | -0.18107 | -0.045635 | 0.18111 | 0.045662
21 | 18 | 0.23728 | 0.15186 | 7.9691e-10 | 0 | 0 | 0 | 0 | 0 | 1 | -90 | 90 | 0.21173 | 0.05338 | -0.21162 | -0.053308