## bus_data
BUS_I | BUS_TYPE | Pd | Qd | Gs | Bs | area | Vm | Va | baseKV | zone | Vmax | Vmin
1 | 1 | 0.0060817 | 0.0015242 | 0 | 0 | 1 | 0.98728 | -0.24255 | 0.4 | 1 | 1.1 | 0.9
2 | 1 | 0 | 0 | 0 | 0 | 1 | 0.9876 | -0.23619 | 0.4 | 1 | 1.1 | 0.9
3 | 1 | 0 | 0 | 0 | 0 | 1 | 0.98716 | -0.24487 | 0.4 | 1 | 1.1 | 0.9
4 | 1 | 0 | 0 | 0 | 0 | 1 | 0.98737 | -0.24072 | 0.4 | 1 | 1.1 | 0.9
6 | 1 | 0 | 0 | 0 | 0 | 1 | 0.98777 | -0.23302 | 0.4 | 1 | 1.1 | 0.9
8 | 1 | 0.0052085 | 0.0013054 | 0 | 0 | 1 | 0.98698 | -0.24828 | 0.4 | 1 | 1.1 | 0.9
9 | 1 | 0.0045579 | 0.0011423 | 0 | 0 | 1 | 0.9865 | -0.25737 | 0.4 | 1 | 1.1 | 0.9
5 | 1 | 0 | 0 | 0 | 0 | 1 | 0.98729 | -0.24235 | 0.4 | 1 | 1.1 | 0.9
34 | 1 | 0 | 0 | 0 | 0 | 1 | 0.9873 | -0.24202 | 0.4 | 1 | 1.1 | 0.9
35 | 1 | 0.0049225 | 0.0012337 | 0 | 0 | 1 | 0.98723 | -0.2435 | 0.4 | 1 | 1.1 | 0.9
36 | 1 | 0.001593 | 0.00039924 | 0 | 0 | 1 | 0.98768 | -0.2348 | 0.4 | 1 | 1.1 | 0.9
15 | 1 | 0 | 0 | 0 | 0 | 1 | 0.98928 | -0.20403 | 0.4 | 1 | 1.1 | 0.9
7 | 1 | 0 | 0 | 0 | 0 | 1 | 0.98111 | -0.36191 | 0.4 | 1 | 1.1 | 0.9
37 | 1 | 0.0043787 | 0.0010974 | 0 | 0 | 1 | 0.98055 | -0.37275 | 0.4 | 1 | 1.1 | 0.9
18 | 1 | 0 | 0 | 0 | 0 | 1 | 0.98165 | -0.35134 | 0.4 | 1 | 1.1 | 0.9
38 | 1 | 0.0046948 | 0.0011766 | 0 | 0 | 1 | 0.98695 | -0.2488 | 0.4 | 1 | 1.1 | 0.9
84 | 1 | 0.0043882 | 0.0010998 | 0 | 0 | 1 | 0.98571 | -0.27257 | 0.4 | 1 | 1.1 | 0.9
10 | 1 | 0 | 0 | 0 | 0 | 1 | 0.9903 | -0.1844 | 0.4 | 1 | 1.1 | 0.9
17 | 1 | 0 | 0 | 0 | 0 | 1 | 0.99015 | -0.18729 | 0.4 | 1 | 1.1 | 0.9
63 | 1 | 0.004334 | 0.0010862 | 0 | 0 | 1 | 0.99109 | -0.16921 | 0.4 | 1 | 1.1 | 0.9
13 | 1 | 0 | 0 | 0 | 0 | 1 | 0.9765 | -0.45171 | 0.4 | 1 | 1.1 | 0.9
22 | 1 | 0 | 0 | 0 | 0 | 1 | 0.9745 | -0.49108 | 0.4 | 1 | 1.1 | 0.9
16 | 1 | 0 | 0 | 0 | 0 | 1 | 0.9793 | -0.39689 | 0.4 | 1 | 1.1 | 0.9
73 | 1 | 0.0090778 | 0.0022751 | 0 | 0 | 1 | 0.97638 | -0.45404 | 0.4 | 1 | 1.1 | 0.9
42 | 1 | 0.0095009 | 0.0023812 | 0 | 0 | 1 | 0.98899 | -0.2096 | 0.4 | 1 | 1.1 | 0.9
83 | 1 | 0.0063028 | 0.0015796 | 0 | 0 | 1 | 0.98021 | -0.37926 | 0.4 | 1 | 1.1 | 0.9
66 | 1 | 0.00068018 | 0.00017047 | 0 | 0 | 1 | 0.99013 | -0.18759 | 0.4 | 1 | 1.1 | 0.9
65 | 1 | 0.0022289 | 0.00055861 | 0 | 0 | 1 | 0.99002 | -0.18978 | 0.4 | 1 | 1.1 | 0.9
19 | 1 | 0 | 0 | 0 | 0 | 1 | 0.97882 | -0.40665 | 0.4 | 1 | 1.1 | 0.9
87 | 1 | 0.0081355 | 0.0020389 | 0 | 0 | 1 | 0.97847 | -0.41363 | 0.4 | 1 | 1.1 | 0.9
86 | 1 | 0.019024 | 0.0047678 | 0 | 0 | 1 | 0.97898 | -0.40348 | 0.4 | 1 | 1.1 | 0.9
20 | 1 | 0 | 0 | 0 | 0 | 1 | 0.97796 | -0.42401 | 0.4 | 1 | 1.1 | 0.9
50 | 1 | 0.0084561 | 0.0021193 | 0 | 0 | 1 | 0.97818 | -0.41977 | 0.4 | 1 | 1.1 | 0.9
49 | 1 | 0.014299 | 0.0035837 | 0 | 0 | 1 | 0.97735 | -0.43594 | 0.4 | 1 | 1.1 | 0.9
23 | 1 | 0 | 0 | 0 | 0 | 1 | 0.97254 | -0.52964 | 0.4 | 1 | 1.1 | 0.9
82 | 1 | 0.006431 | 0.0016118 | 0 | 0 | 1 | 0.97407 | -0.4995 | 0.4 | 1 | 1.1 | 0.9
71 | 1 | 0.0055128 | 0.0013816 | 0 | 0 | 1 | 0.97237 | -0.53297 | 0.4 | 1 | 1.1 | 0.9
28 | 1 | 0 | 0 | 0 | 0 | 1 | 0.97188 | -0.54273 | 0.4 | 1 | 1.1 | 0.9
24 | 1 | 0 | 0 | 0 | 0 | 1 | 0.97745 | -0.43411 | 0.4 | 1 | 1.1 | 0.9
30 | 1 | 0 | 0 | 0 | 0 | 1 | 0.97747 | -0.43368 | 0.4 | 1 | 1.1 | 0.9
43 | 1 | 0.0012566 | 0.00031494 | 0 | 0 | 1 | 0.97734 | -0.43624 | 0.4 | 1 | 1.1 | 0.9
25 | 1 | 0 | 0 | 0 | 0 | 1 | 0.97788 | -0.42557 | 0.4 | 1 | 1.1 | 0.9
67 | 1 | 0.021415 | 0.0053671 | 0 | 0 | 1 | 0.97814 | -0.42043 | 0.4 | 1 | 1.1 | 0.9
26 | 1 | 0 | 0 | 0 | 0 | 1 | 0.98173 | -0.35017 | 0.4 | 1 | 1.1 | 0.9
56 | 1 | 0.016428 | 0.0041173 | 0 | 0 | 1 | 0.98009 | -0.38219 | 0.4 | 1 | 1.1 | 0.9
53 | 1 | 0.006948 | 0.0017413 | 0 | 0 | 1 | 0.98487 | -0.28904 | 0.4 | 1 | 1.1 | 0.9
27 | 1 | 0 | 0 | 0 | 0 | 1 | 0.97169 | -0.54653 | 0.4 | 1 | 1.1 | 0.9
70 | 1 | 0.0022929 | 0.00057465 | 0 | 0 | 1 | 0.97146 | -0.55093 | 0.4 | 1 | 1.1 | 0.9
68 | 1 | 0.0075931 | 0.001903 | 0 | 0 | 1 | 0.97173 | -0.54568 | 0.4 | 1 | 1.1 | 0.9
69 | 1 | 0.0078977 | 0.0019794 | 0 | 0 | 1 | 0.97157 | -0.54886 | 0.4 | 1 | 1.1 | 0.9
76 | 1 | 0.0058709 | 0.0014714 | 0 | 0 | 1 | 0.97729 | -0.43718 | 0.4 | 1 | 1.1 | 0.9
33 | 1 | 0 | 0 | 0 | 0 | 1 | 0.99772 | -0.043107 | 0.4 | 1 | 1.1 | 0.9
51 | 1 | 0.004823 | 0.0012088 | 0 | 0 | 1 | 0.99667 | -0.062817 | 0.4 | 1 | 1.1 | 0.9
47 | 1 | 0.0063261 | 0.0015855 | 0 | 0 | 1 | 0.99829 | -0.032278 | 0.4 | 1 | 1.1 | 0.9
41 | 1 | 0 | 0 | 0 | 0 | 1 | 0.98745 | -0.23917 | 0.4 | 1 | 1.1 | 0.9
39 | 1 | 0.0043597 | 0.0010926 | 0 | 0 | 1 | 0.98723 | -0.2435 | 0.4 | 1 | 1.1 | 0.9
85 | 1 | 0.0038745 | 0.00097103 | 0 | 0 | 1 | 0.98 | -0.38355 | 0.4 | 1 | 1.1 | 0.9
61 | 1 | 0 | 0 | 0 | 0 | 1 | 0.99163 | -0.15889 | 0.4 | 1 | 1.1 | 0.9
64 | 1 | 0.0032345 | 0.00081063 | 0 | 0 | 1 | 0.99002 | -0.18988 | 0.4 | 1 | 1.1 | 0.9
58 | 1 | 0 | 0 | 0 | 0 | 1 | 0.97885 | -0.40647 | 0.4 | 1 | 1.1 | 0.9
48 | 1 | 0.01068 | 0.0026766 | 0 | 0 | 1 | 0.97732 | -0.43661 | 0.4 | 1 | 1.1 | 0.9
75 | 1 | 0.010644 | 0.0026676 | 0 | 0 | 1 | 0.97387 | -0.50337 | 0.4 | 1 | 1.1 | 0.9
81 | 1 | 0.0055103 | 0.001381 | 0 | 0 | 1 | 0.97223 | -0.53586 | 0.4 | 1 | 1.1 | 0.9
54 | 1 | 0.0049834 | 0.0012489 | 0 | 0 | 1 | 0.98511 | -0.2845 | 0.4 | 1 | 1.1 | 0.9
72 | 1 | 0.0075424 | 0.0018903 | 0 | 0 | 1 | 0.97147 | -0.55082 | 0.4 | 1 | 1.1 | 0.9
44 | 1 | 0.010631 | 0.0026644 | 0 | 0 | 1 | 0.9995 | -0.0096345 | 0.4 | 1 | 1.1 | 0.9
45 | 1 | 0.0059635 | 0.0014946 | 0 | 0 | 1 | 0.99971 | -0.0055451 | 0.4 | 1 | 1.1 | 0.9
77 | 1 | 0 | 0 | 0 | 0 | 1 | 0.97726 | -0.43783 | 0.4 | 1 | 1.1 | 0.9
88 | 1 | 0.0018653 | 0.00046749 | 0 | 0 | 1 | 0.97696 | -0.44368 | 0.4 | 1 | 1.1 | 0.9
89 | 1 | 0.0017685 | 0.00044323 | 0 | 0 | 1 | 0.97699 | -0.44299 | 0.4 | 1 | 1.1 | 0.9
52 | 1 | 0.0050129 | 0.0012564 | 0 | 0 | 1 | 0.99447 | -0.10468 | 0.4 | 1 | 1.1 | 0.9
46 | 3 | 0.0061555 | 0.0015427 | 0 | 0 | 1 | 1 | 0 | 0.4 | 1 | 1.1 | 0.9
59 | 1 | 0.0048641 | 0.0012191 | 0 | 0 | 1 | 0.99414 | -0.11092 | 0.4 | 1 | 1.1 | 0.9
60 | 1 | 0.0049351 | 0.0012369 | 0 | 0 | 1 | 0.99303 | -0.13206 | 0.4 | 1 | 1.1 | 0.9
55 | 1 | 0.0049791 | 0.0012479 | 0 | 0 | 1 | 0.98719 | -0.2442 | 0.4 | 1 | 1.1 | 0.9
57 | 1 | 0.0049077 | 0.00123 | 0 | 0 | 1 | 0.98786 | -0.23133 | 0.4 | 1 | 1.1 | 0.9
62 | 1 | 0.0048789 | 0.0012228 | 0 | 0 | 1 | 0.98972 | -0.19545 | 0.4 | 1 | 1.1 | 0.9
80 | 1 | 0.0055103 | 0.001381 | 0 | 0 | 1 | 0.97215 | -0.53729 | 0.4 | 1 | 1.1 | 0.9
78 | 1 | 0.0011469 | 0.00028745 | 0 | 0 | 1 | 0.97713 | -0.4404 | 0.4 | 1 | 1.1 | 0.9
79 | 1 | 0.00089137 | 0.0002234 | 0 | 0 | 1 | 0.97713 | -0.44041 | 0.4 | 1 | 1.1 | 0.9

## generator_data
GEN_BUS | PG | QG | QMAX | QMIN | VG | MBASE | GEN_STATUS | PMAX | PMIN
46 | 0.33031 | 0.084832 | 10 | -10 | 1 | 100 | 1 | 10 | 0

## branch_data
F_BUS | T_BUS | BR_R | BR_X | BR_B | RATE_A | RATE_B | RATE_C | TAP | SHIFT | BR_STATUS | ANGMIN | ANGMAX | P_in | Q_in | P_out | Q_out
1 | 2 | 1.7392 | 1.1131 | 2.9205e-09 | 0 | 0 | 0 | 0 | 0 | 1 | -90 | 90 | -0.015988 | -0.0040076 | 0.015993 | 0.0040104
1 | 3 | 1.0237 | 0.65519 | 1.7191e-09 | 0 | 0 | 0 | 0 | 0 | 1 | -90 | 90 | 0.009906 | 0.0024833 | -0.0099049 | -0.0024828
2 | 4 | 0.16661 | 0.10663 | 8.3937e-10 | 0 | 0 | 0 | 0 | 0 | 1 | -90 | 90 | 0.11994 | 0.030546 | -0.11992 | -0.030529
2 | 6 | 0.10289 | 0.06585 | 5.1834e-10 | 0 | 0 | 0 | 0 | 0 | 1 | -90 | 90 | -0.13593 | -0.034556 | 0.13596 | 0.03457
3 | 8 | 1.5031 | 0.962 | 2.5242e-09 | 0 | 0 | 0 | 0 | 0 | 1 | -90 | 90 | 0.0099049 | 0.0024828 | -0.0099033 | -0.002482
4 | 9 | 0.61247 | 0.39198 | 3.0855e-09 | 0 | 0 | 0 | 0 | 0 | 1 | -90 | 90 | 0.11992 | 0.030529 | -0.11982 | -0.030468
6 | 36 | 0.71331 | 0.45652 | 1.1978e-09 | 0 | 0 | 0 | 0 | 0 | 1 | -90 | 90 | 0.01088 | 0.0027275 | -0.010879 | -0.002727
6 | 15 | 0.87252 | 0.55841 | 4.3956e-09 | 0 | 0 | 0 | 0 | 0 | 1 | -90 | 90 | -0.14684 | -0.037297 | 0.14704 | 0.037428
8 | 38 | 0.48391 | 0.3097 | 8.1262e-10 | 0 | 0 | 0 | 0 | 0 | 1 | -90 | 90 | 0.0046949 | 0.0011766 | -0.0046948 | -0.0011766
9 | 84 | 0.58072 | 0.37166 | 2.9256e-09 | 0 | 0 | 0 | 0 | 0 | 1 | -90 | 90 | 0.11526 | 0.029326 | -0.11518 | -0.029272
5 | 34 | 0.29398 | 0.18815 | 4.9368e-10 | 0 | 0 | 0 | 0 | 0 | 1 | -90 | 90 | -0.0049227 | -0.0012337 | 0.0049228 | 0.0012337
5 | 35 | 1.0233 | 0.65494 | 1.7185e-09 | 0 | 0 | 0 | 0 | 0 | 1 | -90 | 90 | 0.0049227 | 0.0012337 | -0.0049225 | -0.0012337
34 | 41 | 1.3401 | 0.85765 | 2.2504e-09 | 0 | 0 | 0 | 0 | 0 | 1 | -90 | 90 | -0.0092828 | -0.0023263 | 0.009284 | 0.0023269
34 | 39 | 1.4881 | 0.95241 | 2.499e-09 | 0 | 0 | 0 | 0 | 0 | 1 | -90 | 90 | 0.00436 | 0.0010926 | -0.0043597 | -0.0010926
36 | 41 | 2.0607 | 1.3189 | 3.4605e-09 | 0 | 0 | 0 | 0 | 0 | 1 | -90 | 90 | 0.009286 | 0.0023278 | -0.009284 | -0.0023269
15 | 42 | 2.5719 | 1.646 | 4.319e-09 | 0 | 0 | 0 | 0 | 0 | 1 | -90 | 90 | 0.0095034 | 0.0023824 | -0.0095009 | -0.0023812
15 | 10 | 0.55575 | 0.35568 | 2.7997e-09 | 0 | 0 | 0 | 0 | 0 | 1 | -90 | 90 | -0.15654 | -0.03981 | 0.15669 | 0.039905
7 | 37 | 1.3208 | 0.84528 | 2.2179e-09 | 0 | 0 | 0 | 0 | 0 | 1 | -90 | 90 | 0.035476 | 0.0089146 | -0.035458 | -0.008903
7 | 18 | 1.2873 | 0.82386 | 2.1617e-09 | 0 | 0 | 0 | 0 | 0 | 1 | -90 | 90 | -0.035476 | -0.0089145 | 0.035494 | 0.0089258
37 | 85 | 1.4978 | 0.9586 | 2.5152e-09 | 0 | 0 | 0 | 0 | 0 | 1 | -90 | 90 | 0.031079 | 0.0078056 | -0.031063 | -0.0077956
18 | 84 | 3.1131 | 1.9924 | 5.2278e-09 | 0 | 0 | 0 | 0 | 0 | 1 | -90 | 90 | -0.11037 | -0.027905 | 0.11079 | 0.028173
18 | 83 | 1.6196 | 1.0366 | 2.7198e-09 | 0 | 0 | 0 | 0 | 0 | 1 | -90 | 90 | 0.074876 | 0.01898 | -0.074776 | -0.018916
10 | 17 | 2.064 | 1.321 | 3.466e-09 | 0 | 0 | 0 | 0 | 0 | 1 | -90 | 90 | 0.006145 | 0.0015397 | -0.0061442 | -0.0015395
10 | 63 | 0.41446 | 0.26525 | 2.088e-09 | 0 | 0 | 0 | 0 | 0 | 1 | -90 | 90 | -0.16284 | -0.041444 | 0.16296 | 0.04152
17 | 66 | 1.9719 | 1.262 | 3.3113e-09 | 0 | 0 | 0 | 0 | 0 | 1 | -90 | 90 | 0.00068019 | 0.00017015 | -0.00068018 | -0.00017047
17 | 65 | 2.0031 | 1.282 | 3.3638e-09 | 0 | 0 | 0 | 0 | 0 | 1 | -90 | 90 | 0.005464 | 0.0013693 | -0.0054633 | -0.0013692
63 | 61 | 0.27464 | 0.17577 | 1.3836e-09 | 0 | 0 | 0 | 0 | 0 | 1 | -90 | 90 | -0.16729 | -0.042607 | 0.16737 | 0.04266
13 | 22 | 2.8491 | 1.8234 | 4.7844e-09 | 0 | 0 | 0 | 0 | 0 | 1 | -90 | 90 | 0.059157 | 0.01491 | -0.059046 | -0.014839
13 | 16 | 3.4544 | 2.2108 | 5.8008e-09 | 0 | 0 | 0 | 0 | 0 | 1 | -90 | 90 | -0.068236 | -0.017185 | 0.068415 | 0.017299
13 | 73 | 1.0989 | 0.70327 | 1.8453e-09 | 0 | 0 | 0 | 0 | 0 | 1 | -90 | 90 | 0.0090786 | 0.0022756 | -0.0090776 | -0.0022752
22 | 23 | 3.9135 | 2.5047 | 6.5719e-09 | 0 | 0 | 0 | 0 | 0 | 1 | -90 | 90 | 0.041963 | 0.010555 | -0.041886 | -0.010506
22 | 82 | 2.1 | 1.344 | 3.5264e-09 | 0 | 0 | 0 | 0 | 0 | 1 | -90 | 90 | 0.017083 | 0.0042845 | -0.017076 | -0.0042805
16 | 83 | 1.1153 | 0.7138 | 1.8729e-09 | 0 | 0 | 0 | 0 | 0 | 1 | -90 | 90 | -0.068415 | -0.017299 | 0.068473 | 0.017336
65 | 64 | 0.14212 | 0.090955 | 2.3865e-10 | 0 | 0 | 0 | 0 | 0 | 1 | -90 | 90 | 0.0032345 | 0.00081062 | -0.0032345 | -0.00081064
19 | 87 | 3.6785 | 2.3542 | 6.1772e-09 | 0 | 0 | 0 | 0 | 0 | 1 | -90 | 90 | 0.0081381 | 0.0020401 | -0.0081354 | -0.002039
19 | 86 | 1.6751 | 1.0721 | 2.813e-09 | 0 | 0 | 0 | 0 | 0 | 1 | -90 | 90 | -0.0081381 | -0.0020401 | 0.0081393 | 0.0020406
86 | 85 | 3.1564 | 2.0201 | 5.3004e-09 | 0 | 0 | 0 | 0 | 0 | 1 | -90 | 90 | -0.027163 | -0.0068086 | 0.027189 | 0.0068246
20 | 50 | 0.72893 | 0.46651 | 1.2241e-09 | 0 | 0 | 0 | 0 | 0 | 1 | -90 | 90 | -0.024993 | -0.0062694 | 0.024998 | 0.0062725
20 | 49 | 2.0462 | 1.3096 | 3.4361e-09 | 0 | 0 | 0 | 0 | 0 | 1 | -90 | 90 | 0.024993 | 0.0062694 | -0.024979 | -0.0062607
50 | 58 | 1.7072 | 1.0926 | 2.8668e-09 | 0 | 0 | 0 | 0 | 0 | 1 | -90 | 90 | -0.033454 | -0.0083919 | 0.033475 | 0.0084052
49 | 48 | 0.26639 | 0.17049 | 4.4734e-10 | 0 | 0 | 0 | 0 | 0 | 1 | -90 | 90 | 0.01068 | 0.0026769 | -0.01068 | -0.0026767
23 | 71 | 0.85171 | 0.54509 | 1.4302e-09 | 0 | 0 | 0 | 0 | 0 | 1 | -90 | 90 | 0.016537 | 0.0041462 | -0.016535 | -0.0041447
23 | 28 | 2.1888 | 1.4008 | 3.6756e-09 | 0 | 0 | 0 | 0 | 0 | 1 | -90 | 90 | 0.025348 | 0.0063598 | -0.025332 | -0.00635
82 | 75 | 1.5446 | 0.98856 | 2.5938e-09 | 0 | 0 | 0 | 0 | 0 | 1 | -90 | 90 | 0.010645 | 0.0026687 | -0.010643 | -0.0026677
71 | 81 | 1.114 | 0.71294 | 1.8706e-09 | 0 | 0 | 0 | 0 | 0 | 1 | -90 | 90 | 0.011022 | 0.002763 | -0.011021 | -0.0027622
28 | 69 | 1.6805 | 1.0755 | 2.8221e-09 | 0 | 0 | 0 | 0 | 0 | 1 | -90 | 90 | 0.015445 | 0.0038727 | -0.01544 | -0.0038701
28 | 68 | 1.2631 | 0.8084 | 2.1211e-09 | 0 | 0 | 0 | 0 | 0 | 1 | -90 | 90 | 0.0098876 | 0.0024773 | -0.0098862 | -0.0024766
24 | 30 | 1.4709 | 0.94137 | 2.47e-09 | 0 | 0 | 0 | 0 | 0 | 1 | -90 | 90 | -0.0012567 | -0.00031387 | 0.0012567 | 0.00031365
24 | 43 | 7.2186 | 4.6199 | 1.2122e-08 | 0 | 0 | 0 | 0 | 0 | 1 | -90 | 90 | 0.0012567 | 0.00031387 | -0.0012566 | -0.00031494
30 | 76 | 1.2979 | 0.83067 | 2.1796e-09 | 0 | 0 | 0 | 0 | 0 | 1 | -90 | 90 | 0.011546 | 0.0028938 | -0.011544 | -0.0028928
30 | 25 | 2.7144 | 1.7372 | 4.5582e-09 | 0 | 0 | 0 | 0 | 0 | 1 | -90 | 90 | -0.012803 | -0.0032074 | 0.012808 | 0.0032102
25 | 67 | 1.7203 | 1.101 | 2.8889e-09 | 0 | 0 | 0 | 0 | 0 | 1 | -90 | 90 | -0.012808 | -0.0032102 | 0.012811 | 0.0032119
67 | 58 | 1.7507 | 1.1204 | 2.9399e-09 | 0 | 0 | 0 | 0 | 0 | 1 | -90 | 90 | -0.034226 | -0.0085792 | 0.034249 | 0.0085935
26 | 56 | 1.6423 | 1.0511 | 2.7579e-09 | 0 | 0 | 0 | 0 | 0 | 1 | -90 | 90 | 0.08436 | 0.021248 | -0.084231 | -0.021166
26 | 53 | 3.1504 | 2.0163 | 5.2904e-09 | 0 | 0 | 0 | 0 | 0 | 1 | -90 | 90 | -0.08436 | -0.021248 | 0.084607 | 0.021406
56 | 58 | 1.543 | 0.98752 | 2.5911e-09 | 0 | 0 | 0 | 0 | 0 | 1 | -90 | 90 | 0.067803 | 0.017049 | -0.067724 | -0.016999
53 | 54 | 0.21719 | 0.139 | 3.6472e-10 | 0 | 0 | 0 | 0 | 0 | 1 | -90 | 90 | -0.091555 | -0.023147 | 0.091575 | 0.02316
27 | 70 | 8.1131 | 5.1924 | 1.3624e-08 | 0 | 0 | 0 | 0 | 0 | 1 | -90 | 90 | 0.0022933 | 0.0005737 | -0.0022928 | -0.00057468
27 | 68 | 1.5623 | 0.99987 | 2.6235e-09 | 0 | 0 | 0 | 0 | 0 | 1 | -90 | 90 | -0.0022933 | -0.0005737 | 0.0022934 | 0.00057351
69 | 72 | 1.0994 | 0.70364 | 1.8462e-09 | 0 | 0 | 0 | 0 | 0 | 1 | -90 | 90 | 0.0075428 | 0.0018907 | -0.0075421 | -0.0018904
76 | 77 | 0.49122 | 0.31438 | 8.249e-10 | 0 | 0 | 0 | 0 | 0 | 1 | -90 | 90 | 0.0056734 | 0.0014214 | -0.0056732 | -0.0014213
33 | 51 | 0.29683 | 0.18997 | 1.4954e-09 | 0 | 0 | 0 | 0 | 0 | 1 | -90 | 90 | 0.30059 | 0.077132 | -0.3003 | -0.076949
33 | 47 | 0.16334 | 0.10454 | 8.2289e-10 | 0 | 0 | 0 | 0 | 0 | 1 | -90 | 90 | -0.30059 | -0.077132 | 0.30075 | 0.077233
51 | 52 | 0.63885 | 0.40886 | 3.2184e-09 | 0 | 0 | 0 | 0 | 0 | 1 | -90 | 90 | 0.29548 | 0.07574 | -0.29488 | -0.075357
47 | 46 | 0.47778 | 0.30578 | 2.4069e-09 | 0 | 0 | 0 | 0 | 0 | 1 | -90 | 90 | -0.30708 | -0.078819 | 0.30756 | 0.079127
61 | 60 | 0.42863 | 0.27432 | 2.1593e-09 | 0 | 0 | 0 | 0 | 0 | 1 | -90 | 90 | -0.27933 | -0.071172 | 0.27969 | 0.071403
61 | 62 | 1.4517 | 0.92908 | 2.4378e-09 | 0 | 0 | 0 | 0 | 0 | 1 | -90 | 90 | 0.11196 | 0.028512 | -0.11176 | -0.028386
81 | 80 | 1.0988 | 0.70321 | 1.8451e-09 | 0 | 0 | 0 | 0 | 0 | 1 | -90 | 90 | 0.0055105 | 0.0013811 | -0.0055101 | -0.0013811
54 | 55 | 1.8292 | 1.1707 | 3.0717e-09 | 0 | 0 | 0 | 0 | 0 | 1 | -90 | 90 | -0.096559 | -0.024409 | 0.096746 | 0.024528
44 | 45 | 1.7228 | 1.1026 | 2.893e-09 | 0 | 0 | 0 | 0 | 0 | 1 | -90 | 90 | -0.010631 | -0.0026644 | 0.010633 | 0.0026655
45 | 46 | 1.4973 | 0.95824 | 2.5143e-09 | 0 | 0 | 0 | 0 | 0 | 1 | -90 | 90 | -0.016597 | -0.0041601 | 0.016601 | 0.0041626
77 | 78 | 1.9352 | 1.2385 | 3.2497e-09 | 0 | 0 | 0 | 0 | 0 | 1 | -90 | 90 | 0.0056732 | 0.0014213 | -0.0056725 | -0.0014212
88 | 89 | 1.5746 | 1.0077 | 2.6441e-09 | 0 | 0 | 0 | 0 | 0 | 1 | -90 | 90 | -0.0018653 | -0.0004675 | 0.0018653 | 0.00046728
89 | 79 | 3.0356 | 1.9428 | 5.0977e-09 | 0 | 0 | 0 | 0 | 0 | 1 | -90 | 90 | -0.0036338 | -0.00091053 | 0.0036343 | 0.00091033
52 | 59 | 0.096556 | 0.061796 | 4.8643e-10 | 0 | 0 | 0 | 0 | 0 | 1 | -90 | 90 | 0.28987 | 0.074101 | -0.28978 | -0.074045
59 | 60 | 0.33258 | 0.21285 | 1.6755e-09 | 0 | 0 | 0 | 0 | 0 | 1 | -90 | 90 | 0.28492 | 0.072826 | -0.28463 | -0.07264
55 | 57 | 0.5571 | 0.35654 | 9.3552e-10 | 0 | 0 | 0 | 0 | 0 | 1 | -90 | 90 | -0.10172 | -0.025776 | 0.10179 | 0.025816
57 | 62 | 1.4846 | 0.95014 | 2.493e-09 | 0 | 0 | 0 | 0 | 0 | 1 | -90 | 90 | -0.1067 | -0.027046 | 0.10688 | 0.027164
78 | 79 | 0.014319 | 0.0091643 | 2.4046e-11 | 0 | 0 | 0 | 0 | 0 | 1 | -90 | 90 | 0.0045256 | 0.0011337 | -0.0045256 | -0.0011337