## bus_data
BUS_I | BUS_TYPE | Pd | Qd | Gs | Bs | area | Vm | Va | baseKV | zone | Vmax | Vmin
1 | 1 | 0.028935 | 0.0072517 | 0 | 0 | 1 | 0.97051 | -0.56952 | 0.4 | 1 | 1.1 | 0.9
2 | 1 | 0 | 0 | 0 | 0 | 1 | 0.97129 | -0.55411 | 0.4 | 1 | 1.1 | 0.9
3 | 1 | 0 | 0 | 0 | 0 | 1 | 0.97196 | -0.54082 | 0.4 | 1 | 1.1 | 0.9
4 | 1 | 0 | 0 | 0 | 0 | 1 | 0.97066 | -0.5666 | 0.4 | 1 | 1.1 | 0.9
14 | 1 | 0.06788 | 0.017012 | 0 | 0 | 1 | 0.97247 | -0.53087 | 0.4 | 1 | 1.1 | 0.9
5 | 1 | 0.009041 | 0.0022659 | 0 | 0 | 1 | 0.97045 | -0.57067 | 0.4 | 1 | 1.1 | 0.9
9 | 1 | 0 | 0 | 0 | 0 | 1 | 0.97832 | -0.41597 | 0.4 | 1 | 1.1 | 0.9
12 | 1 | 0.014312 | 0.003587 | 0 | 0 | 1 | 0.97371 | -0.50642 | 0.4 | 1 | 1.1 | 0.9
7 | 1 | 0.014802 | 0.0037098 | 0 | 0 | 1 | 0.98145 | -0.35508 | 0.4 | 1 | 1.1 | 0.9
13 | 1 | 0.0050022 | 0.0012537 | 0 | 0 | 1 | 0.97305 | -0.51937 | 0.4 | 1 | 1.1 | 0.9
6 | 1 | 0.044896 | 0.011252 | 0 | 0 | 1 | 0.98245 | -0.33572 | 0.4 | 1 | 1.1 | 0.9
8 | 1 | 0 | 0 | 0 | 0 | 1 | 0.98442 | -0.29754 | 0.4 | 1 | 1.1 | 0.9
11 | 1 | 0 | 0 | 0 | 0 | 1 | 0.98948 | -0.20018 | 0.4 | 1 | 1.1 | 0.9
10 | 1 | 0.051052 | 0.012795 | 0 | 0 | 1 | 0.99081 | -0.17507 | 0.4 | 1 | 1.1 | 0.9
17 | 1 | 0 | 0 | 0 | 0 | 1 | 0.9914 | -0.16354 | 0.4 | 1 | 1.1 | 0.9
15 | 1 | 0.0011819 | 0.00029621 | 0 | 0 | 1 | 0.989 | -0.20944 | 0.4 | 1 | 1.1 | 0.9
20 | 1 | 0.083776 | 0.020996 | 0 | 0 | 1 | 0.99242 | -0.14414 | 0.4 | 1 | 1.1 | 0.9
18 | 1 | 0 | 0 | 0 | 0 | 1 | 0.9938 | -0.1177 | 0.4 | 1 | 1.1 | 0.9
21 | 3 | 0.072706 | 0.018222 | 0 | 0 | 1 | 1 | 0 | 0.4 | 1 | 1.1 | 0.9
19 | 1 | 0 | 0 | 0 | 0 | 1 | 0.99372 | -0.11924 | 0.4 | 1 | 1.1 | 0.9
22 | 1 | 0.00099401 | 0.00024912 | 0 | 0 | 1 | 0.99368 | -0.11994 | 0.4 | 1 | 1.1 | 0.9
16 | 1 | 0 | 0 | 0 | 0 | 1 | 0.98891 | -0.21123 | 0.4 | 1 | 1.1 | 0.9
23 | 1 | 0.0052189 | 0.001308 | 0 | 0 | 1 | 0.98792 | -0.23051 | 0.4 | 1 | 1.1 | 0.9

## generator_data
GEN_BUS | PG | QG | QMAX | QMIN | VG | MBASE | GEN_STATUS | PMAX | PMIN
21 | 0.40518 | 0.10362 | 10 | -10 | 1 | 100 | 1 | 10 | 0

## branch_data
F_BUS | T_BUS | BR_R | BR_X | BR_B | RATE_A | RATE_B | RATE_C | TAP | SHIFT | BR_STATUS | ANGMIN | ANGMAX | P_in | Q_in | P_out | Q_out
1 | 2 | 2.2512 | 1.4408 | 7.5608e-09 | 0 | 0 | 0 | 0 | 0 | 1 | -90 | 90 | -0.028935 | -0.0072517 | 0.028956 | 0.0072646
2 | 3 | 1.4805 | 0.94754 | 9.9449e-09 | 0 | 0 | 0 | 0 | 0 | 1 | -90 | 90 | -0.038004 | -0.0095329 | 0.038028 | 0.0095474
2 | 4 | 5.8352 | 3.7346 | 1.9598e-08 | 0 | 0 | 0 | 0 | 0 | 1 | -90 | 90 | 0.0090481 | 0.0022683 | -0.0090427 | -0.0022667
3 | 14 | 1.1096 | 0.71014 | 7.4532e-09 | 0 | 0 | 0 | 0 | 0 | 1 | -90 | 90 | -0.038028 | -0.0095474 | 0.038046 | 0.0095583
4 | 5 | 1.9035 | 1.2182 | 3.1964e-09 | 0 | 0 | 0 | 0 | 0 | 1 | -90 | 90 | 0.0090427 | 0.0022667 | -0.009041 | -0.0022659
14 | 13 | 0.46066 | 0.29482 | 3.0943e-09 | 0 | 0 | 0 | 0 | 0 | 1 | -90 | 90 | -0.10593 | -0.026571 | 0.10598 | 0.026608
9 | 12 | 3.0853 | 1.9746 | 2.0724e-08 | 0 | 0 | 0 | 0 | 0 | 1 | -90 | 90 | 0.12591 | 0.031838 | -0.12537 | -0.031492
9 | 7 | 2.0933 | 1.3397 | 1.4061e-08 | 0 | 0 | 0 | 0 | 0 | 1 | -90 | 90 | -0.12591 | -0.031838 | 0.12628 | 0.032073
12 | 13 | 0.49601 | 0.31745 | 3.3317e-09 | 0 | 0 | 0 | 0 | 0 | 1 | -90 | 90 | 0.11106 | 0.027905 | -0.11099 | -0.027861
7 | 6 | 0.59774 | 0.38255 | 4.0151e-09 | 0 | 0 | 0 | 0 | 0 | 1 | -90 | 90 | -0.14108 | -0.035782 | 0.14121 | 0.035866
6 | 8 | 0.89517 | 0.57291 | 6.0129e-09 | 0 | 0 | 0 | 0 | 0 | 1 | -90 | 90 | -0.18611 | -0.047118 | 0.18645 | 0.047336
8 | 11 | 2.299 | 1.4714 | 1.5443e-08 | 0 | 0 | 0 | 0 | 0 | 1 | -90 | 90 | -0.18645 | -0.047336 | 0.18733 | 0.047897
11 | 17 | 0.84221 | 0.53901 | 5.6572e-09 | 0 | 0 | 0 | 0 | 0 | 1 | -90 | 90 | -0.19374 | -0.049502 | 0.19408 | 0.049722
11 | 15 | 6.3358 | 4.0549 | 1.0639e-08 | 0 | 0 | 0 | 0 | 0 | 1 | -90 | 90 | 0.0064088 | 0.0016054 | -0.006406 | -0.0016046
10 | 17 | 0.99494 | 0.63676 | 1.6708e-09 | 0 | 0 | 0 | 0 | 0 | 1 | -90 | 90 | -0.051052 | -0.012795 | 0.05108 | 0.012813
17 | 20 | 0.35304 | 0.22594 | 2.3714e-09 | 0 | 0 | 0 | 0 | 0 | 1 | -90 | 90 | -0.24516 | -0.062534 | 0.24539 | 0.062681
15 | 16 | 1.5 | 0.96 | 2.5189e-09 | 0 | 0 | 0 | 0 | 0 | 1 | -90 | 90 | 0.0052241 | 0.0013084 | -0.0052237 | -0.0013084
20 | 18 | 0.35828 | 0.2293 | 2.4066e-09 | 0 | 0 | 0 | 0 | 0 | 1 | -90 | 90 | -0.32917 | -0.083677 | 0.32959 | 0.083946
18 | 21 | 1.6027 | 1.0258 | 1.0766e-08 | 0 | 0 | 0 | 0 | 0 | 1 | -90 | 90 | -0.33058 | -0.084193 | 0.33247 | 0.085401
18 | 19 | 6.8224 | 4.3663 | 1.1457e-08 | 0 | 0 | 0 | 0 | 0 | 1 | -90 | 90 | 0.00099412 | 0.00024754 | -0.00099405 | -0.00024863
19 | 22 | 3.1319 | 2.0044 | 5.2593e-09 | 0 | 0 | 0 | 0 | 0 | 1 | -90 | 90 | 0.00099405 | 0.00024863 | -0.00099401 | -0.00024912
16 | 23 | 16.1706 | 10.3492 | 2.7155e-08 | 0 | 0 | 0 | 0 | 0 | 1 | -90 | 90 | 0.0052237 | 0.0013084 | -0.0052189 | -0.001308