## bus_data
BUS_I | BUS_TYPE | Pd | Qd | Gs | Bs | area | Vm | Va | baseKV | zone | Vmax | Vmin
1 | 1 | 0.0061406 | 0.001539 | 0 | 0 | 1 | 0.98622 | -0.26531 | 0.4 | 1 | 1.1 | 0.9
2 | 1 | 0 | 0 | 0 | 0 | 1 | 0.98633 | -0.26304 | 0.4 | 1 | 1.1 | 0.9
3 | 1 | 0 | 0 | 0 | 0 | 1 | 0.98611 | -0.26734 | 0.4 | 1 | 1.1 | 0.9
4 | 1 | 0.005932 | 0.0014867 | 0 | 0 | 1 | 0.98623 | -0.26507 | 0.4 | 1 | 1.1 | 0.9
6 | 1 | 0 | 0 | 0 | 0 | 1 | 0.98709 | -0.24826 | 0.4 | 1 | 1.1 | 0.9
18 | 1 | 0.007796 | 0.0019539 | 0 | 0 | 1 | 0.98605 | -0.26851 | 0.4 | 1 | 1.1 | 0.9
24 | 1 | 0.032046 | 0.0080315 | 0 | 0 | 1 | 0.98741 | -0.24217 | 0.4 | 1 | 1.1 | 0.9
7 | 1 | 0 | 0 | 0 | 0 | 1 | 0.98974 | -0.19685 | 0.4 | 1 | 1.1 | 0.9
8 | 1 | 0 | 0 | 0 | 0 | 1 | 0.99719 | -0.05353 | 0.4 | 1 | 1.1 | 0.9
27 | 1 | 0.080693 | 0.020224 | 0 | 0 | 1 | 0.98919 | -0.20749 | 0.4 | 1 | 1.1 | 0.9
28 | 3 | 0.064537 | 0.016174 | 0 | 0 | 1 | 1 | 0 | 0.4 | 1 | 1.1 | 0.9
9 | 1 | 0 | 0 | 0 | 0 | 1 | 0.99555 | -0.085346 | 0.4 | 1 | 1.1 | 0.9
20 | 1 | 0.034192 | 0.0085694 | 0 | 0 | 1 | 0.99525 | -0.091293 | 0.4 | 1 | 1.1 | 0.9
14 | 1 | 0 | 0 | 0 | 0 | 1 | 0.99983 | -0.0032286 | 0.4 | 1 | 1.1 | 0.9
19 | 1 | 0.08831 | 0.022133 | 0 | 0 | 1 | 0.99441 | -0.10739 | 0.4 | 1 | 1.1 | 0.9
10 | 1 | 0 | 0 | 0 | 0 | 1 | 0.99422 | -0.11068 | 0.4 | 1 | 1.1 | 0.9
22 | 1 | 0.092718 | 0.023237 | 0 | 0 | 1 | 0.99278 | -0.13835 | 0.4 | 1 | 1.1 | 0.9
13 | 1 | 0 | 0 | 0 | 0 | 1 | 0.9918 | -0.15726 | 0.4 | 1 | 1.1 | 0.9
21 | 1 | 0.055708 | 0.013962 | 0 | 0 | 1 | 0.98988 | -0.19449 | 0.4 | 1 | 1.1 | 0.9
16 | 1 | 0 | 0 | 0 | 0 | 1 | 0.98893 | -0.21277 | 0.4 | 1 | 1.1 | 0.9
23 | 1 | 0.084777 | 0.021247 | 0 | 0 | 1 | 0.98754 | -0.23979 | 0.4 | 1 | 1.1 | 0.9
25 | 1 | 0 | 0 | 0 | 0 | 1 | 0.98778 | -0.23494 | 0.4 | 1 | 1.1 | 0.9
26 | 1 | 0 | 0 | 0 | 0 | 1 | 0.98804 | -0.22978 | 0.4 | 1 | 1.1 | 0.9

## generator_data
GEN_BUS | PG | QG | QMAX | QMIN | VG | MBASE | GEN_STATUS | PMAX | PMIN
28 | 0.55701 | 0.14121 | 10 | -10 | 1 | 100 | 1 | 10 | 0

## branch_data
F_BUS | T_BUS | BR_R | BR_X | BR_B | RATE_A | RATE_B | RATE_C | TAP | SHIFT | BR_STATUS | ANGMIN | ANGMAX | P_in | Q_in | P_out | Q_out
1 | 2 | 0.711 | 0.45504 | 1.194e-09 | 0 | 0 | 0 | 0 | 0 | 1 | -90 | 90 | -0.013938 | -0.0034933 | 0.013939 | 0.0034942
1 | 3 | 1.1359 | 0.72699 | 1.9075e-09 | 0 | 0 | 0 | 0 | 0 | 1 | -90 | 90 | 0.0077971 | 0.0019543 | -0.0077964 | -0.001954
2 | 4 | 1.4954 | 0.95709 | 2.5113e-09 | 0 | 0 | 0 | 0 | 0 | 1 | -90 | 90 | 0.0059326 | 0.0014868 | -0.005932 | -0.0014867
2 | 6 | 3.2448 | 2.0767 | 5.4489e-09 | 0 | 0 | 0 | 0 | 0 | 1 | -90 | 90 | -0.019872 | -0.004981 | 0.019886 | 0.0049894
3 | 18 | 0.65208 | 0.41733 | 1.095e-09 | 0 | 0 | 0 | 0 | 0 | 1 | -90 | 90 | 0.0077964 | 0.001954 | -0.0077959 | -0.0019539
6 | 24 | 1.3401 | 0.85767 | 2.2504e-09 | 0 | 0 | 0 | 0 | 0 | 1 | -90 | 90 | -0.019886 | -0.0049894 | 0.019892 | 0.0049929
24 | 25 | 0.60816 | 0.38922 | 1.0213e-09 | 0 | 0 | 0 | 0 | 0 | 1 | -90 | 90 | -0.051937 | -0.013024 | 0.051955 | 0.013036
7 | 8 | 4.7809 | 3.0598 | 8.0284e-09 | 0 | 0 | 0 | 0 | 0 | 1 | -90 | 90 | -0.13278 | -0.033346 | 0.1337 | 0.03393
7 | 27 | 0.35215 | 0.22538 | 5.9135e-10 | 0 | 0 | 0 | 0 | 0 | 1 | -90 | 90 | 0.13278 | 0.033346 | -0.13272 | -0.033303
8 | 28 | 1.8042 | 1.1547 | 3.0298e-09 | 0 | 0 | 0 | 0 | 0 | 1 | -90 | 90 | -0.1337 | -0.03393 | 0.13404 | 0.034151
27 | 26 | 1.8815 | 1.2042 | 3.1596e-09 | 0 | 0 | 0 | 0 | 0 | 1 | -90 | 90 | 0.052024 | 0.013079 | -0.051968 | -0.013044
28 | 14 | 0.040677 | 0.026033 | 2.0492e-10 | 0 | 0 | 0 | 0 | 0 | 1 | -90 | 90 | 0.35843 | 0.090887 | -0.35837 | -0.090851
9 | 20 | 0.77246 | 0.49438 | 1.2972e-09 | 0 | 0 | 0 | 0 | 0 | 1 | -90 | 90 | 0.034202 | 0.0085755 | -0.034192 | -0.0085694
9 | 14 | 2.9908 | 1.9141 | 5.0224e-09 | 0 | 0 | 0 | 0 | 0 | 1 | -90 | 90 | -0.1226 | -0.030767 | 0.12309 | 0.031075
9 | 19 | 1.1077 | 0.70894 | 1.8602e-09 | 0 | 0 | 0 | 0 | 0 | 1 | -90 | 90 | 0.088403 | 0.022192 | -0.08831 | -0.022133
14 | 10 | 2.0529 | 1.3139 | 1.0342e-08 | 0 | 0 | 0 | 0 | 0 | 1 | -90 | 90 | 0.23528 | 0.059776 | -0.23407 | -0.059002
10 | 22 | 0.52493 | 0.33596 | 2.6445e-09 | 0 | 0 | 0 | 0 | 0 | 1 | -90 | 90 | 0.23407 | 0.059002 | -0.23376 | -0.058804
22 | 13 | 0.59414 | 0.38025 | 1.9954e-09 | 0 | 0 | 0 | 0 | 0 | 1 | -90 | 90 | 0.14105 | 0.035567 | -0.14092 | -0.035486
13 | 21 | 1.1664 | 0.7465 | 1.9587e-09 | 0 | 0 | 0 | 0 | 0 | 1 | -90 | 90 | 0.14092 | 0.035486 | -0.14067 | -0.035326
21 | 16 | 0.94608 | 0.60549 | 1.5887e-09 | 0 | 0 | 0 | 0 | 0 | 1 | -90 | 90 | 0.08496 | 0.021364 | -0.084886 | -0.021317
16 | 23 | 1.3953 | 0.89302 | 2.3432e-09 | 0 | 0 | 0 | 0 | 0 | 1 | -90 | 90 | 0.084886 | 0.021317 | -0.084776 | -0.021247
25 | 26 | 0.43477 | 0.27825 | 7.3009e-10 | 0 | 0 | 0 | 0 | 0 | 1 | -90 | 90 | -0.051955 | -0.013036 | 0.051968 | 0.013044