## bus_data
BUS_I | BUS_TYPE | Pd | Qd | Gs | Bs | area | Vm | Va | baseKV | zone | Vmax | Vmin
1 | 1 | 0.010362 | 0.0025969 | 0 | 0 | 1 | 0.98618 | -0.2656 | 0.4 | 1 | 1.1 | 0.9
2 | 1 | 0 | 0 | 0 | 0 | 1 | 0.98622 | -0.26483 | 0.4 | 1 | 1.1 | 0.9
4 | 1 | 0.010363 | 0.0025971 | 0 | 0 | 1 | 0.98643 | -0.26071 | 0.4 | 1 | 1.1 | 0.9
13 | 1 | 0 | 0 | 0 | 0 | 1 | 0.98742 | -0.24137 | 0.4 | 1 | 1.1 | 0.9
5 | 1 | 0 | 0 | 0 | 0 | 1 | 0.98579 | -0.27294 | 0.4 | 1 | 1.1 | 0.9
62 | 1 | 0.013273 | 0.0033266 | 0 | 0 | 1 | 0.98561 | -0.27639 | 0.4 | 1 | 1.1 | 0.9
11 | 1 | 0 | 0 | 0 | 0 | 1 | 0.98954 | -0.2002 | 0.4 | 1 | 1.1 | 0.9
15 | 1 | 0 | 0 | 0 | 0 | 1 | 0.9845 | -0.298 | 0.4 | 1 | 1.1 | 0.9
6 | 1 | 0 | 0 | 0 | 0 | 1 | 0.98255 | -0.33609 | 0.4 | 1 | 1.1 | 0.9
65 | 1 | 0.014326 | 0.0035905 | 0 | 0 | 1 | 0.98236 | -0.3398 | 0.4 | 1 | 1.1 | 0.9
63 | 1 | 0.009191 | 0.0023035 | 0 | 0 | 1 | 0.98284 | -0.33045 | 0.4 | 1 | 1.1 | 0.9
7 | 1 | 0 | 0 | 0 | 0 | 1 | 0.98085 | -0.3674 | 0.4 | 1 | 1.1 | 0.9
25 | 1 | 0 | 0 | 0 | 0 | 1 | 0.98402 | -0.30559 | 0.4 | 1 | 1.1 | 0.9
174 | 1 | 0.011134 | 0.0027904 | 0 | 0 | 1 | 0.98003 | -0.38344 | 0.4 | 1 | 1.1 | 0.9
9 | 1 | 0 | 0 | 0 | 0 | 1 | 0.99101 | -0.17077 | 0.4 | 1 | 1.1 | 0.9
90 | 1 | 0 | 0 | 0 | 0 | 1 | 0.99304 | -0.13194 | 0.4 | 1 | 1.1 | 0.9
172 | 1 | 0.008177 | 0.0020493 | 0 | 0 | 1 | 0.99003 | -0.18972 | 0.4 | 1 | 1.1 | 0.9
12 | 1 | 0 | 0 | 0 | 0 | 1 | 0.98824 | -0.22551 | 0.4 | 1 | 1.1 | 0.9
88 | 1 | 0.010081 | 0.0025264 | 0 | 0 | 1 | 0.99188 | -0.1552 | 0.4 | 1 | 1.1 | 0.9
33 | 1 | 0.0096027 | 0.0024067 | 0 | 0 | 1 | 0.98791 | -0.23182 | 0.4 | 1 | 1.1 | 0.9
61 | 1 | 0.014321 | 0.0035891 | 0 | 0 | 1 | 0.98429 | -0.30225 | 0.4 | 1 | 1.1 | 0.9
16 | 1 | 0 | 0 | 0 | 0 | 1 | 0.98472 | -0.29199 | 0.4 | 1 | 1.1 | 0.9
160 | 1 | 0.0016397 | 0.00041094 | 0 | 0 | 1 | 0.98463 | -0.29384 | 0.4 | 1 | 1.1 | 0.9
17 | 1 | 0 | 0 | 0 | 0 | 1 | 0.98606 | -0.26608 | 0.4 | 1 | 1.1 | 0.9
170 | 1 | 0.0056078 | 0.0014055 | 0 | 0 | 1 | 0.98326 | -0.32048 | 0.4 | 1 | 1.1 | 0.9
173 | 1 | 0.0050105 | 0.0012558 | 0 | 0 | 1 | 0.98673 | -0.25317 | 0.4 | 1 | 1.1 | 0.9
20 | 1 | 0 | 0 | 0 | 0 | 1 | 0.97063 | -0.56636 | 0.4 | 1 | 1.1 | 0.9
185 | 1 | 0.013714 | 0.0034371 | 0 | 0 | 1 | 0.97046 | -0.56973 | 0.4 | 1 | 1.1 | 0.9
32 | 1 | 0 | 0 | 0 | 0 | 1 | 0.97134 | -0.55233 | 0.4 | 1 | 1.1 | 0.9
21 | 1 | 0 | 0 | 0 | 0 | 1 | 0.98375 | -0.31271 | 0.4 | 1 | 1.1 | 0.9
22 | 1 | 0 | 0 | 0 | 0 | 1 | 0.98329 | -0.32161 | 0.4 | 1 | 1.1 | 0.9
23 | 1 | 0 | 0 | 0 | 0 | 1 | 0.97818 | -0.41974 | 0.4 | 1 | 1.1 | 0.9
184 | 1 | 0.004934 | 0.0012366 | 0 | 0 | 1 | 0.97813 | -0.42059 | 0.4 | 1 | 1.1 | 0.9
183 | 1 | 0.0049151 | 0.0012318 | 0 | 0 | 1 | 0.97822 | -0.4189 | 0.4 | 1 | 1.1 | 0.9
159 | 1 | 0.0016417 | 0.00041144 | 0 | 0 | 1 | 0.98395 | -0.30699 | 0.4 | 1 | 1.1 | 0.9
27 | 1 | 0 | 0 | 0 | 0 | 1 | 0.9784 | -0.41538 | 0.4 | 1 | 1.1 | 0.9
176 | 1 | 0 | 0 | 0 | 0 | 1 | 0.9785 | -0.41332 | 0.4 | 1 | 1.1 | 0.9
28 | 1 | 0 | 0 | 0 | 0 | 1 | 0.97684 | -0.4461 | 0.4 | 1 | 1.1 | 0.9
156 | 1 | 0.0070654 | 0.0017707 | 0 | 0 | 1 | 0.97699 | -0.44317 | 0.4 | 1 | 1.1 | 0.9
155 | 1 | 0.0072598 | 0.0018195 | 0 | 0 | 1 | 0.97679 | -0.44709 | 0.4 | 1 | 1.1 | 0.9
125 | 1 | 0.0036795 | 0.00092217 | 0 | 0 | 1 | 0.97192 | -0.54096 | 0.4 | 1 | 1.1 | 0.9
122 | 1 | 0.0022794 | 0.00057128 | 0 | 0 | 1 | 0.97117 | -0.55569 | 0.4 | 1 | 1.1 | 0.9
175 | 1 | 0.0021593 | 0.00054118 | 0 | 0 | 1 | 0.9795 | -0.39375 | 0.4 | 1 | 1.1 | 0.9
34 | 1 | 0.012751 | 0.0031958 | 0 | 0 | 1 | 0.98769 | -0.23626 | 0.4 | 1 | 1.1 | 0.9
92 | 1 | 0.010029 | 0.0025135 | 0 | 0 | 1 | 0.99486 | -0.097399 | 0.4 | 1 | 1.1 | 0.9
171 | 1 | 0.0071787 | 0.0017991 | 0 | 0 | 1 | 0.98922 | -0.20518 | 0.4 | 1 | 1.1 | 0.9
181 | 1 | 0.011637 | 0.0029164 | 0 | 0 | 1 | 0.97675 | -0.44782 | 0.4 | 1 | 1.1 | 0.9
179 | 1 | 0.011274 | 0.0028255 | 0 | 0 | 1 | 0.97695 | -0.4439 | 0.4 | 1 | 1.1 | 0.9
89 | 1 | 0 | 0 | 0 | 0 | 1 | 0.97144 | -0.55047 | 0.4 | 1 | 1.1 | 0.9
91 | 1 | 0.007308 | 0.0018316 | 0 | 0 | 1 | 0.97185 | -0.54221 | 0.4 | 1 | 1.1 | 0.9
75 | 1 | 0.0074646 | 0.0018708 | 0 | 0 | 1 | 0.97117 | -0.55565 | 0.4 | 1 | 1.1 | 0.9
85 | 1 | 0.011195 | 0.0028058 | 0 | 0 | 1 | 0.99725 | -0.052367 | 0.4 | 1 | 1.1 | 0.9
161 | 1 | 0.0016417 | 0.00041144 | 0 | 0 | 1 | 0.98459 | -0.29464 | 0.4 | 1 | 1.1 | 0.9
168 | 1 | 0 | 0 | 0 | 0 | 1 | 0.98085 | -0.36731 | 0.4 | 1 | 1.1 | 0.9
169 | 1 | 0.0096015 | 0.0024064 | 0 | 0 | 1 | 0.98064 | -0.37145 | 0.4 | 1 | 1.1 | 0.9
162 | 1 | 0.0061987 | 0.0015535 | 0 | 0 | 1 | 0.98447 | -0.29702 | 0.4 | 1 | 1.1 | 0.9
158 | 1 | 0.0016413 | 0.00041134 | 0 | 0 | 1 | 0.98393 | -0.30747 | 0.4 | 1 | 1.1 | 0.9
151 | 1 | 0.00072615 | 0.00018199 | 0 | 0 | 1 | 0.98379 | -0.31025 | 0.4 | 1 | 1.1 | 0.9
152 | 1 | 0.0018082 | 0.00045319 | 0 | 0 | 1 | 0.98381 | -0.30984 | 0.4 | 1 | 1.1 | 0.9
177 | 1 | 0.0049461 | 0.0012396 | 0 | 0 | 1 | 0.97792 | -0.42476 | 0.4 | 1 | 1.1 | 0.9
157 | 1 | 0.0072604 | 0.0018196 | 0 | 0 | 1 | 0.97712 | -0.44058 | 0.4 | 1 | 1.1 | 0.9
105 | 1 | 0.0069124 | 0.0017324 | 0 | 0 | 1 | 0.97789 | -0.42364 | 0.4 | 1 | 1.1 | 0.9
103 | 1 | 0 | 0 | 0 | 0 | 1 | 0.9781 | -0.41939 | 0.4 | 1 | 1.1 | 0.9
182 | 1 | 0.005006 | 0.0012546 | 0 | 0 | 1 | 0.97696 | -0.44367 | 0.4 | 1 | 1.1 | 0.9
180 | 1 | 0.010798 | 0.0027063 | 0 | 0 | 1 | 0.97704 | -0.44206 | 0.4 | 1 | 1.1 | 0.9
76 | 1 | 0.0016831 | 0.00042183 | 0 | 0 | 1 | 0.97225 | -0.53439 | 0.4 | 1 | 1.1 | 0.9
123 | 1 | 0.0049662 | 0.0012446 | 0 | 0 | 1 | 0.97104 | -0.5583 | 0.4 | 1 | 1.1 | 0.9
35 | 1 | 0.0021832 | 0.00054717 | 0 | 0 | 1 | 0.98096 | -0.36364 | 0.4 | 1 | 1.1 | 0.9
36 | 1 | 0.0018671 | 0.00046794 | 0 | 0 | 1 | 0.98174 | -0.34862 | 0.4 | 1 | 1.1 | 0.9
37 | 1 | 0 | 0 | 0 | 0 | 1 | 0.98048 | -0.37298 | 0.4 | 1 | 1.1 | 0.9
38 | 1 | 0 | 0 | 0 | 0 | 1 | 0.98236 | -0.33652 | 0.4 | 1 | 1.1 | 0.9
39 | 1 | 0.0053106 | 0.001331 | 0 | 0 | 1 | 0.98031 | -0.37636 | 0.4 | 1 | 1.1 | 0.9
40 | 1 | 0.0025548 | 0.00064028 | 0 | 0 | 1 | 0.98001 | -0.38221 | 0.4 | 1 | 1.1 | 0.9
41 | 1 | 0 | 0 | 0 | 0 | 1 | 0.98266 | -0.33062 | 0.4 | 1 | 1.1 | 0.9
42 | 1 | 0.0021377 | 0.00053576 | 0 | 0 | 1 | 0.98103 | -0.3623 | 0.4 | 1 | 1.1 | 0.9
43 | 1 | 0.0038411 | 0.00096268 | 0 | 0 | 1 | 0.98214 | -0.34088 | 0.4 | 1 | 1.1 | 0.9
44 | 1 | 0.0021063 | 0.00052788 | 0 | 0 | 1 | 0.97905 | -0.40085 | 0.4 | 1 | 1.1 | 0.9
53 | 1 | 0.0043765 | 0.0010969 | 0 | 0 | 1 | 0.98443 | -0.29642 | 0.4 | 1 | 1.1 | 0.9
54 | 1 | 0.0016301 | 0.00040855 | 0 | 0 | 1 | 0.98062 | -0.37024 | 0.4 | 1 | 1.1 | 0.9
45 | 1 | 0 | 0 | 0 | 0 | 1 | 0.98187 | -0.34617 | 0.4 | 1 | 1.1 | 0.9
56 | 1 | 0 | 0 | 0 | 0 | 1 | 0.97859 | -0.40984 | 0.4 | 1 | 1.1 | 0.9
110 | 1 | 0 | 0 | 0 | 0 | 1 | 0.98476 | -0.29002 | 0.4 | 1 | 1.1 | 0.9
49 | 1 | 0 | 0 | 0 | 0 | 1 | 0.97556 | -0.4691 | 0.4 | 1 | 1.1 | 0.9
50 | 1 | 0 | 0 | 0 | 0 | 1 | 0.97707 | -0.43965 | 0.4 | 1 | 1.1 | 0.9
79 | 1 | 0 | 0 | 0 | 0 | 1 | 0.97514 | -0.47733 | 0.4 | 1 | 1.1 | 0.9
48 | 3 | 0 | 0 | 0 | 0 | 1 | 1 | 0 | 0.4 | 1 | 1.1 | 0.9
86 | 1 | 0 | 0 | 0 | 0 | 1 | 0.99792 | -0.039166 | 0.4 | 1 | 1.1 | 0.9
87 | 1 | 0.0073466 | 0.0018412 | 0 | 0 | 1 | 0.99718 | -0.053265 | 0.4 | 1 | 1.1 | 0.9
84 | 1 | 0 | 0 | 0 | 0 | 1 | 0.99885 | -0.021798 | 0.4 | 1 | 1.1 | 0.9
51 | 1 | 0 | 0 | 0 | 0 | 1 | 0.9909 | -0.17221 | 0.4 | 1 | 1.1 | 0.9
106 | 1 | 0.0063357 | 0.0015879 | 0 | 0 | 1 | 0.98931 | -0.20263 | 0.4 | 1 | 1.1 | 0.9
102 | 1 | 0.0080019 | 0.0020055 | 0 | 0 | 1 | 0.99376 | -0.11784 | 0.4 | 1 | 1.1 | 0.9
59 | 1 | 0.0031083 | 0.00077902 | 0 | 0 | 1 | 0.97782 | -0.42488 | 0.4 | 1 | 1.1 | 0.9
52 | 1 | 0 | 0 | 0 | 0 | 1 | 0.97427 | -0.49457 | 0.4 | 1 | 1.1 | 0.9
81 | 1 | 0.0044246 | 0.0011089 | 0 | 0 | 1 | 0.97359 | -0.50783 | 0.4 | 1 | 1.1 | 0.9
46 | 1 | 0.0042397 | 0.0010626 | 0 | 0 | 1 | 0.98177 | -0.34803 | 0.4 | 1 | 1.1 | 0.9
94 | 1 | 0.0016326 | 0.00040918 | 0 | 0 | 1 | 0.98018 | -0.37889 | 0.4 | 1 | 1.1 | 0.9
57 | 1 | 0.0045536 | 0.0011412 | 0 | 0 | 1 | 0.97788 | -0.42373 | 0.4 | 1 | 1.1 | 0.9
58 | 1 | 0.0026939 | 0.00067515 | 0 | 0 | 1 | 0.97858 | -0.41015 | 0.4 | 1 | 1.1 | 0.9
55 | 1 | 0.0034017 | 0.00085254 | 0 | 0 | 1 | 0.98161 | -0.35115 | 0.4 | 1 | 1.1 | 0.9
64 | 1 | 0.0031076 | 0.00077884 | 0 | 0 | 1 | 0.98155 | -0.35241 | 0.4 | 1 | 1.1 | 0.9
83 | 1 | 0.0085833 | 0.0021512 | 0 | 0 | 1 | 0.99882 | -0.02236 | 0.4 | 1 | 1.1 | 0.9
96 | 1 | 0.0071669 | 0.0017962 | 0 | 0 | 1 | 0.99682 | -0.059926 | 0.4 | 1 | 1.1 | 0.9
93 | 1 | 0.0094311 | 0.0023636 | 0 | 0 | 1 | 0.99594 | -0.076837 | 0.4 | 1 | 1.1 | 0.9
82 | 1 | 0.004514 | 0.0011313 | 0 | 0 | 1 | 0.97219 | -0.53557 | 0.4 | 1 | 1.1 | 0.9
77 | 1 | 0.0031593 | 0.00079179 | 0 | 0 | 1 | 0.97227 | -0.53394 | 0.4 | 1 | 1.1 | 0.9
80 | 1 | 0.0025051 | 0.00062783 | 0 | 0 | 1 | 0.97511 | -0.47801 | 0.4 | 1 | 1.1 | 0.9
78 | 1 | 0.0020109 | 0.00050399 | 0 | 0 | 1 | 0.97418 | -0.49632 | 0.4 | 1 | 1.1 | 0.9
107 | 1 | 0.006334 | 0.0015874 | 0 | 0 | 1 | 0.98786 | -0.23044 | 0.4 | 1 | 1.1 | 0.9
97 | 1 | 0 | 0 | 0 | 0 | 1 | 0.9943 | -0.10745 | 0.4 | 1 | 1.1 | 0.9
113 | 1 | 0.0044513 | 0.0011156 | 0 | 0 | 1 | 0.97287 | -0.52207 | 0.4 | 1 | 1.1 | 0.9
111 | 1 | 0.0097678 | 0.002448 | 0 | 0 | 1 | 0.98441 | -0.29699 | 0.4 | 1 | 1.1 | 0.9
109 | 1 | 0.0073835 | 0.0018505 | 0 | 0 | 1 | 0.98586 | -0.26896 | 0.4 | 1 | 1.1 | 0.9
95 | 1 | 0.0016273 | 0.00040784 | 0 | 0 | 1 | 0.97983 | -0.38565 | 0.4 | 1 | 1.1 | 0.9
60 | 1 | 0.0011499 | 0.00028819 | 0 | 0 | 1 | 0.97847 | -0.4122 | 0.4 | 1 | 1.1 | 0.9
142 | 1 | 0.0023672 | 0.00059327 | 0 | 0 | 1 | 0.97846 | -0.41247 | 0.4 | 1 | 1.1 | 0.9
141 | 1 | 0.0012961 | 0.00032483 | 0 | 0 | 1 | 0.97845 | -0.41252 | 0.4 | 1 | 1.1 | 0.9
66 | 1 | 0.0017799 | 0.00044608 | 0 | 0 | 1 | 0.97238 | -0.53177 | 0.4 | 1 | 1.1 | 0.9
67 | 1 | 0.0048235 | 0.0012089 | 0 | 0 | 1 | 0.97226 | -0.5341 | 0.4 | 1 | 1.1 | 0.9
68 | 1 | 0 | 0 | 0 | 0 | 1 | 0.97249 | -0.52965 | 0.4 | 1 | 1.1 | 0.9
69 | 1 | 0.0018086 | 0.00045327 | 0 | 0 | 1 | 0.9722 | -0.53531 | 0.4 | 1 | 1.1 | 0.9
70 | 1 | 0.0018053 | 0.00045245 | 0 | 0 | 1 | 0.97287 | -0.52206 | 0.4 | 1 | 1.1 | 0.9
72 | 1 | 0.0016233 | 0.00040684 | 0 | 0 | 1 | 0.97231 | -0.53313 | 0.4 | 1 | 1.1 | 0.9
73 | 1 | 0.0020068 | 0.00050296 | 0 | 0 | 1 | 0.97217 | -0.53584 | 0.4 | 1 | 1.1 | 0.9
74 | 1 | 0.0020175 | 0.00050564 | 0 | 0 | 1 | 0.97348 | -0.51011 | 0.4 | 1 | 1.1 | 0.9
71 | 1 | 0.0048966 | 0.0012272 | 0 | 0 | 1 | 0.97097 | -0.5597 | 0.4 | 1 | 1.1 | 0.9
112 | 1 | 0.0096394 | 0.0024159 | 0 | 0 | 1 | 0.97248 | -0.52976 | 0.4 | 1 | 1.1 | 0.9
99 | 1 | 0.0073336 | 0.001838 | 0 | 0 | 1 | 0.99671 | -0.06198 | 0.4 | 1 | 1.1 | 0.9
100 | 1 | 0.0067721 | 0.0016972 | 0 | 0 | 1 | 0.99503 | -0.093622 | 0.4 | 1 | 1.1 | 0.9
98 | 1 | 0.0016288 | 0.00040823 | 0 | 0 | 1 | 0.97941 | -0.39391 | 0.4 | 1 | 1.1 | 0.9
101 | 1 | 0.0016256 | 0.00040742 | 0 | 0 | 1 | 0.97908 | -0.40034 | 0.4 | 1 | 1.1 | 0.9
104 | 1 | 0.0021521 | 0.00053936 | 0 | 0 | 1 | 0.97763 | -0.42874 | 0.4 | 1 | 1.1 | 0.9
108 | 1 | 0 | 0 | 0 | 0 | 1 | 0.97672 | -0.44638 | 0.4 | 1 | 1.1 | 0.9
149 | 1 | 0.00071361 | 0.00017885 | 0 | 0 | 1 | 0.97671 | -0.44666 | 0.4 | 1 | 1.1 | 0.9
148 | 1 | 0.00052093 | 0.00013056 | 0 | 0 | 1 | 0.97568 | -0.46689 | 0.4 | 1 | 1.1 | 0.9
147 | 1 | 0.0007407 | 0.00018564 | 0 | 0 | 1 | 0.97499 | -0.48043 | 0.4 | 1 | 1.1 | 0.9
114 | 1 | 0.001167 | 0.00029247 | 0 | 0 | 1 | 0.97126 | -0.55396 | 0.4 | 1 | 1.1 | 0.9
115 | 1 | 0.0023678 | 0.00059343 | 0 | 0 | 1 | 0.97099 | -0.55927 | 0.4 | 1 | 1.1 | 0.9
116 | 1 | 0.004088 | 0.0010246 | 0 | 0 | 1 | 0.97135 | -0.55227 | 0.4 | 1 | 1.1 | 0.9
117 | 1 | 0 | 0 | 0 | 0 | 1 | 0.97085 | -0.56202 | 0.4 | 1 | 1.1 | 0.9
118 | 1 | 0.0023743 | 0.00059506 | 0 | 0 | 1 | 0.97153 | -0.54864 | 0.4 | 1 | 1.1 | 0.9
119 | 1 | 0 | 0 | 0 | 0 | 1 | 0.97071 | -0.5649 | 0.4 | 1 | 1.1 | 0.9
120 | 1 | 0.00085957 | 0.00021543 | 0 | 0 | 1 | 0.97084 | -0.56234 | 0.4 | 1 | 1.1 | 0.9
121 | 1 | 0.0039214 | 0.00098278 | 0 | 0 | 1 | 0.97177 | -0.5439 | 0.4 | 1 | 1.1 | 0.9
143 | 1 | 0.00087911 | 0.00022032 | 0 | 0 | 1 | 0.97057 | -0.56769 | 0.4 | 1 | 1.1 | 0.9
139 | 1 | 0.0012383 | 0.00031035 | 0 | 0 | 1 | 0.97081 | -0.56281 | 0.4 | 1 | 1.1 | 0.9
128 | 1 | 0.0023366 | 0.0005856 | 0 | 0 | 1 | 0.9721 | -0.53746 | 0.4 | 1 | 1.1 | 0.9
145 | 1 | 0.00087877 | 0.00022024 | 0 | 0 | 1 | 0.97049 | -0.56928 | 0.4 | 1 | 1.1 | 0.9
138 | 1 | 0.0012057 | 0.00030219 | 0 | 0 | 1 | 0.9708 | -0.56312 | 0.4 | 1 | 1.1 | 0.9
127 | 1 | 0.0048508 | 0.0012157 | 0 | 0 | 1 | 0.9724 | -0.53151 | 0.4 | 1 | 1.1 | 0.9
124 | 1 | 0.0015941 | 0.00039951 | 0 | 0 | 1 | 0.97039 | -0.57127 | 0.4 | 1 | 1.1 | 0.9
126 | 1 | 0.0026118 | 0.00065457 | 0 | 0 | 1 | 0.97042 | -0.57056 | 0.4 | 1 | 1.1 | 0.9
146 | 1 | 0.00085573 | 0.00021447 | 0 | 0 | 1 | 0.97045 | -0.56995 | 0.4 | 1 | 1.1 | 0.9
129 | 1 | 0.0014899 | 0.00037341 | 0 | 0 | 1 | 0.97256 | -0.52819 | 0.4 | 1 | 1.1 | 0.9
130 | 1 | 0.0022422 | 0.00056195 | 0 | 0 | 1 | 0.97283 | -0.52301 | 0.4 | 1 | 1.1 | 0.9
131 | 1 | 0.0030422 | 0.00076244 | 0 | 0 | 1 | 0.973 | -0.51954 | 0.4 | 1 | 1.1 | 0.9
132 | 1 | 0.0021865 | 0.000548 | 0 | 0 | 1 | 0.97338 | -0.51218 | 0.4 | 1 | 1.1 | 0.9
133 | 1 | 0.00083006 | 0.00020803 | 0 | 0 | 1 | 0.97366 | -0.50664 | 0.4 | 1 | 1.1 | 0.9
134 | 1 | 0.0022285 | 0.00055851 | 0 | 0 | 1 | 0.97369 | -0.50606 | 0.4 | 1 | 1.1 | 0.9
135 | 1 | 0.00088903 | 0.00022281 | 0 | 0 | 1 | 0.97436 | -0.49289 | 0.4 | 1 | 1.1 | 0.9
136 | 1 | 0.0021547 | 0.00054001 | 0 | 0 | 1 | 0.97436 | -0.49282 | 0.4 | 1 | 1.1 | 0.9
137 | 1 | 0.002545 | 0.00063782 | 0 | 0 | 1 | 0.97475 | -0.48522 | 0.4 | 1 | 1.1 | 0.9
140 | 1 | 0.0013502 | 0.00033839 | 0 | 0 | 1 | 0.97079 | -0.56322 | 0.4 | 1 | 1.1 | 0.9
153 | 1 | 0.0016423 | 0.00041161 | 0 | 0 | 1 | 0.98383 | -0.30948 | 0.4 | 1 | 1.1 | 0.9
154 | 1 | 0.0016423 | 0.00041161 | 0 | 0 | 1 | 0.98384 | -0.30925 | 0.4 | 1 | 1.1 | 0.9
163 | 1 | 0.007274 | 0.001823 | 0 | 0 | 1 | 0.97723 | -0.43828 | 0.4 | 1 | 1.1 | 0.9
164 | 1 | 0.0095995 | 0.0024059 | 0 | 0 | 1 | 0.97772 | -0.4287 | 0.4 | 1 | 1.1 | 0.9
165 | 1 | 0.0051025 | 0.0012788 | 0 | 0 | 1 | 0.97824 | -0.41846 | 0.4 | 1 | 1.1 | 0.9
166 | 1 | 0.0095995 | 0.0024059 | 0 | 0 | 1 | 0.97844 | -0.41457 | 0.4 | 1 | 1.1 | 0.9
167 | 1 | 0.0095984 | 0.0024056 | 0 | 0 | 1 | 0.97983 | -0.38734 | 0.4 | 1 | 1.1 | 0.9
178 | 1 | 0 | 0 | 0 | 0 | 1 | 0.97716 | -0.43963 | 0.4 | 1 | 1.1 | 0.9

## generator_data
GEN_BUS | PG | QG | QMAX | QMIN | VG | MBASE | GEN_STATUS | PMAX | PMIN
48 | 0.61637 | 0.15852 | 10 | -10 | 1 | 100 | 1 | 10 | 0

## branch_data
F_BUS | T_BUS | BR_R | BR_X | BR_B | RATE_A | RATE_B | RATE_C | TAP | SHIFT | BR_STATUS | ANGMIN | ANGMAX | P_in | Q_in | P_out | Q_out
1 | 2 | 0.32196 | 0.20605 | 5.4066e-10 | 0 | 0 | 0 | 0 | 0 | 1 | -90 | 90 | -0.010362 | -0.002597 | 0.010362 | 0.0025971
2 | 4 | 1.734 | 1.1098 | 2.9119e-09 | 0 | 0 | 0 | 0 | 0 | 1 | -90 | 90 | -0.010362 | -0.0025971 | 0.010364 | 0.0025982
4 | 13 | 4.0735 | 2.607 | 6.8405e-09 | 0 | 0 | 0 | 0 | 0 | 1 | -90 | 90 | -0.020727 | -0.0051953 | 0.020746 | 0.0052068
13 | 12 | 3.3474 | 2.1423 | 5.6212e-09 | 0 | 0 | 0 | 0 | 0 | 1 | -90 | 90 | -0.020746 | -0.0052068 | 0.020762 | 0.0052163
5 | 62 | 1.1316 | 0.7242 | 1.9002e-09 | 0 | 0 | 0 | 0 | 0 | 1 | -90 | 90 | 0.013276 | 0.0033279 | -0.013273 | -0.0033267
5 | 11 | 6.222 | 3.9821 | 1.0448e-08 | 0 | 0 | 0 | 0 | 0 | 1 | -90 | 90 | -0.051204 | -0.012867 | 0.051383 | 0.012981
5 | 15 | 2.881 | 1.8438 | 4.838e-09 | 0 | 0 | 0 | 0 | 0 | 1 | -90 | 90 | 0.037929 | 0.0095395 | -0.037883 | -0.009511
11 | 12 | 2.5749 | 1.6479 | 4.3239e-09 | 0 | 0 | 0 | 0 | 0 | 1 | -90 | 90 | 0.043177 | 0.010857 | -0.043125 | -0.010824
11 | 88 | 2.1016 | 1.345 | 3.5292e-09 | 0 | 0 | 0 | 0 | 0 | 1 | -90 | 90 | -0.09456 | -0.023838 | 0.094764 | 0.023968
15 | 61 | 0.48776 | 0.31217 | 8.1908e-10 | 0 | 0 | 0 | 0 | 0 | 1 | -90 | 90 | 0.037883 | 0.009511 | -0.037876 | -0.0095062
6 | 65 | 1.1222 | 0.7182 | 1.8845e-09 | 0 | 0 | 0 | 0 | 0 | 1 | -90 | 90 | 0.014329 | 0.0035919 | -0.014326 | -0.0035905
6 | 63 | 1.7045 | 1.0909 | 2.8623e-09 | 0 | 0 | 0 | 0 | 0 | 1 | -90 | 90 | -0.014329 | -0.0035919 | 0.014332 | 0.0035941
63 | 22 | 1.6274 | 1.0416 | 2.7329e-09 | 0 | 0 | 0 | 0 | 0 | 1 | -90 | 90 | -0.023523 | -0.0058976 | 0.023533 | 0.0059037
7 | 25 | 4.0028 | 2.5618 | 6.7218e-09 | 0 | 0 | 0 | 0 | 0 | 1 | -90 | 90 | -0.066994 | -0.016863 | 0.067193 | 0.01699
7 | 174 | 1.0345 | 0.66207 | 1.7372e-09 | 0 | 0 | 0 | 0 | 0 | 1 | -90 | 90 | 0.066994 | 0.016863 | -0.066943 | -0.016831
25 | 159 | 0.66644 | 0.42652 | 1.1191e-09 | 0 | 0 | 0 | 0 | 0 | 1 | -90 | 90 | 0.0091033 | 0.0022812 | -0.0091027 | -0.0022809
25 | 16 | 0.77789 | 0.49785 | 1.3063e-09 | 0 | 0 | 0 | 0 | 0 | 1 | -90 | 90 | -0.076296 | -0.019271 | 0.076346 | 0.019302
174 | 175 | 0.79638 | 0.50968 | 1.3373e-09 | 0 | 0 | 0 | 0 | 0 | 1 | -90 | 90 | 0.055809 | 0.01404 | -0.055782 | -0.014023
9 | 90 | 0.93231 | 0.59668 | 4.6968e-09 | 0 | 0 | 0 | 0 | 0 | 1 | -90 | 90 | -0.18561 | -0.047245 | 0.18596 | 0.047467
9 | 172 | 0.45341 | 0.29019 | 2.2842e-09 | 0 | 0 | 0 | 0 | 0 | 1 | -90 | 90 | 0.18561 | 0.047245 | -0.18544 | -0.047137
90 | 92 | 0.83238 | 0.53272 | 4.1934e-09 | 0 | 0 | 0 | 0 | 0 | 1 | -90 | 90 | -0.18596 | -0.047467 | 0.18627 | 0.047665
172 | 171 | 0.38672 | 0.2475 | 1.9482e-09 | 0 | 0 | 0 | 0 | 0 | 1 | -90 | 90 | 0.17726 | 0.045087 | -0.17713 | -0.045003
12 | 33 | 1.2362 | 0.79114 | 2.0759e-09 | 0 | 0 | 0 | 0 | 0 | 1 | -90 | 90 | 0.022363 | 0.0056081 | -0.022357 | -0.005604
88 | 85 | 4.3719 | 2.798 | 7.3416e-09 | 0 | 0 | 0 | 0 | 0 | 1 | -90 | 90 | -0.10484 | -0.026494 | 0.10536 | 0.026826
33 | 34 | 1.5234 | 0.97501 | 2.5583e-09 | 0 | 0 | 0 | 0 | 0 | 1 | -90 | 90 | 0.012754 | 0.0031973 | -0.012751 | -0.0031958
61 | 21 | 1.9302 | 1.2353 | 3.2414e-09 | 0 | 0 | 0 | 0 | 0 | 1 | -90 | 90 | 0.023555 | 0.005917 | -0.023543 | -0.0059098
16 | 160 | 0.84506 | 0.54084 | 1.4191e-09 | 0 | 0 | 0 | 0 | 0 | 1 | -90 | 90 | 0.0094819 | 0.0023767 | -0.009481 | -0.0023763
16 | 17 | 1.3208 | 0.84529 | 2.2179e-09 | 0 | 0 | 0 | 0 | 0 | 1 | -90 | 90 | -0.085828 | -0.021679 | 0.085935 | 0.021747
160 | 161 | 0.4428 | 0.28339 | 7.4358e-10 | 0 | 0 | 0 | 0 | 0 | 1 | -90 | 90 | 0.0078414 | 0.0019653 | -0.0078411 | -0.0019652
17 | 170 | 3.032 | 1.9405 | 5.0916e-09 | 0 | 0 | 0 | 0 | 0 | 1 | -90 | 90 | 0.078512 | 0.019886 | -0.078307 | -0.019756
17 | 173 | 0.34454 | 0.22051 | 1.1572e-09 | 0 | 0 | 0 | 0 | 0 | 1 | -90 | 90 | -0.16445 | -0.041633 | 0.16455 | 0.041698
170 | 168 | 2.7974 | 1.7903 | 4.6976e-09 | 0 | 0 | 0 | 0 | 0 | 1 | -90 | 90 | 0.072699 | 0.01835 | -0.072537 | -0.018247
173 | 171 | 1.247 | 0.7981 | 6.2823e-09 | 0 | 0 | 0 | 0 | 0 | 1 | -90 | 90 | -0.16956 | -0.042954 | 0.16995 | 0.043204
20 | 185 | 1.0347 | 0.6622 | 1.7375e-09 | 0 | 0 | 0 | 0 | 0 | 1 | -90 | 90 | 0.013716 | 0.0034385 | -0.013714 | -0.0034373
20 | 32 | 4.3243 | 2.7675 | 7.2616e-09 | 0 | 0 | 0 | 0 | 0 | 1 | -90 | 90 | -0.013716 | -0.0034385 | 0.013725 | 0.0034437
32 | 125 | 2.2959 | 1.4694 | 3.8555e-09 | 0 | 0 | 0 | 0 | 0 | 1 | -90 | 90 | -0.020972 | -0.0052602 | 0.020984 | 0.0052671
32 | 122 | 1.9575 | 1.2528 | 3.2871e-09 | 0 | 0 | 0 | 0 | 0 | 1 | -90 | 90 | 0.0072472 | 0.0018165 | -0.007246 | -0.0018161
21 | 22 | 1.6407 | 1.05 | 2.7552e-09 | 0 | 0 | 0 | 0 | 0 | 1 | -90 | 90 | 0.023543 | 0.0059098 | -0.023533 | -0.0059037
23 | 184 | 0.74336 | 0.47575 | 1.2483e-09 | 0 | 0 | 0 | 0 | 0 | 1 | -90 | 90 | 0.0049341 | 0.0012366 | -0.0049339 | -0.0012366
23 | 183 | 0.72799 | 0.46591 | 1.2225e-09 | 0 | 0 | 0 | 0 | 0 | 1 | -90 | 90 | -0.0049341 | -0.0012366 | 0.0049343 | 0.0012366
183 | 27 | 1.5322 | 0.98058 | 2.5729e-09 | 0 | 0 | 0 | 0 | 0 | 1 | -90 | 90 | -0.0098493 | -0.0024685 | 0.009851 | 0.0024693
159 | 158 | 0.28255 | 0.18083 | 4.7448e-10 | 0 | 0 | 0 | 0 | 0 | 1 | -90 | 90 | 0.007461 | 0.0018695 | -0.0074609 | -0.0018694
27 | 176 | 0.89734 | 0.5743 | 1.5069e-09 | 0 | 0 | 0 | 0 | 0 | 1 | -90 | 90 | -0.009851 | -0.0024693 | 0.009852 | 0.0024698
176 | 177 | 1.1235 | 0.71905 | 1.8867e-09 | 0 | 0 | 0 | 0 | 0 | 1 | -90 | 90 | 0.04372 | 0.01098 | -0.043696 | -0.010965
176 | 175 | 1.5717 | 1.0059 | 2.6393e-09 | 0 | 0 | 0 | 0 | 0 | 1 | -90 | 90 | -0.053572 | -0.01345 | 0.053622 | 0.013482
28 | 156 | 1.7282 | 1.1061 | 2.9021e-09 | 0 | 0 | 0 | 0 | 0 | 1 | -90 | 90 | -0.0072601 | -0.0018197 | 0.0072611 | 0.00182
28 | 155 | 0.58046 | 0.37149 | 9.7475e-10 | 0 | 0 | 0 | 0 | 0 | 1 | -90 | 90 | 0.0072601 | 0.0018197 | -0.0072597 | -0.0018195
156 | 157 | 0.77348 | 0.49502 | 1.2989e-09 | 0 | 0 | 0 | 0 | 0 | 1 | -90 | 90 | -0.014326 | -0.0035908 | 0.014328 | 0.0035918
125 | 76 | 1.1298 | 0.72305 | 1.8972e-09 | 0 | 0 | 0 | 0 | 0 | 1 | -90 | 90 | -0.024663 | -0.0061893 | 0.024671 | 0.006194
122 | 123 | 2.2283 | 1.4261 | 3.742e-09 | 0 | 0 | 0 | 0 | 0 | 1 | -90 | 90 | 0.0049666 | 0.0012448 | -0.004966 | -0.0012447
92 | 93 | 0.47129 | 0.30162 | 2.3743e-09 | 0 | 0 | 0 | 0 | 0 | 1 | -90 | 90 | -0.1963 | -0.050179 | 0.19649 | 0.050304
181 | 179 | 1.4412 | 0.92239 | 2.4202e-09 | 0 | 0 | 0 | 0 | 0 | 1 | -90 | 90 | -0.011636 | -0.0029165 | 0.011639 | 0.0029177
179 | 178 | 0.7987 | 0.51117 | 1.3412e-09 | 0 | 0 | 0 | 0 | 0 | 1 | -90 | 90 | -0.022912 | -0.0057432 | 0.022917 | 0.0057461
89 | 91 | 2.8266 | 1.809 | 4.7466e-09 | 0 | 0 | 0 | 0 | 0 | 1 | -90 | 90 | -0.012365 | -0.0030999 | 0.01237 | 0.0031025
89 | 75 | 1.7702 | 1.1329 | 2.9727e-09 | 0 | 0 | 0 | 0 | 0 | 1 | -90 | 90 | 0.012365 | 0.0030999 | -0.012362 | -0.0030982
91 | 112 | 2.6812 | 1.716 | 4.5025e-09 | 0 | 0 | 0 | 0 | 0 | 1 | -90 | 90 | -0.019677 | -0.0049342 | 0.019689 | 0.0049412
75 | 71 | 3.4977 | 2.2385 | 5.8735e-09 | 0 | 0 | 0 | 0 | 0 | 1 | -90 | 90 | 0.0048974 | 0.0012273 | -0.0048964 | -0.0012273
85 | 84 | 1.1819 | 0.7564 | 1.9847e-09 | 0 | 0 | 0 | 0 | 0 | 1 | -90 | 90 | -0.11656 | -0.029632 | 0.11673 | 0.029742
161 | 162 | 1.6719 | 1.07 | 2.8075e-09 | 0 | 0 | 0 | 0 | 0 | 1 | -90 | 90 | 0.0061994 | 0.0015537 | -0.0061987 | -0.0015536
168 | 169 | 1.8586 | 1.1895 | 3.1211e-09 | 0 | 0 | 0 | 0 | 0 | 1 | -90 | 90 | 0.0096032 | 0.0024073 | -0.0096013 | -0.0024064
168 | 167 | 1.3749 | 0.87991 | 2.3088e-09 | 0 | 0 | 0 | 0 | 0 | 1 | -90 | 90 | 0.062933 | 0.01584 | -0.062873 | -0.015801
158 | 154 | 1.3201 | 0.84486 | 2.2168e-09 | 0 | 0 | 0 | 0 | 0 | 1 | -90 | 90 | 0.0058196 | 0.001458 | -0.0058191 | -0.0014579
151 | 152 | 2.4554 | 1.5715 | 4.1233e-09 | 0 | 0 | 0 | 0 | 0 | 1 | -90 | 90 | -0.00072614 | -0.00018199 | 0.00072616 | 0.0001816
152 | 153 | 0.61662 | 0.39464 | 1.0355e-09 | 0 | 0 | 0 | 0 | 0 | 1 | -90 | 90 | -0.0025344 | -0.00063479 | 0.0025344 | 0.00063472
177 | 178 | 1.6448 | 1.0527 | 2.762e-09 | 0 | 0 | 0 | 0 | 0 | 1 | -90 | 90 | 0.03875 | 0.0097254 | -0.038723 | -0.0097081
157 | 163 | 0.45709 | 0.29254 | 7.6758e-10 | 0 | 0 | 0 | 0 | 0 | 1 | -90 | 90 | -0.021588 | -0.0054115 | 0.021591 | 0.0054129
105 | 103 | 2.6329 | 1.685 | 4.4213e-09 | 0 | 0 | 0 | 0 | 0 | 1 | -90 | 90 | -0.0069123 | -0.0017325 | 0.0069137 | 0.0017329
103 | 104 | 0.73791 | 0.47226 | 1.2392e-09 | 0 | 0 | 0 | 0 | 0 | 1 | -90 | 90 | 0.054601 | 0.013792 | -0.054577 | -0.013777
103 | 101 | 1.3359 | 0.85495 | 2.2433e-09 | 0 | 0 | 0 | 0 | 0 | 1 | -90 | 90 | -0.061515 | -0.015525 | 0.061571 | 0.015561
182 | 180 | 1.3704 | 0.87705 | 2.3013e-09 | 0 | 0 | 0 | 0 | 0 | 1 | -90 | 90 | -0.0050059 | -0.0012547 | 0.0050063 | 0.0012547
180 | 178 | 0.6597 | 0.42221 | 1.1078e-09 | 0 | 0 | 0 | 0 | 0 | 1 | -90 | 90 | -0.015804 | -0.003961 | 0.015806 | 0.0039621
76 | 72 | 0.20153 | 0.12898 | 3.3842e-10 | 0 | 0 | 0 | 0 | 0 | 1 | -90 | 90 | -0.026354 | -0.0066159 | 0.026355 | 0.0066169
35 | 36 | 0.54073 | 0.34607 | 2.7241e-09 | 0 | 0 | 0 | 0 | 0 | 1 | -90 | 90 | -0.12071 | -0.03057 | 0.1208 | 0.030625
35 | 37 | 0.34212 | 0.21896 | 1.7235e-09 | 0 | 0 | 0 | 0 | 0 | 1 | -90 | 90 | 0.11853 | 0.030022 | -0.11848 | -0.029989
36 | 38 | 0.42938 | 0.27481 | 2.1632e-09 | 0 | 0 | 0 | 0 | 0 | 1 | -90 | 90 | -0.12267 | -0.031093 | 0.12274 | 0.031138
37 | 39 | 2.7391 | 1.753 | 4.5998e-09 | 0 | 0 | 0 | 0 | 0 | 1 | -90 | 90 | 0.0053114 | 0.0013311 | -0.0053105 | -0.001331
37 | 40 | 0.3536 | 0.2263 | 1.7813e-09 | 0 | 0 | 0 | 0 | 0 | 1 | -90 | 90 | 0.11317 | 0.028658 | -0.11312 | -0.028626
38 | 41 | 0.12286 | 0.078633 | 6.1897e-10 | 0 | 0 | 0 | 0 | 0 | 1 | -90 | 90 | -0.2094 | -0.053071 | 0.20946 | 0.053109
38 | 42 | 1.5571 | 0.99656 | 2.6148e-09 | 0 | 0 | 0 | 0 | 0 | 1 | -90 | 90 | 0.072064 | 0.018272 | -0.071975 | -0.018215
38 | 43 | 1.2907 | 0.82607 | 2.1675e-09 | 0 | 0 | 0 | 0 | 0 | 1 | -90 | 90 | 0.014598 | 0.0036604 | -0.014595 | -0.0036587
40 | 44 | 0.72983 | 0.46709 | 3.6767e-09 | 0 | 0 | 0 | 0 | 0 | 1 | -90 | 90 | 0.11056 | 0.027986 | -0.11046 | -0.027923
41 | 53 | 0.71337 | 0.45656 | 3.5938e-09 | 0 | 0 | 0 | 0 | 0 | 1 | -90 | 90 | -0.20946 | -0.053109 | 0.20981 | 0.053329
42 | 54 | 0.49316 | 0.31562 | 8.2815e-10 | 0 | 0 | 0 | 0 | 0 | 1 | -90 | 90 | 0.069837 | 0.01768 | -0.06981 | -0.017663
43 | 45 | 2.128 | 1.3619 | 3.5735e-09 | 0 | 0 | 0 | 0 | 0 | 1 | -90 | 90 | 0.010754 | 0.002696 | -0.010751 | -0.0026946
44 | 56 | 0.35824 | 0.22927 | 1.8047e-09 | 0 | 0 | 0 | 0 | 0 | 1 | -90 | 90 | 0.10836 | 0.027395 | -0.10831 | -0.027365
53 | 110 | 0.13095 | 0.083806 | 6.5969e-10 | 0 | 0 | 0 | 0 | 0 | 1 | -90 | 90 | -0.21418 | -0.054426 | 0.21425 | 0.054468
54 | 94 | 0.55018 | 0.35211 | 9.2389e-10 | 0 | 0 | 0 | 0 | 0 | 1 | -90 | 90 | 0.06818 | 0.017254 | -0.068152 | -0.017236
45 | 46 | 0.74933 | 0.47957 | 1.2583e-09 | 0 | 0 | 0 | 0 | 0 | 1 | -90 | 90 | 0.010751 | 0.0026946 | -0.01075 | -0.0026941
56 | 57 | 0.59447 | 0.38046 | 2.9948e-09 | 0 | 0 | 0 | 0 | 0 | 1 | -90 | 90 | 0.1008 | 0.025484 | -0.10074 | -0.025441
56 | 58 | 0.17804 | 0.11395 | 2.9898e-10 | 0 | 0 | 0 | 0 | 0 | 1 | -90 | 90 | 0.0075075 | 0.0018815 | -0.0075074 | -0.0018815
110 | 111 | 3.1014 | 1.9849 | 5.2081e-09 | 0 | 0 | 0 | 0 | 0 | 1 | -90 | 90 | 0.0097709 | 0.0024496 | -0.0097677 | -0.0024481
110 | 109 | 0.41281 | 0.2642 | 2.0797e-09 | 0 | 0 | 0 | 0 | 0 | 1 | -90 | 90 | -0.22402 | -0.056917 | 0.22425 | 0.057063
49 | 50 | 1.3591 | 0.86979 | 2.2822e-09 | 0 | 0 | 0 | 0 | 0 | 1 | -90 | 90 | -0.092872 | -0.023392 | 0.093003 | 0.023476
49 | 79 | 0.37898 | 0.24255 | 6.3642e-10 | 0 | 0 | 0 | 0 | 0 | 1 | -90 | 90 | 0.092872 | 0.023392 | -0.092835 | -0.023369
50 | 59 | 0.68337 | 0.43736 | 2.2951e-09 | 0 | 0 | 0 | 0 | 0 | 1 | -90 | 90 | -0.093003 | -0.023476 | 0.093069 | 0.023517
79 | 80 | 1.1606 | 0.7428 | 1.949e-09 | 0 | 0 | 0 | 0 | 0 | 1 | -90 | 90 | 0.0025051 | 0.00062771 | -0.002505 | -0.00062785
79 | 78 | 1.559 | 0.99779 | 2.618e-09 | 0 | 0 | 0 | 0 | 0 | 1 | -90 | 90 | 0.052037 | 0.013103 | -0.05199 | -0.013073
79 | 52 | 1.9224 | 1.2304 | 3.2283e-09 | 0 | 0 | 0 | 0 | 0 | 1 | -90 | 90 | 0.038293 | 0.0096379 | -0.038262 | -0.009618
48 | 86 | 0.64557 | 0.41317 | 3.2523e-09 | 0 | 0 | 0 | 0 | 0 | 1 | -90 | 90 | 0.27687 | 0.07153 | -0.27634 | -0.071193
48 | 87 | 1.1307 | 0.72367 | 5.6964e-09 | 0 | 0 | 0 | 0 | 0 | 1 | -90 | 90 | 0.21406 | 0.055012 | -0.2135 | -0.054659
48 | 84 | 0.78664 | 0.50345 | 1.321e-09 | 0 | 0 | 0 | 0 | 0 | 1 | -90 | 90 | 0.12545 | 0.031977 | -0.12532 | -0.031893
86 | 96 | 0.34109 | 0.2183 | 1.7183e-09 | 0 | 0 | 0 | 0 | 0 | 1 | -90 | 90 | 0.27634 | 0.071193 | -0.27606 | -0.071014
87 | 93 | 0.51639 | 0.33049 | 2.6015e-09 | 0 | 0 | 0 | 0 | 0 | 1 | -90 | 90 | 0.20616 | 0.052818 | -0.20592 | -0.052667
84 | 83 | 0.2929 | 0.18746 | 4.9186e-10 | 0 | 0 | 0 | 0 | 0 | 1 | -90 | 90 | 0.0085835 | 0.0021513 | -0.0085833 | -0.0021512
51 | 106 | 0.55213 | 0.35336 | 2.7815e-09 | 0 | 0 | 0 | 0 | 0 | 1 | -90 | 90 | 0.24541 | 0.062799 | -0.24505 | -0.062568
51 | 102 | 0.99136 | 0.63447 | 4.9943e-09 | 0 | 0 | 0 | 0 | 0 | 1 | -90 | 90 | -0.24541 | -0.062798 | 0.24606 | 0.063212
106 | 107 | 0.51668 | 0.33068 | 2.6029e-09 | 0 | 0 | 0 | 0 | 0 | 1 | -90 | 90 | 0.23872 | 0.06098 | -0.2384 | -0.060775
102 | 97 | 0.18396 | 0.11774 | 9.2676e-10 | 0 | 0 | 0 | 0 | 0 | 1 | -90 | 90 | -0.25406 | -0.065218 | 0.25419 | 0.0653
59 | 57 | 0.051496 | 0.032957 | 2.5943e-10 | 0 | 0 | 0 | 0 | 0 | 1 | -90 | 90 | -0.096177 | -0.024296 | 0.096182 | 0.0243
52 | 81 | 1.4764 | 0.94488 | 2.4792e-09 | 0 | 0 | 0 | 0 | 0 | 1 | -90 | 90 | 0.038262 | 0.0096181 | -0.038238 | -0.0096028
81 | 113 | 1.7917 | 1.1467 | 3.0088e-09 | 0 | 0 | 0 | 0 | 0 | 1 | -90 | 90 | 0.033813 | 0.0084939 | -0.03379 | -0.0084795
46 | 55 | 2.0688 | 1.3241 | 3.4741e-09 | 0 | 0 | 0 | 0 | 0 | 1 | -90 | 90 | 0.0065104 | 0.0016315 | -0.0065094 | -0.0016313
94 | 95 | 0.43995 | 0.28157 | 7.388e-10 | 0 | 0 | 0 | 0 | 0 | 1 | -90 | 90 | 0.066519 | 0.016827 | -0.066498 | -0.016813
58 | 60 | 1.831 | 1.1719 | 3.0748e-09 | 0 | 0 | 0 | 0 | 0 | 1 | -90 | 90 | 0.0048136 | 0.0012063 | -0.0048131 | -0.0012063
55 | 64 | 1.7413 | 1.1144 | 2.9241e-09 | 0 | 0 | 0 | 0 | 0 | 1 | -90 | 90 | 0.0031078 | 0.0007787 | -0.0031076 | -0.00077886
96 | 99 | 0.034627 | 0.022161 | 1.7444e-10 | 0 | 0 | 0 | 0 | 0 | 1 | -90 | 90 | 0.2689 | 0.069218 | -0.26887 | -0.069201
82 | 77 | 1.5337 | 0.98156 | 2.5755e-09 | 0 | 0 | 0 | 0 | 0 | 1 | -90 | 90 | -0.0045138 | -0.0011314 | 0.0045142 | 0.0011313
77 | 72 | 0.44458 | 0.28453 | 7.4658e-10 | 0 | 0 | 0 | 0 | 0 | 1 | -90 | 90 | -0.0076733 | -0.0019232 | 0.0076736 | 0.0019233
78 | 74 | 1.1755 | 0.7523 | 1.9739e-09 | 0 | 0 | 0 | 0 | 0 | 1 | -90 | 90 | 0.049979 | 0.01257 | -0.049946 | -0.012549
107 | 109 | 0.73287 | 0.46904 | 3.692e-09 | 0 | 0 | 0 | 0 | 0 | 1 | -90 | 90 | 0.23206 | 0.059188 | -0.23163 | -0.058913
97 | 100 | 0.24523 | 0.15695 | 1.2354e-09 | 0 | 0 | 0 | 0 | 0 | 1 | -90 | 90 | -0.25419 | -0.0653 | 0.25436 | 0.065409
113 | 112 | 1.1123 | 0.71189 | 1.8679e-09 | 0 | 0 | 0 | 0 | 0 | 1 | -90 | 90 | 0.029339 | 0.0073639 | -0.029328 | -0.0073572
95 | 98 | 0.55115 | 0.35274 | 9.2553e-10 | 0 | 0 | 0 | 0 | 0 | 1 | -90 | 90 | 0.064871 | 0.016405 | -0.064845 | -0.016389
60 | 142 | 0.31357 | 0.20069 | 5.2657e-10 | 0 | 0 | 0 | 0 | 0 | 1 | -90 | 90 | 0.0036633 | 0.00091809 | -0.0036632 | -0.00091811
142 | 141 | 0.16544 | 0.10588 | 2.7782e-10 | 0 | 0 | 0 | 0 | 0 | 1 | -90 | 90 | 0.0012961 | 0.00032482 | -0.0012961 | -0.00032484
66 | 67 | 1.1419 | 0.73081 | 1.9176e-09 | 0 | 0 | 0 | 0 | 0 | 1 | -90 | 90 | 0.0086399 | 0.0021654 | -0.0086389 | -0.002165
66 | 68 | 0.86077 | 0.55089 | 1.4455e-09 | 0 | 0 | 0 | 0 | 0 | 1 | -90 | 90 | -0.01042 | -0.0026115 | 0.010421 | 0.0026121
67 | 69 | 1.3494 | 0.8636 | 2.266e-09 | 0 | 0 | 0 | 0 | 0 | 1 | -90 | 90 | 0.0038156 | 0.00095606 | -0.0038153 | -0.00095613
68 | 70 | 0.69954 | 0.4477 | 1.1747e-09 | 0 | 0 | 0 | 0 | 0 | 1 | -90 | 90 | -0.046079 | -0.011563 | 0.046096 | 0.011573
68 | 72 | 0.4143 | 0.26515 | 6.9572e-10 | 0 | 0 | 0 | 0 | 0 | 1 | -90 | 90 | 0.035658 | 0.0089507 | -0.035652 | -0.008947
69 | 73 | 1.1245 | 0.71966 | 1.8883e-09 | 0 | 0 | 0 | 0 | 0 | 1 | -90 | 90 | 0.0020068 | 0.00050284 | -0.0020068 | -0.00050299
70 | 74 | 1.0599 | 0.67835 | 1.7799e-09 | 0 | 0 | 0 | 0 | 0 | 1 | -90 | 90 | -0.047901 | -0.012026 | 0.047928 | 0.012043
99 | 100 | 0.54759 | 0.35045 | 2.7586e-09 | 0 | 0 | 0 | 0 | 0 | 1 | -90 | 90 | 0.26154 | 0.067363 | -0.26113 | -0.067106
98 | 101 | 0.43927 | 0.28114 | 7.3766e-10 | 0 | 0 | 0 | 0 | 0 | 1 | -90 | 90 | 0.063216 | 0.015981 | -0.063197 | -0.015968
104 | 108 | 1.4466 | 0.92579 | 2.4291e-09 | 0 | 0 | 0 | 0 | 0 | 1 | -90 | 90 | 0.052424 | 0.013238 | -0.05238 | -0.01321
108 | 149 | 1.7076 | 1.0929 | 2.8676e-09 | 0 | 0 | 0 | 0 | 0 | 1 | -90 | 90 | 0.0007136 | 0.00017859 | -0.00071359 | -0.00017885
108 | 148 | 1.7031 | 1.09 | 2.8599e-09 | 0 | 0 | 0 | 0 | 0 | 1 | -90 | 90 | 0.051667 | 0.013031 | -0.051616 | -0.012999
148 | 147 | 1.1331 | 0.72516 | 1.9027e-09 | 0 | 0 | 0 | 0 | 0 | 1 | -90 | 90 | 0.051095 | 0.012868 | -0.051062 | -0.012847
147 | 137 | 0.40655 | 0.26019 | 6.827e-10 | 0 | 0 | 0 | 0 | 0 | 1 | -90 | 90 | 0.050321 | 0.012662 | -0.05031 | -0.012655
114 | 115 | 1.6228 | 1.0386 | 2.7251e-09 | 0 | 0 | 0 | 0 | 0 | 1 | -90 | 90 | 0.013848 | 0.0034722 | -0.013845 | -0.0034702
114 | 116 | 0.47668 | 0.30508 | 8.0048e-10 | 0 | 0 | 0 | 0 | 0 | 1 | -90 | 90 | -0.015015 | -0.0037647 | 0.015017 | 0.0037654
115 | 117 | 1.0119 | 0.64763 | 1.6993e-09 | 0 | 0 | 0 | 0 | 0 | 1 | -90 | 90 | 0.011477 | 0.0028767 | -0.011476 | -0.0028759
116 | 118 | 0.80359 | 0.5143 | 1.3494e-09 | 0 | 0 | 0 | 0 | 0 | 1 | -90 | 90 | -0.019104 | -0.00479 | 0.019108 | 0.004792
117 | 119 | 1.7814 | 1.1401 | 2.9915e-09 | 0 | 0 | 0 | 0 | 0 | 1 | -90 | 90 | 0.0068218 | 0.0017097 | -0.0068209 | -0.0017094
117 | 120 | 0.28874 | 0.18479 | 4.8487e-10 | 0 | 0 | 0 | 0 | 0 | 1 | -90 | 90 | 0.0046538 | 0.0011663 | -0.0046538 | -0.0011663
118 | 121 | 0.93471 | 0.59822 | 1.5696e-09 | 0 | 0 | 0 | 0 | 0 | 1 | -90 | 90 | -0.021482 | -0.005387 | 0.021487 | 0.00539
119 | 143 | 1.7286 | 1.1063 | 2.9028e-09 | 0 | 0 | 0 | 0 | 0 | 1 | -90 | 90 | 0.0068209 | 0.0017094 | -0.00682 | -0.0017091
120 | 139 | 0.51794 | 0.33148 | 8.6977e-10 | 0 | 0 | 0 | 0 | 0 | 1 | -90 | 90 | 0.0037942 | 0.00095084 | -0.0037941 | -0.00095087
121 | 128 | 1.0729 | 0.68664 | 1.8016e-09 | 0 | 0 | 0 | 0 | 0 | 1 | -90 | 90 | -0.025408 | -0.0063728 | 0.025416 | 0.0063776
143 | 145 | 1.1266 | 0.72105 | 1.8919e-09 | 0 | 0 | 0 | 0 | 0 | 1 | -90 | 90 | 0.0059409 | 0.0014887 | -0.0059405 | -0.0014886
139 | 138 | 0.51202 | 0.32769 | 8.5982e-10 | 0 | 0 | 0 | 0 | 0 | 1 | -90 | 90 | 0.0025559 | 0.0006405 | -0.0025558 | -0.00064056
128 | 127 | 0.9089 | 0.5817 | 1.5263e-09 | 0 | 0 | 0 | 0 | 0 | 1 | -90 | 90 | -0.027752 | -0.0069632 | 0.02776 | 0.0069681
145 | 146 | 0.56454 | 0.3613 | 9.4801e-10 | 0 | 0 | 0 | 0 | 0 | 1 | -90 | 90 | 0.0050617 | 0.0012684 | -0.0050616 | -0.0012683
138 | 140 | 0.32785 | 0.20982 | 5.5055e-10 | 0 | 0 | 0 | 0 | 0 | 1 | -90 | 90 | 0.0013501 | 0.00033836 | -0.0013501 | -0.0003384
127 | 129 | 0.43187 | 0.2764 | 7.2523e-10 | 0 | 0 | 0 | 0 | 0 | 1 | -90 | 90 | -0.032611 | -0.0081839 | 0.032616 | 0.0081871
124 | 126 | 1.862 | 1.1917 | 3.1268e-09 | 0 | 0 | 0 | 0 | 0 | 1 | -90 | 90 | -0.001594 | -0.00039954 | 0.0015941 | 0.00039928
126 | 146 | 0.61118 | 0.39115 | 1.0263e-09 | 0 | 0 | 0 | 0 | 0 | 1 | -90 | 90 | -0.0042058 | -0.0010539 | 0.0042059 | 0.0010539
129 | 130 | 0.64451 | 0.41249 | 1.0823e-09 | 0 | 0 | 0 | 0 | 0 | 1 | -90 | 90 | -0.034106 | -0.0085605 | 0.034114 | 0.0085658
130 | 131 | 0.40542 | 0.25947 | 6.8081e-10 | 0 | 0 | 0 | 0 | 0 | 1 | -90 | 90 | -0.036356 | -0.0091278 | 0.036363 | 0.0091316
131 | 132 | 0.79465 | 0.50857 | 1.3344e-09 | 0 | 0 | 0 | 0 | 0 | 1 | -90 | 90 | -0.039405 | -0.009894 | 0.039418 | 0.0099028
132 | 133 | 0.56589 | 0.36217 | 9.5028e-10 | 0 | 0 | 0 | 0 | 0 | 1 | -90 | 90 | -0.041605 | -0.010451 | 0.041616 | 0.010458
133 | 134 | 0.058378 | 0.037362 | 9.8032e-11 | 0 | 0 | 0 | 0 | 0 | 1 | -90 | 90 | -0.042446 | -0.010666 | 0.042447 | 0.010666
134 | 135 | 1.2555 | 0.80355 | 2.1084e-09 | 0 | 0 | 0 | 0 | 0 | 1 | -90 | 90 | -0.044676 | -0.011225 | 0.044704 | 0.011243
135 | 136 | 0.0067102 | 0.0042945 | 1.1268e-11 | 0 | 0 | 0 | 0 | 0 | 1 | -90 | 90 | -0.045593 | -0.011466 | 0.045593 | 0.011466
136 | 137 | 0.67932 | 0.43476 | 1.1408e-09 | 0 | 0 | 0 | 0 | 0 | 1 | -90 | 90 | -0.047747 | -0.012006 | 0.047765 | 0.012017
153 | 154 | 0.24044 | 0.15388 | 4.0376e-10 | 0 | 0 | 0 | 0 | 0 | 1 | -90 | 90 | -0.0041767 | -0.0010463 | 0.0041768 | 0.0010463
163 | 164 | 1.421 | 0.90942 | 2.3862e-09 | 0 | 0 | 0 | 0 | 0 | 1 | -90 | 90 | -0.028865 | -0.007236 | 0.028878 | 0.0072442
164 | 165 | 1.1416 | 0.73062 | 1.917e-09 | 0 | 0 | 0 | 0 | 0 | 1 | -90 | 90 | -0.038477 | -0.0096501 | 0.038496 | 0.009662
165 | 166 | 0.38342 | 0.24539 | 6.4387e-10 | 0 | 0 | 0 | 0 | 0 | 1 | -90 | 90 | -0.043598 | -0.010941 | 0.043607 | 0.010946
166 | 167 | 2.2008 | 1.4085 | 3.6958e-09 | 0 | 0 | 0 | 0 | 0 | 1 | -90 | 90 | -0.053206 | -0.013352 | 0.053275 | 0.013396