## bus_data
BUS_I | BUS_TYPE | Pd | Qd | Gs | Bs | area | Vm | Va | baseKV | zone | Vmax | Vmin
1 | 1 | 0.0050844 | 0.0012743 | 0 | 0 | 1 | 0.99363 | -0.1219 | 0.4 | 1 | 1.1 | 0.9
2 | 1 | 0.0044707 | 0.0011205 | 0 | 0 | 1 | 0.99268 | -0.14028 | 0.4 | 1 | 1.1 | 0.9
3 | 1 | 0 | 0 | 0 | 0 | 1 | 0.99385 | -0.11763 | 0.4 | 1 | 1.1 | 0.9
4 | 1 | 0 | 0 | 0 | 0 | 1 | 0.99166 | -0.15985 | 0.4 | 1 | 1.1 | 0.9
5 | 1 | 0.0085809 | 0.0021506 | 0 | 0 | 1 | 0.99464 | -0.10242 | 0.4 | 1 | 1.1 | 0.9
19 | 1 | 0.0088901 | 0.0022281 | 0 | 0 | 1 | 0.99064 | -0.17971 | 0.4 | 1 | 1.1 | 0.9
8 | 1 | 0 | 0 | 0 | 0 | 1 | 0.99527 | -0.090296 | 0.4 | 1 | 1.1 | 0.9
12 | 1 | 0 | 0 | 0 | 0 | 1 | 0.99582 | -0.079912 | 0.4 | 1 | 1.1 | 0.9
9 | 1 | 0 | 0 | 0 | 0 | 1 | 0.98799 | -0.2311 | 0.4 | 1 | 1.1 | 0.9
23 | 1 | 0.040948 | 0.010263 | 0 | 0 | 1 | 0.98773 | -0.2362 | 0.4 | 1 | 1.1 | 0.9
22 | 1 | 0.016829 | 0.0042177 | 0 | 0 | 1 | 0.98835 | -0.22402 | 0.4 | 1 | 1.1 | 0.9
11 | 1 | 0 | 0 | 0 | 0 | 1 | 0.98997 | -0.19258 | 0.4 | 1 | 1.1 | 0.9
20 | 1 | 0.043017 | 0.010781 | 0 | 0 | 1 | 0.98989 | -0.19409 | 0.4 | 1 | 1.1 | 0.9
26 | 1 | 0.009142 | 0.0022912 | 0 | 0 | 1 | 0.99748 | -0.048124 | 0.4 | 1 | 1.1 | 0.9
16 | 1 | 0.025746 | 0.0064525 | 0 | 0 | 1 | 0.99914 | -0.016443 | 0.4 | 1 | 1.1 | 0.9
14 | 1 | 0.022372 | 0.0056069 | 0 | 0 | 1 | 0.99928 | -0.013872 | 0.4 | 1 | 1.1 | 0.9
25 | 1 | 0.0058315 | 0.0014615 | 0 | 0 | 1 | 0.99965 | -0.0066451 | 0.4 | 1 | 1.1 | 0.9
17 | 1 | 0.018533 | 0.0046448 | 0 | 0 | 1 | 0.99967 | -0.006264 | 0.4 | 1 | 1.1 | 0.9
24 | 1 | 0.026879 | 0.0067364 | 0 | 0 | 1 | 0.98745 | -0.24156 | 0.4 | 1 | 1.1 | 0.9
21 | 1 | 0.026703 | 0.0066923 | 0 | 0 | 1 | 0.98889 | -0.21356 | 0.4 | 1 | 1.1 | 0.9
27 | 1 | 0.033559 | 0.0084107 | 0 | 0 | 1 | 0.99814 | -0.03542 | 0.4 | 1 | 1.1 | 0.9
13 | 1 | 0.025262 | 0.0063313 | 0 | 0 | 1 | 0.99951 | -0.0093236 | 0.4 | 1 | 1.1 | 0.9
15 | 3 | 0.039728 | 0.0099569 | 0 | 0 | 1 | 1 | 0 | 0.4 | 1 | 1.1 | 0.9
18 | 1 | 0.026401 | 0.0066167 | 0 | 0 | 1 | 0.99896 | -0.019895 | 0.4 | 1 | 1.1 | 0.9

## generator_data
GEN_BUS | PG | QG | QMAX | QMIN | VG | MBASE | GEN_STATUS | PMAX | PMIN
15 | 0.38995 | 0.098496 | 10 | -10 | 1 | 100 | 1 | 10 | 0

## branch_data
F_BUS | T_BUS | BR_R | BR_X | BR_B | RATE_A | RATE_B | RATE_C | TAP | SHIFT | BR_STATUS | ANGMIN | ANGMAX | P_in | Q_in | P_out | Q_out
1 | 2 | 0.48438 | 0.31 | 1.6268e-09 | 0 | 0 | 0 | 0 | 0 | 1 | -90 | 90 | 0.16849 | 0.042521 | -0.16834 | -0.042426
1 | 3 | 0.10942 | 0.070026 | 3.6748e-10 | 0 | 0 | 0 | 0 | 0 | 1 | -90 | 90 | -0.17358 | -0.043795 | 0.17361 | 0.043818
2 | 4 | 0.52886 | 0.33847 | 1.7762e-09 | 0 | 0 | 0 | 0 | 0 | 1 | -90 | 90 | 0.16387 | 0.041305 | -0.16372 | -0.041208
3 | 5 | 0.38987 | 0.24952 | 1.3094e-09 | 0 | 0 | 0 | 0 | 0 | 1 | -90 | 90 | -0.17361 | -0.043817 | 0.17374 | 0.043898
4 | 19 | 0.5356 | 0.34278 | 1.7988e-09 | 0 | 0 | 0 | 0 | 0 | 1 | -90 | 90 | 0.16372 | 0.041208 | -0.16356 | -0.041108
5 | 8 | 0.29662 | 0.18984 | 9.9621e-10 | 0 | 0 | 0 | 0 | 0 | 1 | -90 | 90 | -0.18232 | -0.046049 | 0.18242 | 0.046117
19 | 11 | 0.36669 | 0.23468 | 1.2315e-09 | 0 | 0 | 0 | 0 | 0 | 1 | -90 | 90 | 0.15467 | 0.03888 | -0.15458 | -0.03882
8 | 12 | 0.2543 | 0.16275 | 8.5407e-10 | 0 | 0 | 0 | 0 | 0 | 1 | -90 | 90 | -0.18242 | -0.046117 | 0.18251 | 0.046175
12 | 26 | 0.7802 | 0.49933 | 2.6203e-09 | 0 | 0 | 0 | 0 | 0 | 1 | -90 | 90 | -0.18251 | -0.046175 | 0.18279 | 0.046353
9 | 23 | 0.32859 | 0.21029 | 5.5178e-10 | 0 | 0 | 0 | 0 | 0 | 1 | -90 | 90 | 0.06785 | 0.017014 | -0.067834 | -0.017003
9 | 22 | 0.45687 | 0.2924 | 7.6721e-10 | 0 | 0 | 0 | 0 | 0 | 1 | -90 | 90 | -0.06785 | -0.017014 | 0.067873 | 0.017028
23 | 24 | 0.87256 | 0.55844 | 1.4653e-09 | 0 | 0 | 0 | 0 | 0 | 1 | -90 | 90 | 0.026885 | 0.0067407 | -0.026879 | -0.0067364
22 | 21 | 0.54152 | 0.34657 | 9.0935e-10 | 0 | 0 | 0 | 0 | 0 | 1 | -90 | 90 | -0.084702 | -0.021246 | 0.084744 | 0.021273
11 | 20 | 0.042753 | 0.027362 | 1.4359e-10 | 0 | 0 | 0 | 0 | 0 | 1 | -90 | 90 | 0.15458 | 0.03882 | -0.15457 | -0.038813
20 | 21 | 0.76719 | 0.491 | 1.2883e-09 | 0 | 0 | 0 | 0 | 0 | 1 | -90 | 90 | 0.11155 | 0.028032 | -0.11145 | -0.027965
26 | 27 | 0.29753 | 0.19042 | 9.9928e-10 | 0 | 0 | 0 | 0 | 0 | 1 | -90 | 90 | -0.19194 | -0.048644 | 0.19205 | 0.048719
16 | 14 | 0.44697 | 0.28606 | 7.5058e-10 | 0 | 0 | 0 | 0 | 0 | 1 | -90 | 90 | -0.025746 | -0.0064525 | 0.025749 | 0.0064544
14 | 13 | 0.4232 | 0.27085 | 7.1067e-10 | 0 | 0 | 0 | 0 | 0 | 1 | -90 | 90 | -0.048121 | -0.012061 | 0.048131 | 0.012068
25 | 17 | 0.29277 | 0.18737 | 4.9164e-10 | 0 | 0 | 0 | 0 | 0 | 1 | -90 | 90 | -0.0058315 | -0.0014615 | 0.0058316 | 0.0014615
17 | 15 | 1.152 | 0.73728 | 1.9345e-09 | 0 | 0 | 0 | 0 | 0 | 1 | -90 | 90 | -0.024364 | -0.0061063 | 0.024372 | 0.0061107
27 | 18 | 0.30962 | 0.19816 | 1.0399e-09 | 0 | 0 | 0 | 0 | 0 | 1 | -90 | 90 | -0.22561 | -0.05713 | 0.22578 | 0.057237
13 | 15 | 0.56925 | 0.36432 | 9.5592e-10 | 0 | 0 | 0 | 0 | 0 | 1 | -90 | 90 | -0.073393 | -0.018399 | 0.073426 | 0.01842
15 | 18 | 0.35562 | 0.22759 | 1.1943e-09 | 0 | 0 | 0 | 0 | 0 | 1 | -90 | 90 | 0.25242 | 0.064008 | -0.25218 | -0.063854