## bus_data
BUS_I | BUS_TYPE | Pd | Qd | Gs | Bs | area | Vm | Va | baseKV | zone | Vmax | Vmin
1 | 1 | 0.056885 | 0.014257 | 0 | 0 | 1 | 0.9838 | -0.31196 | 0.4 | 1 | 1.1 | 0.9
3 | 1 | 0 | 0 | 0 | 0 | 1 | 0.9849 | -0.29047 | 0.4 | 1 | 1.1 | 0.9
2 | 1 | 0.007611 | 0.0019075 | 0 | 0 | 1 | 0.99225 | -0.1488 | 0.4 | 1 | 1.1 | 0.9
4 | 1 | 0.0074012 | 0.0018549 | 0 | 0 | 1 | 0.99235 | -0.14697 | 0.4 | 1 | 1.1 | 0.9
14 | 1 | 0 | 0 | 0 | 0 | 1 | 0.98706 | -0.24833 | 0.4 | 1 | 1.1 | 0.9
85 | 1 | 0.0076876 | 0.0019267 | 0 | 0 | 1 | 0.99252 | -0.14373 | 0.4 | 1 | 1.1 | 0.9
6 | 1 | 0 | 0 | 0 | 0 | 1 | 0.98495 | -0.28948 | 0.4 | 1 | 1.1 | 0.9
9 | 1 | 0 | 0 | 0 | 0 | 1 | 0.98635 | -0.26211 | 0.4 | 1 | 1.1 | 0.9
83 | 1 | 0.0056011 | 0.0014038 | 0 | 0 | 1 | 0.98492 | -0.29012 | 0.4 | 1 | 1.1 | 0.9
84 | 1 | 0.0027217 | 0.00068211 | 0 | 0 | 1 | 0.98468 | -0.29479 | 0.4 | 1 | 1.1 | 0.9
7 | 1 | 0 | 0 | 0 | 0 | 1 | 0.98459 | -0.29652 | 0.4 | 1 | 1.1 | 0.9
82 | 1 | 0.0067783 | 0.0016988 | 0 | 0 | 1 | 0.984 | -0.30803 | 0.4 | 1 | 1.1 | 0.9
8 | 1 | 0 | 0 | 0 | 0 | 1 | 0.98449 | -0.29848 | 0.4 | 1 | 1.1 | 0.9
81 | 1 | 0.003282 | 0.00082253 | 0 | 0 | 1 | 0.98452 | -0.2978 | 0.4 | 1 | 1.1 | 0.9
80 | 1 | 0.0030054 | 0.00075321 | 0 | 0 | 1 | 0.98438 | -0.30064 | 0.4 | 1 | 1.1 | 0.9
38 | 1 | 0.014314 | 0.0035874 | 0 | 0 | 1 | 0.98722 | -0.24536 | 0.4 | 1 | 1.1 | 0.9
11 | 1 | 0 | 0 | 0 | 0 | 1 | 0.98815 | -0.22824 | 0.4 | 1 | 1.1 | 0.9
62 | 1 | 0 | 0 | 0 | 0 | 1 | 0.98805 | -0.23018 | 0.4 | 1 | 1.1 | 0.9
58 | 1 | 0 | 0 | 0 | 0 | 1 | 0.98914 | -0.20895 | 0.4 | 1 | 1.1 | 0.9
70 | 1 | 0.0037979 | 0.00095183 | 0 | 0 | 1 | 0.9879 | -0.23312 | 0.4 | 1 | 1.1 | 0.9
13 | 1 | 0 | 0 | 0 | 0 | 1 | 0.99277 | -0.1387 | 0.4 | 1 | 1.1 | 0.9
54 | 1 | 0.0061206 | 0.001534 | 0 | 0 | 1 | 0.99227 | -0.14842 | 0.4 | 1 | 1.1 | 0.9
16 | 1 | 0 | 0 | 0 | 0 | 1 | 0.99179 | -0.15765 | 0.4 | 1 | 1.1 | 0.9
53 | 1 | 0.0053803 | 0.0013484 | 0 | 0 | 1 | 0.994 | -0.11499 | 0.4 | 1 | 1.1 | 0.9
22 | 1 | 0 | 0 | 0 | 0 | 1 | 0.98969 | -0.19746 | 0.4 | 1 | 1.1 | 0.9
89 | 1 | 0.025605 | 0.0064173 | 0 | 0 | 1 | 0.9867 | -0.2554 | 0.4 | 1 | 1.1 | 0.9
65 | 1 | 0.0084671 | 0.0021221 | 0 | 0 | 1 | 0.9909 | -0.17497 | 0.4 | 1 | 1.1 | 0.9
63 | 1 | 0.0052347 | 0.0013119 | 0 | 0 | 1 | 0.99108 | -0.17143 | 0.4 | 1 | 1.1 | 0.9
17 | 1 | 0 | 0 | 0 | 0 | 1 | 0.99417 | -0.1118 | 0.4 | 1 | 1.1 | 0.9
19 | 1 | 0 | 0 | 0 | 0 | 1 | 0.99378 | -0.11927 | 0.4 | 1 | 1.1 | 0.9
52 | 1 | 0.013572 | 0.0034014 | 0 | 0 | 1 | 0.99567 | -0.082907 | 0.4 | 1 | 1.1 | 0.9
18 | 1 | 0 | 0 | 0 | 0 | 1 | 0.99864 | -0.026016 | 0.4 | 1 | 1.1 | 0.9
24 | 3 | 0 | 0 | 0 | 0 | 1 | 1 | 0 | 0.4 | 1 | 1.1 | 0.9
51 | 1 | 0.0238 | 0.0059648 | 0 | 0 | 1 | 0.99719 | -0.05362 | 0.4 | 1 | 1.1 | 0.9
87 | 1 | 0.0053049 | 0.0013295 | 0 | 0 | 1 | 0.99332 | -0.12824 | 0.4 | 1 | 1.1 | 0.9
20 | 1 | 0 | 0 | 0 | 0 | 1 | 0.99708 | -0.055558 | 0.4 | 1 | 1.1 | 0.9
45 | 1 | 0.016298 | 0.0040846 | 0 | 0 | 1 | 0.99587 | -0.078684 | 0.4 | 1 | 1.1 | 0.9
23 | 1 | 0 | 0 | 0 | 0 | 1 | 0.9966 | -0.064916 | 0.4 | 1 | 1.1 | 0.9
46 | 1 | 0.012501 | 0.0031329 | 0 | 0 | 1 | 0.99645 | -0.067871 | 0.4 | 1 | 1.1 | 0.9
26 | 1 | 0 | 0 | 0 | 0 | 1 | 0.99049 | -0.18208 | 0.4 | 1 | 1.1 | 0.9
92 | 1 | 0.025313 | 0.0063441 | 0 | 0 | 1 | 0.99656 | -0.065614 | 0.4 | 1 | 1.1 | 0.9
49 | 1 | 0.01071 | 0.0026841 | 0 | 0 | 1 | 0.99913 | -0.016701 | 0.4 | 1 | 1.1 | 0.9
25 | 1 | 0 | 0 | 0 | 0 | 1 | 0.98379 | -0.31208 | 0.4 | 1 | 1.1 | 0.9
75 | 1 | 0.0037012 | 0.00092762 | 0 | 0 | 1 | 0.98344 | -0.31898 | 0.4 | 1 | 1.1 | 0.9
39 | 1 | 0.003541 | 0.00088745 | 0 | 0 | 1 | 0.99064 | -0.17915 | 0.4 | 1 | 1.1 | 0.9
27 | 1 | 0 | 0 | 0 | 0 | 1 | 0.99046 | -0.18287 | 0.4 | 1 | 1.1 | 0.9
43 | 1 | 0.079311 | 0.019877 | 0 | 0 | 1 | 0.98876 | -0.21583 | 0.4 | 1 | 1.1 | 0.9
41 | 1 | 0.0027255 | 0.00068308 | 0 | 0 | 1 | 0.99178 | -0.15722 | 0.4 | 1 | 1.1 | 0.9
30 | 1 | 0 | 0 | 0 | 0 | 1 | 0.99243 | -0.1446 | 0.4 | 1 | 1.1 | 0.9
42 | 1 | 0.010305 | 0.0025826 | 0 | 0 | 1 | 0.99434 | -0.10799 | 0.4 | 1 | 1.1 | 0.9
40 | 1 | 0.0018285 | 0.00045826 | 0 | 0 | 1 | 0.99167 | -0.15931 | 0.4 | 1 | 1.1 | 0.9
31 | 1 | 0 | 0 | 0 | 0 | 1 | 0.99845 | -0.02986 | 0.4 | 1 | 1.1 | 0.9
34 | 1 | 0 | 0 | 0 | 0 | 1 | 0.99887 | -0.021807 | 0.4 | 1 | 1.1 | 0.9
90 | 1 | 0.011332 | 0.00284 | 0 | 0 | 1 | 0.99813 | -0.036001 | 0.4 | 1 | 1.1 | 0.9
32 | 1 | 0 | 0 | 0 | 0 | 1 | 0.99555 | -0.085126 | 0.4 | 1 | 1.1 | 0.9
33 | 1 | 0 | 0 | 0 | 0 | 1 | 0.99499 | -0.095965 | 0.4 | 1 | 1.1 | 0.9
48 | 1 | 0.025311 | 0.0063436 | 0 | 0 | 1 | 0.99584 | -0.079637 | 0.4 | 1 | 1.1 | 0.9
91 | 1 | 0.0076352 | 0.0019136 | 0 | 0 | 1 | 0.99495 | -0.096816 | 0.4 | 1 | 1.1 | 0.9
50 | 1 | 0.014114 | 0.0035374 | 0 | 0 | 1 | 0.9985 | -0.028911 | 0.4 | 1 | 1.1 | 0.9
35 | 1 | 0 | 0 | 0 | 0 | 1 | 0.98779 | -0.23523 | 0.4 | 1 | 1.1 | 0.9
37 | 1 | 0.00077281 | 0.00019369 | 0 | 0 | 1 | 0.98788 | -0.23346 | 0.4 | 1 | 1.1 | 0.9
36 | 1 | 0.0027852 | 0.00069805 | 0 | 0 | 1 | 0.98775 | -0.23602 | 0.4 | 1 | 1.1 | 0.9
86 | 1 | 0.0076151 | 0.0019085 | 0 | 0 | 1 | 0.99298 | -0.13478 | 0.4 | 1 | 1.1 | 0.9
76 | 1 | 0.0069392 | 0.0017391 | 0 | 0 | 1 | 0.984 | -0.30807 | 0.4 | 1 | 1.1 | 0.9
77 | 1 | 0.0067667 | 0.0016959 | 0 | 0 | 1 | 0.98405 | -0.30699 | 0.4 | 1 | 1.1 | 0.9
79 | 1 | 0.0035443 | 0.00088829 | 0 | 0 | 1 | 0.98426 | -0.30297 | 0.4 | 1 | 1.1 | 0.9
66 | 1 | 0.0084998 | 0.0021302 | 0 | 0 | 1 | 0.99071 | -0.17854 | 0.4 | 1 | 1.1 | 0.9
67 | 1 | 0.0066797 | 0.0016741 | 0 | 0 | 1 | 0.99088 | -0.17524 | 0.4 | 1 | 1.1 | 0.9
88 | 1 | 0.0039896 | 0.00099989 | 0 | 0 | 1 | 0.98801 | -0.23099 | 0.4 | 1 | 1.1 | 0.9
61 | 1 | 0.0008714 | 0.00021839 | 0 | 0 | 1 | 0.98795 | -0.23209 | 0.4 | 1 | 1.1 | 0.9
60 | 1 | 0.011829 | 0.0029645 | 0 | 0 | 1 | 0.98887 | -0.2142 | 0.4 | 1 | 1.1 | 0.9
56 | 1 | 0.0075171 | 0.001884 | 0 | 0 | 1 | 0.98951 | -0.20174 | 0.4 | 1 | 1.1 | 0.9
69 | 1 | 0.0040404 | 0.0010126 | 0 | 0 | 1 | 0.98779 | -0.23522 | 0.4 | 1 | 1.1 | 0.9
55 | 1 | 0.010292 | 0.0025795 | 0 | 0 | 1 | 0.99204 | -0.15284 | 0.4 | 1 | 1.1 | 0.9
68 | 1 | 0.0037675 | 0.00094423 | 0 | 0 | 1 | 0.98772 | -0.23665 | 0.4 | 1 | 1.1 | 0.9
64 | 1 | 0.005505 | 0.0013797 | 0 | 0 | 1 | 0.9904 | -0.1846 | 0.4 | 1 | 1.1 | 0.9
44 | 1 | 0.0025606 | 0.00064175 | 0 | 0 | 1 | 0.99445 | -0.10598 | 0.4 | 1 | 1.1 | 0.9
47 | 1 | 0.0073619 | 0.0018451 | 0 | 0 | 1 | 0.9963 | -0.070763 | 0.4 | 1 | 1.1 | 0.9
73 | 1 | 0.0050799 | 0.0012731 | 0 | 0 | 1 | 0.98333 | -0.32109 | 0.4 | 1 | 1.1 | 0.9
74 | 1 | 0.0039392 | 0.00098725 | 0 | 0 | 1 | 0.98318 | -0.32402 | 0.4 | 1 | 1.1 | 0.9
72 | 1 | 0.0043608 | 0.0010929 | 0 | 0 | 1 | 0.9832 | -0.32358 | 0.4 | 1 | 1.1 | 0.9
57 | 1 | 0.0075546 | 0.0018934 | 0 | 0 | 1 | 0.98995 | -0.19326 | 0.4 | 1 | 1.1 | 0.9
59 | 1 | 0.007297 | 0.0018288 | 0 | 0 | 1 | 0.99007 | -0.19099 | 0.4 | 1 | 1.1 | 0.9
71 | 1 | 0.0046633 | 0.0011687 | 0 | 0 | 1 | 0.98325 | -0.32261 | 0.4 | 1 | 1.1 | 0.9
78 | 1 | 0.0031372 | 0.00078626 | 0 | 0 | 1 | 0.98416 | -0.30498 | 0.4 | 1 | 1.1 | 0.9

## generator_data
GEN_BUS | PG | QG | QMAX | QMIN | VG | MBASE | GEN_STATUS | PMAX | PMIN
24 | 0.57956 | 0.14718 | 10 | -10 | 1 | 100 | 1 | 10 | 0

## branch_data
F_BUS | T_BUS | BR_R | BR_X | BR_B | RATE_A | RATE_B | RATE_C | TAP | SHIFT | BR_STATUS | ANGMIN | ANGMAX | P_in | Q_in | P_out | Q_out
1 | 3 | 1.6407 | 1.0501 | 2.7552e-09 | 0 | 0 | 0 | 0 | 0 | 1 | -90 | 90 | -0.056885 | -0.014257 | 0.056943 | 0.014294
3 | 14 | 3.2278 | 2.0658 | 5.4203e-09 | 0 | 0 | 0 | 0 | 0 | 1 | -90 | 90 | -0.056943 | -0.014294 | 0.057058 | 0.014367
2 | 4 | 1.0634 | 0.6806 | 1.7858e-09 | 0 | 0 | 0 | 0 | 0 | 1 | -90 | 90 | -0.007611 | -0.0019075 | 0.0076116 | 0.0019077
4 | 85 | 0.95347 | 0.61022 | 1.6011e-09 | 0 | 0 | 0 | 0 | 0 | 1 | -90 | 90 | -0.015013 | -0.0037627 | 0.015015 | 0.003764
14 | 22 | 2.7 | 1.728 | 4.5341e-09 | 0 | 0 | 0 | 0 | 0 | 1 | -90 | 90 | -0.082672 | -0.020789 | 0.082873 | 0.020918
14 | 89 | 1.2046 | 0.77093 | 2.0228e-09 | 0 | 0 | 0 | 0 | 0 | 1 | -90 | 90 | 0.025614 | 0.0064227 | -0.025605 | -0.0064174
85 | 86 | 1.7411 | 1.1143 | 2.9237e-09 | 0 | 0 | 0 | 0 | 0 | 1 | -90 | 90 | -0.022703 | -0.0056907 | 0.022712 | 0.0056966
6 | 9 | 1.8763 | 1.2008 | 3.1508e-09 | 0 | 0 | 0 | 0 | 0 | 1 | -90 | 90 | -0.06358 | -0.015956 | 0.063663 | 0.016009
6 | 83 | 0.081893 | 0.052411 | 1.3752e-10 | 0 | 0 | 0 | 0 | 0 | 1 | -90 | 90 | 0.034164 | 0.0085767 | -0.034163 | -0.0085761
6 | 84 | 0.78616 | 0.50314 | 1.3202e-09 | 0 | 0 | 0 | 0 | 0 | 1 | -90 | 90 | 0.029416 | 0.0073796 | -0.029409 | -0.007375
9 | 38 | 1.1506 | 0.73641 | 1.9322e-09 | 0 | 0 | 0 | 0 | 0 | 1 | -90 | 90 | -0.063663 | -0.016009 | 0.063714 | 0.016042
83 | 7 | 0.97601 | 0.62465 | 1.639e-09 | 0 | 0 | 0 | 0 | 0 | 1 | -90 | 90 | 0.028561 | 0.0071723 | -0.028553 | -0.0071669
84 | 81 | 0.48948 | 0.31327 | 8.2198e-10 | 0 | 0 | 0 | 0 | 0 | 1 | -90 | 90 | 0.026687 | 0.0066928 | -0.026683 | -0.0066905
7 | 82 | 1.751 | 1.1207 | 2.9404e-09 | 0 | 0 | 0 | 0 | 0 | 1 | -90 | 90 | 0.028553 | 0.0071669 | -0.028537 | -0.0071572
82 | 25 | 0.80963 | 0.51817 | 1.3596e-09 | 0 | 0 | 0 | 0 | 0 | 1 | -90 | 90 | 0.021759 | 0.0054584 | -0.021755 | -0.0054558
8 | 81 | 0.12644 | 0.080923 | 2.1233e-10 | 0 | 0 | 0 | 0 | 0 | 1 | -90 | 90 | -0.023401 | -0.0058675 | 0.023401 | 0.0058679
8 | 80 | 0.40071 | 0.25645 | 6.729e-10 | 0 | 0 | 0 | 0 | 0 | 1 | -90 | 90 | 0.023401 | 0.0058675 | -0.023398 | -0.005866
80 | 79 | 0.49767 | 0.31851 | 8.3571e-10 | 0 | 0 | 0 | 0 | 0 | 1 | -90 | 90 | 0.020393 | 0.0051128 | -0.020391 | -0.0051114
38 | 22 | 2.6947 | 1.7246 | 4.5252e-09 | 0 | 0 | 0 | 0 | 0 | 1 | -90 | 90 | -0.078028 | -0.019629 | 0.078207 | 0.019743
11 | 62 | 1.0098 | 0.64625 | 1.6957e-09 | 0 | 0 | 0 | 0 | 0 | 1 | -90 | 90 | 0.008421 | 0.0021097 | -0.0084202 | -0.0021094
11 | 58 | 4.2173 | 2.6991 | 7.0821e-09 | 0 | 0 | 0 | 0 | 0 | 1 | -90 | 90 | -0.020031 | -0.00502 | 0.020049 | 0.0050311
11 | 70 | 1.8394 | 1.1772 | 3.0889e-09 | 0 | 0 | 0 | 0 | 0 | 1 | -90 | 90 | 0.01161 | 0.0029103 | -0.011607 | -0.0029089
62 | 88 | 0.88492 | 0.56635 | 1.486e-09 | 0 | 0 | 0 | 0 | 0 | 1 | -90 | 90 | 0.0039898 | 0.00099985 | -0.0039896 | -0.0009999
62 | 61 | 1.8867 | 1.2075 | 3.1683e-09 | 0 | 0 | 0 | 0 | 0 | 1 | -90 | 90 | 0.0044304 | 0.0011095 | -0.00443 | -0.0011096
58 | 60 | 1.9455 | 1.2451 | 3.2671e-09 | 0 | 0 | 0 | 0 | 0 | 1 | -90 | 90 | 0.011832 | 0.0029661 | -0.011829 | -0.0029646
58 | 56 | 0.99278 | 0.63538 | 1.6672e-09 | 0 | 0 | 0 | 0 | 0 | 1 | -90 | 90 | -0.031881 | -0.0079972 | 0.031892 | 0.0080041
70 | 69 | 1.1806 | 0.75561 | 1.9826e-09 | 0 | 0 | 0 | 0 | 0 | 1 | -90 | 90 | 0.007809 | 0.0019571 | -0.0078082 | -0.0019568
13 | 54 | 2.6147 | 1.6734 | 4.3908e-09 | 0 | 0 | 0 | 0 | 0 | 1 | -90 | 90 | 0.016423 | 0.004119 | -0.016415 | -0.0041145
13 | 16 | 0.9435 | 0.60384 | 1.5844e-09 | 0 | 0 | 0 | 0 | 0 | 1 | -90 | 90 | 0.088866 | 0.022367 | -0.088786 | -0.022316
13 | 53 | 0.9987 | 0.63917 | 1.6771e-09 | 0 | 0 | 0 | 0 | 0 | 1 | -90 | 90 | -0.10529 | -0.026486 | 0.10541 | 0.026562
54 | 55 | 1.8947 | 1.2126 | 3.1817e-09 | 0 | 0 | 0 | 0 | 0 | 1 | -90 | 90 | 0.010294 | 0.0025806 | -0.010292 | -0.0025795
16 | 65 | 3.2267 | 2.0651 | 5.4186e-09 | 0 | 0 | 0 | 0 | 0 | 1 | -90 | 90 | 0.023668 | 0.005939 | -0.023648 | -0.0059271
16 | 63 | 0.93467 | 0.59819 | 1.5696e-09 | 0 | 0 | 0 | 0 | 0 | 1 | -90 | 90 | 0.065118 | 0.016377 | -0.065075 | -0.01635
53 | 17 | 0.12805 | 0.081953 | 2.1503e-10 | 0 | 0 | 0 | 0 | 0 | 1 | -90 | 90 | -0.11079 | -0.027911 | 0.11081 | 0.027922
22 | 26 | 0.4216 | 0.26982 | 1.416e-09 | 0 | 0 | 0 | 0 | 0 | 1 | -90 | 90 | -0.16108 | -0.040661 | 0.1612 | 0.040737
65 | 67 | 0.078383 | 0.050165 | 1.3163e-10 | 0 | 0 | 0 | 0 | 0 | 1 | -90 | 90 | 0.015181 | 0.003805 | -0.015181 | -0.0038049
63 | 64 | 0.96999 | 0.62079 | 1.6289e-09 | 0 | 0 | 0 | 0 | 0 | 1 | -90 | 90 | 0.05984 | 0.015038 | -0.059803 | -0.015014
17 | 19 | 0.9288 | 0.59443 | 1.5597e-09 | 0 | 0 | 0 | 0 | 0 | 1 | -90 | 90 | 0.03567 | 0.0089581 | -0.035657 | -0.0089501
17 | 52 | 0.87767 | 0.56171 | 2.9477e-09 | 0 | 0 | 0 | 0 | 0 | 1 | -90 | 90 | -0.14648 | -0.03688 | 0.14668 | 0.037009
19 | 87 | 1.1143 | 0.71315 | 1.8712e-09 | 0 | 0 | 0 | 0 | 0 | 1 | -90 | 90 | 0.035657 | 0.0089501 | -0.035642 | -0.0089405
52 | 51 | 0.81658 | 0.52261 | 4.1138e-09 | 0 | 0 | 0 | 0 | 0 | 1 | -90 | 90 | -0.16025 | -0.04041 | 0.16047 | 0.040554
18 | 24 | 0.63493 | 0.40635 | 3.1986e-09 | 0 | 0 | 0 | 0 | 0 | 1 | -90 | 90 | -0.18452 | -0.046675 | 0.18475 | 0.046822
18 | 51 | 0.6718 | 0.42995 | 3.3844e-09 | 0 | 0 | 0 | 0 | 0 | 1 | -90 | 90 | 0.18452 | 0.046675 | -0.18427 | -0.046519
24 | 49 | 2.0685 | 1.3238 | 3.4735e-09 | 0 | 0 | 0 | 0 | 0 | 1 | -90 | 90 | 0.036203 | 0.0090901 | -0.036175 | -0.009072
24 | 20 | 0.69937 | 0.4476 | 3.5233e-09 | 0 | 0 | 0 | 0 | 0 | 1 | -90 | 90 | 0.3586 | 0.091263 | -0.35765 | -0.090651
87 | 86 | 0.95397 | 0.61054 | 1.602e-09 | 0 | 0 | 0 | 0 | 0 | 1 | -90 | 90 | 0.030337 | 0.007611 | -0.030327 | -0.0076051
20 | 45 | 0.37171 | 0.23789 | 1.8726e-09 | 0 | 0 | 0 | 0 | 0 | 1 | -90 | 90 | 0.27946 | 0.07103 | -0.27915 | -0.070831
20 | 23 | 1.6467 | 1.0539 | 2.7653e-09 | 0 | 0 | 0 | 0 | 0 | 1 | -90 | 90 | 0.025325 | 0.0063515 | -0.025314 | -0.0063446
20 | 46 | 1.0383 | 0.66452 | 1.7436e-09 | 0 | 0 | 0 | 0 | 0 | 1 | -90 | 90 | 0.052866 | 0.013269 | -0.052835 | -0.01325
45 | 44 | 0.46502 | 0.29761 | 2.3427e-09 | 0 | 0 | 0 | 0 | 0 | 1 | -90 | 90 | 0.26285 | 0.066746 | -0.2625 | -0.066526
23 | 92 | 0.12273 | 0.07855 | 2.061e-10 | 0 | 0 | 0 | 0 | 0 | 1 | -90 | 90 | 0.025314 | 0.0063446 | -0.025313 | -0.0063441
46 | 47 | 0.31919 | 0.20428 | 5.3601e-10 | 0 | 0 | 0 | 0 | 0 | 1 | -90 | 90 | 0.040334 | 0.010117 | -0.040329 | -0.010113
26 | 39 | 0.080243 | 0.051356 | 4.0425e-10 | 0 | 0 | 0 | 0 | 0 | 1 | -90 | 90 | -0.1612 | -0.040737 | 0.16122 | 0.040751
49 | 34 | 0.8975 | 0.5744 | 1.5072e-09 | 0 | 0 | 0 | 0 | 0 | 1 | -90 | 90 | 0.025465 | 0.0063879 | -0.025459 | -0.006384
25 | 75 | 1.375 | 0.88003 | 2.3091e-09 | 0 | 0 | 0 | 0 | 0 | 1 | -90 | 90 | 0.021755 | 0.0054558 | -0.021747 | -0.0054514
75 | 73 | 0.50796 | 0.32509 | 8.53e-10 | 0 | 0 | 0 | 0 | 0 | 1 | -90 | 90 | 0.018046 | 0.0045238 | -0.018044 | -0.0045227
39 | 40 | 0.5331 | 0.34119 | 2.6857e-09 | 0 | 0 | 0 | 0 | 0 | 1 | -90 | 90 | -0.16476 | -0.041638 | 0.16492 | 0.041739
27 | 43 | 1.8243 | 1.1676 | 3.0635e-09 | 0 | 0 | 0 | 0 | 0 | 1 | -90 | 90 | 0.079435 | 0.019957 | -0.079311 | -0.019877
27 | 41 | 1.4241 | 0.91143 | 2.3915e-09 | 0 | 0 | 0 | 0 | 0 | 1 | -90 | 90 | -0.079435 | -0.019957 | 0.079533 | 0.020019
41 | 30 | 0.67862 | 0.43432 | 1.1396e-09 | 0 | 0 | 0 | 0 | 0 | 1 | -90 | 90 | -0.082258 | -0.020702 | 0.082308 | 0.020734
30 | 42 | 0.6536 | 0.41831 | 3.2927e-09 | 0 | 0 | 0 | 0 | 0 | 1 | -90 | 90 | -0.24917 | -0.063006 | 0.24961 | 0.063286
30 | 40 | 0.39181 | 0.25076 | 1.9739e-09 | 0 | 0 | 0 | 0 | 0 | 1 | -90 | 90 | 0.16687 | 0.042272 | -0.16675 | -0.042197
42 | 44 | 0.034431 | 0.022036 | 1.7346e-10 | 0 | 0 | 0 | 0 | 0 | 1 | -90 | 90 | -0.25992 | -0.065868 | 0.25994 | 0.065884
31 | 34 | 3.1764 | 2.0329 | 5.334e-09 | 0 | 0 | 0 | 0 | 0 | 1 | -90 | 90 | -0.011335 | -0.0028417 | 0.011339 | 0.002844
31 | 90 | 2.4208 | 1.5493 | 4.0651e-09 | 0 | 0 | 0 | 0 | 0 | 1 | -90 | 90 | 0.011335 | 0.0028417 | -0.011332 | -0.00284
34 | 50 | 2.2501 | 1.4401 | 3.7785e-09 | 0 | 0 | 0 | 0 | 0 | 1 | -90 | 90 | 0.014119 | 0.0035401 | -0.014114 | -0.0035374
32 | 33 | 6.3018 | 4.0331 | 1.0582e-08 | 0 | 0 | 0 | 0 | 0 | 1 | -90 | 90 | 0.0076394 | 0.0019151 | -0.0076355 | -0.0019137
32 | 48 | 3.1929 | 2.0435 | 5.3618e-09 | 0 | 0 | 0 | 0 | 0 | 1 | -90 | 90 | -0.0076394 | -0.0019151 | 0.0076414 | 0.0019159
33 | 91 | 0.49499 | 0.3168 | 8.3123e-10 | 0 | 0 | 0 | 0 | 0 | 1 | -90 | 90 | 0.0076355 | 0.0019137 | -0.0076352 | -0.0019136
48 | 47 | 1.1977 | 0.76654 | 2.0113e-09 | 0 | 0 | 0 | 0 | 0 | 1 | -90 | 90 | -0.032953 | -0.0082595 | 0.032967 | 0.0082683
35 | 37 | 2.782 | 1.7805 | 4.6718e-09 | 0 | 0 | 0 | 0 | 0 | 1 | -90 | 90 | -0.0027853 | -0.00069791 | 0.0027856 | 0.00069761
35 | 36 | 1.2336 | 0.78949 | 2.0715e-09 | 0 | 0 | 0 | 0 | 0 | 1 | -90 | 90 | 0.0027853 | 0.00069791 | -0.0027852 | -0.00069805
37 | 61 | 1.6824 | 1.0767 | 2.8252e-09 | 0 | 0 | 0 | 0 | 0 | 1 | -90 | 90 | -0.0035584 | -0.00089129 | 0.0035586 | 0.00089117
76 | 77 | 0.67101 | 0.42944 | 1.1268e-09 | 0 | 0 | 0 | 0 | 0 | 1 | -90 | 90 | -0.0069392 | -0.0017391 | 0.0069395 | 0.0017393
77 | 78 | 0.63911 | 0.40903 | 1.0732e-09 | 0 | 0 | 0 | 0 | 0 | 1 | -90 | 90 | -0.013706 | -0.0034352 | 0.013707 | 0.0034359
79 | 78 | 0.51634 | 0.33046 | 8.6708e-10 | 0 | 0 | 0 | 0 | 0 | 1 | -90 | 90 | 0.016846 | 0.0042231 | -0.016845 | -0.0042222
66 | 67 | 1.7099 | 1.0943 | 2.8714e-09 | 0 | 0 | 0 | 0 | 0 | 1 | -90 | 90 | -0.0084997 | -0.0021302 | 0.0085011 | 0.0021308
56 | 57 | 0.94548 | 0.60511 | 1.5877e-09 | 0 | 0 | 0 | 0 | 0 | 1 | -90 | 90 | -0.039409 | -0.0098881 | 0.039425 | 0.0098981
69 | 68 | 1.6551 | 1.0593 | 2.7793e-09 | 0 | 0 | 0 | 0 | 0 | 1 | -90 | 90 | 0.0037678 | 0.00094413 | -0.0037675 | -0.00094424
64 | 59 | 0.51753 | 0.33122 | 8.6906e-10 | 0 | 0 | 0 | 0 | 0 | 1 | -90 | 90 | 0.054298 | 0.013634 | -0.054281 | -0.013624
73 | 71 | 0.50784 | 0.32502 | 8.5281e-10 | 0 | 0 | 0 | 0 | 0 | 1 | -90 | 90 | 0.012965 | 0.0032496 | -0.012964 | -0.0032491
74 | 72 | 0.48614 | 0.31113 | 8.1637e-10 | 0 | 0 | 0 | 0 | 0 | 1 | -90 | 90 | -0.0039391 | -0.00098726 | 0.0039392 | 0.00098723
72 | 71 | 0.50693 | 0.32444 | 8.5127e-10 | 0 | 0 | 0 | 0 | 0 | 1 | -90 | 90 | -0.0083 | -0.0020802 | 0.0083003 | 0.0020803
57 | 59 | 0.21311 | 0.13639 | 3.5787e-10 | 0 | 0 | 0 | 0 | 0 | 1 | -90 | 90 | -0.046979 | -0.011791 | 0.046984 | 0.011795