## bus_data
BUS_I | BUS_TYPE | Pd | Qd | Gs | Bs | area | Vm | Va | baseKV | zone | Vmax | Vmin
1 | 1 | 0.0053211 | 0.0013336 | 0 | 0 | 1 | 0.99744 | -0.049263 | 0.4 | 1 | 1.1 | 0.9
2 | 1 | 0 | 0 | 0 | 0 | 1 | 0.99751 | -0.047807 | 0.4 | 1 | 1.1 | 0.9
4 | 1 | 0.086881 | 0.021775 | 0 | 0 | 1 | 0.99759 | -0.046383 | 0.4 | 1 | 1.1 | 0.9
22 | 1 | 0.011236 | 0.0028161 | 0 | 0 | 1 | 0.99775 | -0.043293 | 0.4 | 1 | 1.1 | 0.9
5 | 1 | 0 | 0 | 0 | 0 | 1 | 0.99825 | -0.03354 | 0.4 | 1 | 1.1 | 0.9
11 | 1 | 0 | 0 | 0 | 0 | 1 | 0.99498 | -0.096362 | 0.4 | 1 | 1.1 | 0.9
25 | 1 | 0.01897 | 0.0047542 | 0 | 0 | 1 | 0.99957 | -0.0082058 | 0.4 | 1 | 1.1 | 0.9
6 | 3 | 0 | 0 | 0 | 0 | 1 | 1 | 0 | 0.4 | 1 | 1.1 | 0.9
10 | 1 | 0 | 0 | 0 | 0 | 1 | 0.99943 | -0.010914 | 0.4 | 1 | 1.1 | 0.9
7 | 1 | 0 | 0 | 0 | 0 | 1 | 0.99234 | -0.14727 | 0.4 | 1 | 1.1 | 0.9
15 | 1 | 0.021216 | 0.0053173 | 0 | 0 | 1 | 0.99209 | -0.15203 | 0.4 | 1 | 1.1 | 0.9
9 | 1 | 0 | 0 | 0 | 0 | 1 | 0.99747 | -0.048646 | 0.4 | 1 | 1.1 | 0.9
18 | 1 | 0.021879 | 0.0054833 | 0 | 0 | 1 | 0.99705 | -0.056767 | 0.4 | 1 | 1.1 | 0.9
17 | 1 | 0.059471 | 0.014905 | 0 | 0 | 1 | 0.99729 | -0.052015 | 0.4 | 1 | 1.1 | 0.9
21 | 1 | 0.048289 | 0.012102 | 0 | 0 | 1 | 0.99799 | -0.038654 | 0.4 | 1 | 1.1 | 0.9
20 | 1 | 0.0092247 | 0.0023119 | 0 | 0 | 1 | 0.99487 | -0.098484 | 0.4 | 1 | 1.1 | 0.9
13 | 1 | 0 | 0 | 0 | 0 | 1 | 0.99476 | -0.10043 | 0.4 | 1 | 1.1 | 0.9
19 | 1 | 0.0059881 | 0.0015008 | 0 | 0 | 1 | 0.99472 | -0.10123 | 0.4 | 1 | 1.1 | 0.9
14 | 1 | 0 | 0 | 0 | 0 | 1 | 0.99647 | -0.067788 | 0.4 | 1 | 1.1 | 0.9
24 | 1 | 0.033126 | 0.0083022 | 0 | 0 | 1 | 0.9962 | -0.073015 | 0.4 | 1 | 1.1 | 0.9
23 | 1 | 0.015511 | 0.0038873 | 0 | 0 | 1 | 0.99672 | -0.063072 | 0.4 | 1 | 1.1 | 0.9
16 | 1 | 0.019108 | 0.004789 | 0 | 0 | 1 | 0.9916 | -0.16155 | 0.4 | 1 | 1.1 | 0.9

## generator_data
GEN_BUS | PG | QG | QMAX | QMIN | VG | MBASE | GEN_STATUS | PMAX | PMIN
6 | 0.35729 | 0.089957 | 10 | -10 | 1 | 100 | 1 | 10 | 0

## branch_data
F_BUS | T_BUS | BR_R | BR_X | BR_B | RATE_A | RATE_B | RATE_C | TAP | SHIFT | BR_STATUS | ANGMIN | ANGMAX | P_in | Q_in | P_out | Q_out
1 | 2 | 1.2202 | 0.7809 | 2.049e-09 | 0 | 0 | 0 | 0 | 0 | 1 | -90 | 90 | -0.0053211 | -0.0013336 | 0.0053215 | 0.0013336
2 | 4 | 1.1929 | 0.76346 | 2.0032e-09 | 0 | 0 | 0 | 0 | 0 | 1 | -90 | 90 | -0.0053215 | -0.0013336 | 0.0053218 | 0.0013337
4 | 22 | 0.14955 | 0.09571 | 5.0226e-10 | 0 | 0 | 0 | 0 | 0 | 1 | -90 | 90 | -0.092203 | -0.023108 | 0.092217 | 0.023117
22 | 21 | 0.20016 | 0.1281 | 6.7225e-10 | 0 | 0 | 0 | 0 | 0 | 1 | -90 | 90 | -0.10345 | -0.025933 | 0.10348 | 0.025947
5 | 11 | 5.0355 | 3.2227 | 8.4559e-09 | 0 | 0 | 0 | 0 | 0 | 1 | -90 | 90 | 0.055823 | 0.014099 | -0.055655 | -0.013993
5 | 25 | 2.0399 | 1.3056 | 3.4256e-09 | 0 | 0 | 0 | 0 | 0 | 1 | -90 | 90 | -0.055823 | -0.014099 | 0.055891 | 0.014142
11 | 20 | 0.61893 | 0.39611 | 1.0393e-09 | 0 | 0 | 0 | 0 | 0 | 1 | -90 | 90 | 0.015215 | 0.0038137 | -0.015214 | -0.0038128
11 | 7 | 5.5873 | 3.5759 | 9.3825e-09 | 0 | 0 | 0 | 0 | 0 | 1 | -90 | 90 | 0.04044 | 0.010179 | -0.040342 | -0.010117
25 | 6 | 0.4934 | 0.31578 | 8.2855e-10 | 0 | 0 | 0 | 0 | 0 | 1 | -90 | 90 | -0.07486 | -0.018896 | 0.07489 | 0.018915
6 | 10 | 0.17355 | 0.11107 | 5.8289e-10 | 0 | 0 | 0 | 0 | 0 | 1 | -90 | 90 | 0.2824 | 0.071042 | -0.28225 | -0.070948
10 | 21 | 0.81737 | 0.52311 | 2.7452e-09 | 0 | 0 | 0 | 0 | 0 | 1 | -90 | 90 | 0.15197 | 0.038178 | -0.15177 | -0.03805
10 | 9 | 1.2971 | 0.83012 | 4.3563e-09 | 0 | 0 | 0 | 0 | 0 | 1 | -90 | 90 | 0.13029 | 0.032769 | -0.13005 | -0.03262
7 | 15 | 0.52087 | 0.33336 | 8.7468e-10 | 0 | 0 | 0 | 0 | 0 | 1 | -90 | 90 | 0.040342 | 0.010117 | -0.040333 | -0.010111
15 | 16 | 2.1957 | 1.4053 | 3.6872e-09 | 0 | 0 | 0 | 0 | 0 | 1 | -90 | 90 | 0.019117 | 0.0047942 | -0.019108 | -0.004789
9 | 18 | 0.51339 | 0.32857 | 1.7242e-09 | 0 | 0 | 0 | 0 | 0 | 1 | -90 | 90 | 0.070573 | 0.017709 | -0.070546 | -0.017692
9 | 17 | 0.2526 | 0.16166 | 8.4837e-10 | 0 | 0 | 0 | 0 | 0 | 1 | -90 | 90 | 0.059481 | 0.014911 | -0.059471 | -0.014905
18 | 23 | 0.57739 | 0.36953 | 1.9392e-09 | 0 | 0 | 0 | 0 | 0 | 1 | -90 | 90 | 0.048667 | 0.012208 | -0.048652 | -0.012199
20 | 13 | 1.4386 | 0.92072 | 2.4158e-09 | 0 | 0 | 0 | 0 | 0 | 1 | -90 | 90 | 0.0059889 | 0.0015009 | -0.0059883 | -0.0015008
13 | 19 | 0.59343 | 0.37979 | 9.9653e-10 | 0 | 0 | 0 | 0 | 0 | 1 | -90 | 90 | 0.0059883 | 0.0015008 | -0.0059881 | -0.0015008
14 | 24 | 0.70212 | 0.44936 | 1.179e-09 | 0 | 0 | 0 | 0 | 0 | 1 | -90 | 90 | 0.033134 | 0.0083074 | -0.033126 | -0.0083022
14 | 23 | 0.63379 | 0.40562 | 2.1286e-09 | 0 | 0 | 0 | 0 | 0 | 1 | -90 | 90 | -0.033134 | -0.0083074 | 0.033142 | 0.0083119