## bus_data
BUS_I | BUS_TYPE | Pd | Qd | Gs | Bs | area | Vm | Va | baseKV | zone | Vmax | Vmin
1 | 1 | 0.024629 | 0.0061727 | 0 | 0 | 1 | 0.99914 | -0.016503 | 0.4 | 1 | 1.1 | 0.9
2 | 1 | 0.077196 | 0.019347 | 0 | 0 | 1 | 0.99984 | -0.0030415 | 0.4 | 1 | 1.1 | 0.9
3 | 1 | 0.023704 | 0.0059408 | 0 | 0 | 1 | 0.99902 | -0.018704 | 0.4 | 1 | 1.1 | 0.9
4 | 1 | 0.0053721 | 0.0013464 | 0 | 0 | 1 | 0.99997 | -0.00059643 | 0.4 | 1 | 1.1 | 0.9
5 | 1 | 0.037982 | 0.0095191 | 0 | 0 | 1 | 0.99857 | -0.027501 | 0.4 | 1 | 1.1 | 0.9
6 | 3 | 0.0544 | 0.013634 | 0 | 0 | 1 | 1 | 0 | 0.4 | 1 | 1.1 | 0.9
20 | 1 | 0.0081909 | 0.0020528 | 0 | 0 | 1 | 0.9984 | -0.030619 | 0.4 | 1 | 1.1 | 0.9
7 | 1 | 0.026387 | 0.0066132 | 0 | 0 | 1 | 0.99938 | -0.011866 | 0.4 | 1 | 1.1 | 0.9
21 | 1 | 0.020969 | 0.0052552 | 0 | 0 | 1 | 0.99773 | -0.043493 | 0.4 | 1 | 1.1 | 0.9
8 | 1 | 0.041348 | 0.010363 | 0 | 0 | 1 | 0.99882 | -0.022637 | 0.4 | 1 | 1.1 | 0.9
10 | 1 | 0.010526 | 0.002638 | 0 | 0 | 1 | 0.99873 | -0.024389 | 0.4 | 1 | 1.1 | 0.9
9 | 1 | 0.060096 | 0.015061 | 0 | 0 | 1 | 0.99854 | -0.028017 | 0.4 | 1 | 1.1 | 0.9
11 | 1 | 0 | 0 | 0 | 0 | 1 | 0.99751 | -0.047919 | 0.4 | 1 | 1.1 | 0.9
12 | 1 | 0.021964 | 0.0055046 | 0 | 0 | 1 | 0.9971 | -0.055836 | 0.4 | 1 | 1.1 | 0.9
13 | 1 | 0.017731 | 0.0044438 | 0 | 0 | 1 | 0.99642 | -0.06878 | 0.4 | 1 | 1.1 | 0.9
25 | 1 | 0.0078794 | 0.0019748 | 0 | 0 | 1 | 0.99617 | -0.073693 | 0.4 | 1 | 1.1 | 0.9
16 | 1 | 0 | 0 | 0 | 0 | 1 | 0.9949 | -0.097964 | 0.4 | 1 | 1.1 | 0.9
28 | 1 | 0.03285 | 0.0082329 | 0 | 0 | 1 | 0.99456 | -0.10465 | 0.4 | 1 | 1.1 | 0.9
29 | 1 | 0.013175 | 0.0033019 | 0 | 0 | 1 | 0.99535 | -0.089349 | 0.4 | 1 | 1.1 | 0.9
17 | 1 | 0 | 0 | 0 | 0 | 1 | 0.99565 | -0.08365 | 0.4 | 1 | 1.1 | 0.9
19 | 1 | 0 | 0 | 0 | 0 | 1 | 0.99704 | -0.056742 | 0.4 | 1 | 1.1 | 0.9
18 | 1 | 0 | 0 | 0 | 0 | 1 | 0.99363 | -0.12267 | 0.4 | 1 | 1.1 | 0.9
24 | 1 | 0.017973 | 0.0045044 | 0 | 0 | 1 | 0.99376 | -0.12009 | 0.4 | 1 | 1.1 | 0.9
22 | 1 | 0.0070789 | 0.0017741 | 0 | 0 | 1 | 0.99339 | -0.12717 | 0.4 | 1 | 1.1 | 0.9
26 | 1 | 0.0061727 | 0.001547 | 0 | 0 | 1 | 0.99605 | -0.075994 | 0.4 | 1 | 1.1 | 0.9
23 | 1 | 0.021099 | 0.0052879 | 0 | 0 | 1 | 0.99593 | -0.078273 | 0.4 | 1 | 1.1 | 0.9
27 | 1 | 0.014945 | 0.0037455 | 0 | 0 | 1 | 0.99402 | -0.11513 | 0.4 | 1 | 1.1 | 0.9

## generator_data
GEN_BUS | PG | QG | QMAX | QMIN | VG | MBASE | GEN_STATUS | PMAX | PMIN
6 | 0.55267 | 0.1389 | 10 | -10 | 1 | 100 | 1 | 10 | 0

## branch_data
F_BUS | T_BUS | BR_R | BR_X | BR_B | RATE_A | RATE_B | RATE_C | TAP | SHIFT | BR_STATUS | ANGMIN | ANGMAX | P_in | Q_in | P_out | Q_out
1 | 2 | 0.29914 | 0.19145 | 1.507e-09 | 0 | 0 | 0 | 0 | 0 | 1 | -90 | 90 | -0.20193 | -0.050777 | 0.20206 | 0.05086
1 | 3 | 0.055685 | 0.035638 | 2.8053e-10 | 0 | 0 | 0 | 0 | 0 | 1 | -90 | 90 | 0.1773 | 0.044604 | -0.17728 | -0.044592
2 | 4 | 0.039317 | 0.025163 | 1.9807e-10 | 0 | 0 | 0 | 0 | 0 | 1 | -90 | 90 | -0.27926 | -0.070207 | 0.27929 | 0.070228
3 | 5 | 0.25681 | 0.16436 | 8.625e-10 | 0 | 0 | 0 | 0 | 0 | 1 | -90 | 90 | 0.15358 | 0.038652 | -0.15352 | -0.03861
4 | 6 | 0.0094109 | 0.006023 | 4.741e-11 | 0 | 0 | 0 | 0 | 0 | 1 | -90 | 90 | -0.28466 | -0.071574 | 0.28467 | 0.07158
5 | 20 | 0.121 | 0.077439 | 2.0319e-10 | 0 | 0 | 0 | 0 | 0 | 1 | -90 | 90 | 0.11553 | 0.029091 | -0.11552 | -0.02908
6 | 7 | 0.24932 | 0.15956 | 1.256e-09 | 0 | 0 | 0 | 0 | 0 | 1 | -90 | 90 | 0.2136 | 0.053687 | -0.21348 | -0.05361
20 | 21 | 0.53724 | 0.34383 | 9.0217e-10 | 0 | 0 | 0 | 0 | 0 | 1 | -90 | 90 | 0.10733 | 0.027027 | -0.10726 | -0.026985
7 | 8 | 0.25796 | 0.1651 | 1.2996e-09 | 0 | 0 | 0 | 0 | 0 | 1 | -90 | 90 | 0.18709 | 0.046997 | -0.187 | -0.046935
21 | 19 | 0.68678 | 0.43954 | 1.1533e-09 | 0 | 0 | 0 | 0 | 0 | 1 | -90 | 90 | 0.086291 | 0.02173 | -0.086236 | -0.021695
8 | 10 | 0.05386 | 0.034471 | 1.8089e-10 | 0 | 0 | 0 | 0 | 0 | 1 | -90 | 90 | 0.14565 | 0.036572 | -0.14564 | -0.036565
10 | 9 | 0.12017 | 0.076906 | 2.0179e-10 | 0 | 0 | 0 | 0 | 0 | 1 | -90 | 90 | 0.13511 | 0.033927 | -0.13509 | -0.033912
9 | 11 | 1.1872 | 0.75979 | 1.9936e-09 | 0 | 0 | 0 | 0 | 0 | 1 | -90 | 90 | 0.074991 | 0.01885 | -0.07492 | -0.018805
11 | 12 | 1.6069 | 1.0284 | 2.6984e-09 | 0 | 0 | 0 | 0 | 0 | 1 | -90 | 90 | 0.021972 | 0.0055096 | -0.021964 | -0.0055046
11 | 13 | 1.7575 | 1.1248 | 2.9513e-09 | 0 | 0 | 0 | 0 | 0 | 1 | -90 | 90 | 0.052948 | 0.013295 | -0.052895 | -0.013262
13 | 25 | 0.62184 | 0.39798 | 1.0442e-09 | 0 | 0 | 0 | 0 | 0 | 1 | -90 | 90 | 0.035165 | 0.0088181 | -0.035156 | -0.0088129
25 | 26 | 0.37525 | 0.24016 | 6.3014e-10 | 0 | 0 | 0 | 0 | 0 | 1 | -90 | 90 | 0.027277 | 0.0068381 | -0.027274 | -0.0068363
16 | 28 | 0.4073 | 0.26067 | 6.8396e-10 | 0 | 0 | 0 | 0 | 0 | 1 | -90 | 90 | 0.072897 | 0.018289 | -0.072874 | -0.018274
16 | 29 | 0.52489 | 0.33593 | 8.8143e-10 | 0 | 0 | 0 | 0 | 0 | 1 | -90 | 90 | -0.072897 | -0.018289 | 0.072927 | 0.018308
28 | 27 | 1.1604 | 0.74262 | 1.9485e-09 | 0 | 0 | 0 | 0 | 0 | 1 | -90 | 90 | 0.040025 | 0.010041 | -0.040005 | -0.010028
29 | 17 | 0.29432 | 0.18837 | 4.9425e-10 | 0 | 0 | 0 | 0 | 0 | 1 | -90 | 90 | -0.086102 | -0.02161 | 0.086126 | 0.021625
17 | 19 | 1.3918 | 0.89075 | 2.3372e-09 | 0 | 0 | 0 | 0 | 0 | 1 | -90 | 90 | -0.086126 | -0.021625 | 0.086236 | 0.021695
18 | 24 | 1.6112 | 1.0312 | 2.7056e-09 | 0 | 0 | 0 | 0 | 0 | 1 | -90 | 90 | -0.0070804 | -0.0017746 | 0.0070813 | 0.0017749
18 | 22 | 2.8118 | 1.7995 | 4.7217e-09 | 0 | 0 | 0 | 0 | 0 | 1 | -90 | 90 | 0.0070804 | 0.0017746 | -0.0070789 | -0.0017741
24 | 27 | 0.87697 | 0.56126 | 1.4727e-09 | 0 | 0 | 0 | 0 | 0 | 1 | -90 | 90 | -0.025054 | -0.0062793 | 0.02506 | 0.0062829
26 | 23 | 0.48023 | 0.30735 | 8.0644e-10 | 0 | 0 | 0 | 0 | 0 | 1 | -90 | 90 | 0.021101 | 0.0052893 | -0.021099 | -0.0052879