## bus_data
BUS_I | BUS_TYPE | Pd | Qd | Gs | Bs | area | Vm | Va | baseKV | zone | Vmax | Vmin
1 | 1 | 0.01068 | 0.0026768 | 0 | 0 | 1 | 0.99734 | -0.051097 | 0.4 | 1 | 1.1 | 0.9
2 | 1 | 0.017547 | 0.0043977 | 0 | 0 | 1 | 0.99741 | -0.049809 | 0.4 | 1 | 1.1 | 0.9
3 | 1 | 0 | 0 | 0 | 0 | 1 | 0.99673 | -0.062795 | 0.4 | 1 | 1.1 | 0.9
4 | 1 | 0.015863 | 0.0039757 | 0 | 0 | 1 | 0.99784 | -0.041502 | 0.4 | 1 | 1.1 | 0.9
5 | 1 | 0.027586 | 0.0069137 | 0 | 0 | 1 | 0.99605 | -0.076086 | 0.4 | 1 | 1.1 | 0.9
22 | 1 | 0.012608 | 0.00316 | 0 | 0 | 1 | 0.99798 | -0.038726 | 0.4 | 1 | 1.1 | 0.9
7 | 1 | 0 | 0 | 0 | 0 | 1 | 0.99675 | -0.062439 | 0.4 | 1 | 1.1 | 0.9
30 | 1 | 0.050678 | 0.012701 | 0 | 0 | 1 | 0.99532 | -0.090051 | 0.4 | 1 | 1.1 | 0.9
29 | 1 | 0.012146 | 0.003044 | 0 | 0 | 1 | 0.99701 | -0.057364 | 0.4 | 1 | 1.1 | 0.9
8 | 1 | 0 | 0 | 0 | 0 | 1 | 0.99629 | -0.071339 | 0.4 | 1 | 1.1 | 0.9
9 | 1 | 0 | 0 | 0 | 0 | 1 | 0.99643 | -0.068534 | 0.4 | 1 | 1.1 | 0.9
32 | 1 | 0.0098952 | 0.00248 | 0 | 0 | 1 | 0.99626 | -0.071989 | 0.4 | 1 | 1.1 | 0.9
31 | 1 | 0.022868 | 0.0057313 | 0 | 0 | 1 | 0.99657 | -0.065862 | 0.4 | 1 | 1.1 | 0.9
10 | 1 | 0 | 0 | 0 | 0 | 1 | 0.99483 | -0.099359 | 0.4 | 1 | 1.1 | 0.9
26 | 1 | 0.0054077 | 0.0013553 | 0 | 0 | 1 | 0.99426 | -0.11038 | 0.4 | 1 | 1.1 | 0.9
27 | 1 | 0.015724 | 0.0039408 | 0 | 0 | 1 | 0.99817 | -0.035148 | 0.4 | 1 | 1.1 | 0.9
17 | 1 | 0 | 0 | 0 | 0 | 1 | 0.99813 | -0.035832 | 0.4 | 1 | 1.1 | 0.9
28 | 1 | 0.038675 | 0.0096928 | 0 | 0 | 1 | 0.99661 | -0.065133 | 0.4 | 1 | 1.1 | 0.9
25 | 1 | 0.0054201 | 0.0013584 | 0 | 0 | 1 | 0.99417 | -0.11217 | 0.4 | 1 | 1.1 | 0.9
12 | 1 | 0.013671 | 0.0034262 | 0 | 0 | 1 | 0.99407 | -0.11418 | 0.4 | 1 | 1.1 | 0.9
13 | 1 | 0.011166 | 0.0027985 | 0 | 0 | 1 | 0.99897 | -0.019669 | 0.4 | 1 | 1.1 | 0.9
14 | 1 | 0.0094997 | 0.0023809 | 0 | 0 | 1 | 0.99949 | -0.0098276 | 0.4 | 1 | 1.1 | 0.9
15 | 1 | 0.0129 | 0.0032331 | 0 | 0 | 1 | 0.99849 | -0.029021 | 0.4 | 1 | 1.1 | 0.9
16 | 3 | 0.0099184 | 0.0024858 | 0 | 0 | 1 | 1 | 0 | 0.4 | 1 | 1.1 | 0.9
18 | 1 | 0.012588 | 0.003155 | 0 | 0 | 1 | 0.99994 | -0.0011386 | 0.4 | 1 | 1.1 | 0.9
19 | 1 | 0.012468 | 0.0031249 | 0 | 0 | 1 | 0.99948 | -0.0099279 | 0.4 | 1 | 1.1 | 0.9
20 | 1 | 0.0077427 | 0.0019405 | 0 | 0 | 1 | 0.99943 | -0.010956 | 0.4 | 1 | 1.1 | 0.9
21 | 1 | 0.011762 | 0.0029478 | 0 | 0 | 1 | 0.99908 | -0.017737 | 0.4 | 1 | 1.1 | 0.9
23 | 1 | 0.019607 | 0.004914 | 0 | 0 | 1 | 0.99886 | -0.021974 | 0.4 | 1 | 1.1 | 0.9
24 | 1 | 0.011164 | 0.0027979 | 0 | 0 | 1 | 0.99845 | -0.029803 | 0.4 | 1 | 1.1 | 0.9

## generator_data
GEN_BUS | PG | QG | QMAX | QMIN | VG | MBASE | GEN_STATUS | PMAX | PMIN
16 | 0.37854 | 0.095237 | 10 | -10 | 1 | 100 | 1 | 10 | 0

## branch_data
F_BUS | T_BUS | BR_R | BR_X | BR_B | RATE_A | RATE_B | RATE_C | TAP | SHIFT | BR_STATUS | ANGMIN | ANGMAX | P_in | Q_in | P_out | Q_out
1 | 2 | 0.15007 | 0.096044 | 2.5201e-10 | 0 | 0 | 0 | 0 | 0 | 1 | -90 | 90 | -0.038299 | -0.0096108 | 0.038302 | 0.0096123
1 | 3 | 1.8895 | 1.2093 | 3.1729e-09 | 0 | 0 | 0 | 0 | 0 | 1 | -90 | 90 | 0.027619 | 0.006934 | -0.027603 | -0.0069245
2 | 4 | 0.66395 | 0.42493 | 1.1149e-09 | 0 | 0 | 0 | 0 | 0 | 1 | -90 | 90 | -0.055849 | -0.01401 | 0.055871 | 0.014024
3 | 5 | 2.144 | 1.3722 | 3.6004e-09 | 0 | 0 | 0 | 0 | 0 | 1 | -90 | 90 | 0.027603 | 0.0069245 | -0.027586 | -0.0069137
4 | 22 | 0.17286 | 0.11063 | 2.9028e-10 | 0 | 0 | 0 | 0 | 0 | 1 | -90 | 90 | -0.071734 | -0.018 | 0.071744 | 0.018006
22 | 27 | 0.18955 | 0.12131 | 3.1831e-10 | 0 | 0 | 0 | 0 | 0 | 1 | -90 | 90 | -0.084352 | -0.021166 | 0.084366 | 0.021175
7 | 30 | 1.6333 | 1.0453 | 2.7428e-09 | 0 | 0 | 0 | 0 | 0 | 1 | -90 | 90 | 0.075302 | 0.018921 | -0.075203 | -0.018857
7 | 29 | 0.30067 | 0.19243 | 5.0491e-10 | 0 | 0 | 0 | 0 | 0 | 1 | -90 | 90 | -0.075302 | -0.018921 | 0.075321 | 0.018932
30 | 10 | 1.6861 | 1.0791 | 2.8314e-09 | 0 | 0 | 0 | 0 | 0 | 1 | -90 | 90 | 0.024525 | 0.0061563 | -0.024515 | -0.0061496
29 | 17 | 1.0999 | 0.7039 | 1.8469e-09 | 0 | 0 | 0 | 0 | 0 | 1 | -90 | 90 | -0.087466 | -0.021976 | 0.087556 | 0.022034
8 | 9 | 1.2612 | 0.8072 | 2.118e-09 | 0 | 0 | 0 | 0 | 0 | 1 | -90 | 90 | -0.0098955 | -0.0024801 | 0.0098968 | 0.0024808
8 | 32 | 0.29232 | 0.18709 | 4.9089e-10 | 0 | 0 | 0 | 0 | 0 | 1 | -90 | 90 | 0.0098955 | 0.0024801 | -0.0098952 | -0.00248
9 | 31 | 1.2018 | 0.76913 | 2.0181e-09 | 0 | 0 | 0 | 0 | 0 | 1 | -90 | 90 | -0.0098968 | -0.0024808 | 0.0098981 | 0.0024814
31 | 28 | 0.099084 | 0.063414 | 1.6639e-10 | 0 | 0 | 0 | 0 | 0 | 1 | -90 | 90 | -0.032766 | -0.0082127 | 0.032768 | 0.0082134
10 | 26 | 1.9948 | 1.2767 | 3.3499e-09 | 0 | 0 | 0 | 0 | 0 | 1 | -90 | 90 | 0.024515 | 0.0061496 | -0.024502 | -0.0061417
26 | 25 | 0.41576 | 0.26609 | 6.9817e-10 | 0 | 0 | 0 | 0 | 0 | 1 | -90 | 90 | 0.019094 | 0.0047864 | -0.019092 | -0.0047854
27 | 24 | 0.23876 | 0.15281 | 4.0094e-10 | 0 | 0 | 0 | 0 | 0 | 1 | -90 | 90 | -0.10009 | -0.025116 | 0.10012 | 0.025132
17 | 28 | 1.8288 | 1.1704 | 3.071e-09 | 0 | 0 | 0 | 0 | 0 | 1 | -90 | 90 | 0.071542 | 0.01797 | -0.071442 | -0.017906
17 | 15 | 0.19165 | 0.12266 | 6.4367e-10 | 0 | 0 | 0 | 0 | 0 | 1 | -90 | 90 | -0.1591 | -0.040003 | 0.15915 | 0.040036
25 | 12 | 0.65138 | 0.41689 | 1.0939e-09 | 0 | 0 | 0 | 0 | 0 | 1 | -90 | 90 | 0.013672 | 0.003427 | -0.013671 | -0.0034262
13 | 14 | 0.2409 | 0.15418 | 8.0908e-10 | 0 | 0 | 0 | 0 | 0 | 1 | -90 | 90 | -0.18329 | -0.046117 | 0.18338 | 0.046172
13 | 15 | 0.24357 | 0.15589 | 8.1805e-10 | 0 | 0 | 0 | 0 | 0 | 1 | -90 | 90 | 0.17213 | 0.043319 | -0.17205 | -0.04327
14 | 16 | 0.22892 | 0.14651 | 7.6883e-10 | 0 | 0 | 0 | 0 | 0 | 1 | -90 | 90 | -0.19288 | -0.048553 | 0.19297 | 0.048611
16 | 18 | 0.029105 | 0.018627 | 9.7751e-11 | 0 | 0 | 0 | 0 | 0 | 1 | -90 | 90 | 0.17565 | 0.04414 | -0.17564 | -0.044134
18 | 19 | 0.24192 | 0.15483 | 8.125e-10 | 0 | 0 | 0 | 0 | 0 | 1 | -90 | 90 | 0.16305 | 0.040979 | -0.16298 | -0.040935
19 | 20 | 0.030624 | 0.0196 | 1.0285e-10 | 0 | 0 | 0 | 0 | 0 | 1 | -90 | 90 | 0.15051 | 0.03781 | -0.15051 | -0.037805
20 | 21 | 0.21293 | 0.13628 | 7.1513e-10 | 0 | 0 | 0 | 0 | 0 | 1 | -90 | 90 | 0.14276 | 0.035865 | -0.14272 | -0.035835
21 | 23 | 0.1449 | 0.092739 | 2.4333e-10 | 0 | 0 | 0 | 0 | 0 | 1 | -90 | 90 | 0.13096 | 0.032888 | -0.13093 | -0.032871
23 | 24 | 0.31478 | 0.20146 | 5.2861e-10 | 0 | 0 | 0 | 0 | 0 | 1 | -90 | 90 | 0.11132 | 0.027957 | -0.11128 | -0.02793