## bus_data
BUS_I | BUS_TYPE | Pd | Qd | Gs | Bs | area | Vm | Va | baseKV | zone | Vmax | Vmin
1 | 1 | 0.01539 | 0.003857 | 0 | 0 | 1 | 0.98228 | -0.34058 | 0.4 | 1 | 1.1 | 0.9
3 | 1 | 0 | 0 | 0 | 0 | 1 | 0.98243 | -0.33758 | 0.4 | 1 | 1.1 | 0.9
12 | 1 | 0 | 0 | 0 | 0 | 1 | 0.98324 | -0.32182 | 0.4 | 1 | 1.1 | 0.9
5 | 1 | 0 | 0 | 0 | 0 | 1 | 0.98006 | -0.3839 | 0.4 | 1 | 1.1 | 0.9
49 | 1 | 0.0063962 | 0.001603 | 0 | 0 | 1 | 0.98005 | -0.384 | 0.4 | 1 | 1.1 | 0.9
46 | 1 | 0 | 0 | 0 | 0 | 1 | 0.97932 | -0.39841 | 0.4 | 1 | 1.1 | 0.9
6 | 1 | 0 | 0 | 0 | 0 | 1 | 0.99662 | -0.064958 | 0.4 | 1 | 1.1 | 0.9
24 | 1 | 0 | 0 | 0 | 0 | 1 | 0.99645 | -0.068282 | 0.4 | 1 | 1.1 | 0.9
25 | 1 | 0.067606 | 0.016944 | 0 | 0 | 1 | 0.99695 | -0.058629 | 0.4 | 1 | 1.1 | 0.9
9 | 3 | 0 | 0 | 0 | 0 | 1 | 1 | 0 | 0.4 | 1 | 1.1 | 0.9
23 | 1 | 0 | 0 | 0 | 0 | 1 | 0.99766 | -0.044551 | 0.4 | 1 | 1.1 | 0.9
26 | 1 | 0.01599 | 0.0040076 | 0 | 0 | 1 | 0.99727 | -0.052362 | 0.4 | 1 | 1.1 | 0.9
40 | 1 | 0.014712 | 0.0036871 | 0 | 0 | 1 | 0.98449 | -0.29749 | 0.4 | 1 | 1.1 | 0.9
18 | 1 | 0 | 0 | 0 | 0 | 1 | 0.98878 | -0.21429 | 0.4 | 1 | 1.1 | 0.9
42 | 1 | 0.014576 | 0.0036531 | 0 | 0 | 1 | 0.98731 | -0.24272 | 0.4 | 1 | 1.1 | 0.9
28 | 1 | 0.0095575 | 0.0023953 | 0 | 0 | 1 | 0.99733 | -0.050824 | 0.4 | 1 | 1.1 | 0.9
43 | 1 | 0.036763 | 0.0092138 | 0 | 0 | 1 | 0.99711 | -0.055077 | 0.4 | 1 | 1.1 | 0.9
44 | 1 | 0.016107 | 0.0040367 | 0 | 0 | 1 | 0.99609 | -0.075129 | 0.4 | 1 | 1.1 | 0.9
47 | 1 | 0.0061764 | 0.0015479 | 0 | 0 | 1 | 0.97931 | -0.39858 | 0.4 | 1 | 1.1 | 0.9
45 | 1 | 0.030958 | 0.0077588 | 0 | 0 | 1 | 0.9784 | -0.41647 | 0.4 | 1 | 1.1 | 0.9
41 | 1 | 0.013363 | 0.0033491 | 0 | 0 | 1 | 0.98578 | -0.27228 | 0.4 | 1 | 1.1 | 0.9
27 | 1 | 0.011621 | 0.0029126 | 0 | 0 | 1 | 0.99726 | -0.05216 | 0.4 | 1 | 1.1 | 0.9

## generator_data
GEN_BUS | PG | QG | QMAX | QMIN | VG | MBASE | GEN_STATUS | PMAX | PMIN
9 | 0.26133 | 0.066312 | 10 | -10 | 1 | 100 | 1 | 10 | 0

## branch_data
F_BUS | T_BUS | BR_R | BR_X | BR_B | RATE_A | RATE_B | RATE_C | TAP | SHIFT | BR_STATUS | ANGMIN | ANGMAX | P_in | Q_in | P_out | Q_out
1 | 3 | 0.84156 | 0.5386 | 1.4132e-09 | 0 | 0 | 0 | 0 | 0 | 1 | -90 | 90 | -0.015389 | -0.0038571 | 0.015392 | 0.0038583
3 | 12 | 4.4343 | 2.838 | 7.4464e-09 | 0 | 0 | 0 | 0 | 0 | 1 | -90 | 90 | -0.015392 | -0.0038583 | 0.015403 | 0.003865
12 | 40 | 1.7916 | 1.1466 | 3.0085e-09 | 0 | 0 | 0 | 0 | 0 | 1 | -90 | 90 | -0.059115 | -0.01489 | 0.059184 | 0.014933
12 | 5 | 6.1597 | 3.9422 | 1.0344e-08 | 0 | 0 | 0 | 0 | 0 | 1 | -90 | 90 | 0.043712 | 0.011025 | -0.043582 | -0.010943
5 | 49 | 0.067422 | 0.04315 | 1.1322e-10 | 0 | 0 | 0 | 0 | 0 | 1 | -90 | 90 | 0.0063961 | 0.0016031 | -0.0063961 | -0.0016031
5 | 46 | 1.6805 | 1.0756 | 2.8221e-09 | 0 | 0 | 0 | 0 | 0 | 1 | -90 | 90 | 0.037186 | 0.0093397 | -0.037161 | -0.0093236
46 | 47 | 0.1173 | 0.07507 | 1.9697e-10 | 0 | 0 | 0 | 0 | 0 | 1 | -90 | 90 | 0.0061764 | 0.001548 | -0.0061763 | -0.001548
46 | 45 | 2.5063 | 1.604 | 4.2088e-09 | 0 | 0 | 0 | 0 | 0 | 1 | -90 | 90 | 0.030984 | 0.0077756 | -0.030957 | -0.0077589
6 | 24 | 0.91875 | 0.588 | 1.5428e-09 | 0 | 0 | 0 | 0 | 0 | 1 | -90 | 90 | 0.016114 | 0.0040412 | -0.016112 | -0.0040397
6 | 25 | 1.7497 | 1.1198 | 2.9382e-09 | 0 | 0 | 0 | 0 | 0 | 1 | -90 | 90 | -0.016114 | -0.0040412 | 0.016119 | 0.004044
24 | 44 | 1.8912 | 1.2104 | 3.1758e-09 | 0 | 0 | 0 | 0 | 0 | 1 | -90 | 90 | 0.016112 | 0.0040397 | -0.016107 | -0.0040367
25 | 26 | 0.33365 | 0.21353 | 5.6028e-10 | 0 | 0 | 0 | 0 | 0 | 1 | -90 | 90 | -0.083725 | -0.020988 | 0.08375 | 0.021004
9 | 23 | 1.2489 | 0.79927 | 4.1944e-09 | 0 | 0 | 0 | 0 | 0 | 1 | -90 | 90 | 0.16134 | 0.041142 | -0.16099 | -0.040921
9 | 26 | 2.3476 | 1.5024 | 3.9422e-09 | 0 | 0 | 0 | 0 | 0 | 1 | -90 | 90 | 0.09999 | 0.02517 | -0.09974 | -0.025011
23 | 28 | 1.3209 | 0.8454 | 2.2182e-09 | 0 | 0 | 0 | 0 | 0 | 1 | -90 | 90 | 0.021186 | 0.0053122 | -0.02118 | -0.0053083
23 | 43 | 1.2767 | 0.81706 | 2.1439e-09 | 0 | 0 | 0 | 0 | 0 | 1 | -90 | 90 | 0.036782 | 0.0092254 | -0.036763 | -0.0092138
23 | 18 | 7.3885 | 4.7286 | 1.2407e-08 | 0 | 0 | 0 | 0 | 0 | 1 | -90 | 90 | 0.10303 | 0.026383 | -0.10219 | -0.025847
40 | 41 | 1.4891 | 0.95303 | 2.5006e-09 | 0 | 0 | 0 | 0 | 0 | 1 | -90 | 90 | -0.073896 | -0.01862 | 0.073985 | 0.018677
18 | 42 | 1.2249 | 0.78394 | 2.0569e-09 | 0 | 0 | 0 | 0 | 0 | 1 | -90 | 90 | 0.10219 | 0.025847 | -0.10205 | -0.025758
42 | 41 | 1.4822 | 0.94858 | 2.4889e-09 | 0 | 0 | 0 | 0 | 0 | 1 | -90 | 90 | 0.087472 | 0.022105 | -0.087348 | -0.022026
28 | 27 | 0.51256 | 0.32804 | 8.6072e-10 | 0 | 0 | 0 | 0 | 0 | 1 | -90 | 90 | 0.011622 | 0.002913 | -0.011621 | -0.0029126