## bus_data
BUS_I | BUS_TYPE | Pd | Qd | Gs | Bs | area | Vm | Va | baseKV | zone | Vmax | Vmin
1 | 1 | 0.0018495 | 0.00046352 | 0 | 0 | 1 | 0.98994 | -0.19065 | 0.4 | 1 | 1.1 | 0.9
2 | 1 | 0.0023549 | 0.0005902 | 0 | 0 | 1 | 0.99066 | -0.17688 | 0.4 | 1 | 1.1 | 0.9
3 | 1 | 0 | 0 | 0 | 0 | 1 | 0.98897 | -0.20921 | 0.4 | 1 | 1.1 | 0.9
4 | 1 | 0.0020175 | 0.00050564 | 0 | 0 | 1 | 0.99167 | -0.15767 | 0.4 | 1 | 1.1 | 0.9
5 | 1 | 0.0022414 | 0.00056175 | 0 | 0 | 1 | 0.98638 | -0.25901 | 0.4 | 1 | 1.1 | 0.9
24 | 1 | 0.0071886 | 0.0018016 | 0 | 0 | 1 | 0.99209 | -0.14972 | 0.4 | 1 | 1.1 | 0.9
22 | 1 | 0 | 0 | 0 | 0 | 1 | 0.98485 | -0.28868 | 0.4 | 1 | 1.1 | 0.9
7 | 1 | 0 | 0 | 0 | 0 | 1 | 0.98223 | -0.34194 | 0.4 | 1 | 1.1 | 0.9
14 | 1 | 0 | 0 | 0 | 0 | 1 | 0.98269 | -0.3331 | 0.4 | 1 | 1.1 | 0.9
46 | 1 | 0.03727 | 0.0093407 | 0 | 0 | 1 | 0.98093 | -0.36741 | 0.4 | 1 | 1.1 | 0.9
8 | 1 | 0 | 0 | 0 | 0 | 1 | 0.99064 | -0.179 | 0.4 | 1 | 1.1 | 0.9
12 | 1 | 0 | 0 | 0 | 0 | 1 | 0.99086 | -0.17461 | 0.4 | 1 | 1.1 | 0.9
37 | 1 | 0.0015793 | 0.00039582 | 0 | 0 | 1 | 0.99049 | -0.18178 | 0.4 | 1 | 1.1 | 0.9
9 | 1 | 0 | 0 | 0 | 0 | 1 | 0.99189 | -0.15482 | 0.4 | 1 | 1.1 | 0.9
11 | 1 | 0 | 0 | 0 | 0 | 1 | 0.99144 | -0.16348 | 0.4 | 1 | 1.1 | 0.9
10 | 1 | 0 | 0 | 0 | 0 | 1 | 0.9949 | -0.097035 | 0.4 | 1 | 1.1 | 0.9
48 | 1 | 0.017751 | 0.0044488 | 0 | 0 | 1 | 0.99473 | -0.1004 | 0.4 | 1 | 1.1 | 0.9
32 | 3 | 0 | 0 | 0 | 0 | 1 | 1 | 0 | 0.4 | 1 | 1.1 | 0.9
45 | 1 | 0.019751 | 0.0049501 | 0 | 0 | 1 | 0.98904 | -0.20971 | 0.4 | 1 | 1.1 | 0.9
13 | 1 | 0 | 0 | 0 | 0 | 1 | 0.99059 | -0.17982 | 0.4 | 1 | 1.1 | 0.9
49 | 1 | 0.0044421 | 0.0011133 | 0 | 0 | 1 | 0.99054 | -0.18079 | 0.4 | 1 | 1.1 | 0.9
35 | 1 | 0.010997 | 0.0027562 | 0 | 0 | 1 | 0.98443 | -0.29919 | 0.4 | 1 | 1.1 | 0.9
31 | 1 | 0.010494 | 0.0026299 | 0 | 0 | 1 | 0.9825 | -0.33675 | 0.4 | 1 | 1.1 | 0.9
16 | 1 | 0 | 0 | 0 | 0 | 1 | 0.98634 | -0.26208 | 0.4 | 1 | 1.1 | 0.9
34 | 1 | 0 | 0 | 0 | 0 | 1 | 0.98601 | -0.2684 | 0.4 | 1 | 1.1 | 0.9
18 | 1 | 0 | 0 | 0 | 0 | 1 | 0.97897 | -0.40272 | 0.4 | 1 | 1.1 | 0.9
19 | 1 | 0 | 0 | 0 | 0 | 1 | 0.98337 | -0.31729 | 0.4 | 1 | 1.1 | 0.9
43 | 1 | 0.032693 | 0.0081936 | 0 | 0 | 1 | 0.97647 | -0.45166 | 0.4 | 1 | 1.1 | 0.9
40 | 1 | 0.078434 | 0.019657 | 0 | 0 | 1 | 0.98231 | -0.3379 | 0.4 | 1 | 1.1 | 0.9
20 | 1 | 0 | 0 | 0 | 0 | 1 | 0.97345 | -0.51098 | 0.4 | 1 | 1.1 | 0.9
47 | 1 | 0.11576 | 0.029013 | 0 | 0 | 1 | 0.97238 | -0.53219 | 0.4 | 1 | 1.1 | 0.9
21 | 1 | 0 | 0 | 0 | 0 | 1 | 0.97481 | -0.48419 | 0.4 | 1 | 1.1 | 0.9
23 | 1 | 0 | 0 | 0 | 0 | 1 | 0.99969 | -0.0058517 | 0.4 | 1 | 1.1 | 0.9
30 | 1 | 0.0060539 | 0.0015172 | 0 | 0 | 1 | 0.99884 | -0.021785 | 0.4 | 1 | 1.1 | 0.9
25 | 1 | 0 | 0 | 0 | 0 | 1 | 0.99321 | -0.12834 | 0.4 | 1 | 1.1 | 0.9
27 | 1 | 0.0061069 | 0.0015305 | 0 | 0 | 1 | 0.99315 | -0.12951 | 0.4 | 1 | 1.1 | 0.9
36 | 1 | 0.0054625 | 0.001369 | 0 | 0 | 1 | 0.99039 | -0.18376 | 0.4 | 1 | 1.1 | 0.9
33 | 1 | 0.029665 | 0.0074348 | 0 | 0 | 1 | 0.9854 | -0.28034 | 0.4 | 1 | 1.1 | 0.9
38 | 1 | 0.017173 | 0.004304 | 0 | 0 | 1 | 0.99908 | -0.017625 | 0.4 | 1 | 1.1 | 0.9
44 | 1 | 0.015109 | 0.0037866 | 0 | 0 | 1 | 0.9982 | -0.034682 | 0.4 | 1 | 1.1 | 0.9
41 | 1 | 0.015319 | 0.0038394 | 0 | 0 | 1 | 0.99839 | -0.030932 | 0.4 | 1 | 1.1 | 0.9
29 | 1 | 0.0049939 | 0.0012516 | 0 | 0 | 1 | 0.9967 | -0.062083 | 0.4 | 1 | 1.1 | 0.9
26 | 1 | 0.0050542 | 0.0012667 | 0 | 0 | 1 | 0.99441 | -0.10559 | 0.4 | 1 | 1.1 | 0.9
28 | 1 | 0.0048212 | 0.0012083 | 0 | 0 | 1 | 0.9956 | -0.083017 | 0.4 | 1 | 1.1 | 0.9
39 | 1 | 0 | 0 | 0 | 0 | 1 | 0.99859 | -0.027136 | 0.4 | 1 | 1.1 | 0.9

## generator_data
GEN_BUS | PG | QG | QMAX | QMIN | VG | MBASE | GEN_STATUS | PMAX | PMIN
32 | 0.46169 | 0.11846 | 10 | -10 | 1 | 100 | 1 | 10 | 0

## branch_data
F_BUS | T_BUS | BR_R | BR_X | BR_B | RATE_A | RATE_B | RATE_C | TAP | SHIFT | BR_STATUS | ANGMIN | ANGMAX | P_in | Q_in | P_out | Q_out
1 | 2 | 0.2619 | 0.16761 | 1.3194e-09 | 0 | 0 | 0 | 0 | 0 | 1 | -90 | 90 | -0.23387 | -0.059736 | 0.23403 | 0.059836
1 | 3 | 0.35556 | 0.22756 | 1.7912e-09 | 0 | 0 | 0 | 0 | 0 | 1 | -90 | 90 | 0.23202 | 0.059273 | -0.23181 | -0.05914
2 | 4 | 0.36266 | 0.2321 | 1.827e-09 | 0 | 0 | 0 | 0 | 0 | 1 | -90 | 90 | -0.23638 | -0.060426 | 0.2366 | 0.060567
3 | 5 | 0.95032 | 0.6082 | 4.7875e-09 | 0 | 0 | 0 | 0 | 0 | 1 | -90 | 90 | 0.23181 | 0.05914 | -0.23126 | -0.058784
4 | 24 | 0.14882 | 0.095243 | 7.4971e-10 | 0 | 0 | 0 | 0 | 0 | 1 | -90 | 90 | -0.23862 | -0.061072 | 0.23871 | 0.061131
5 | 22 | 0.56934 | 0.36438 | 2.8682e-09 | 0 | 0 | 0 | 0 | 0 | 1 | -90 | 90 | 0.22902 | 0.058223 | -0.22869 | -0.058014
24 | 25 | 0.38942 | 0.24923 | 1.9618e-09 | 0 | 0 | 0 | 0 | 0 | 1 | -90 | 90 | -0.2459 | -0.062933 | 0.24616 | 0.063096
22 | 19 | 0.54736 | 0.35031 | 2.7575e-09 | 0 | 0 | 0 | 0 | 0 | 1 | -90 | 90 | 0.22869 | 0.058014 | -0.22838 | -0.057813
7 | 14 | 1.026 | 0.65665 | 1.723e-09 | 0 | 0 | 0 | 0 | 0 | 1 | -90 | 90 | -0.037315 | -0.0093692 | 0.037331 | 0.0093791
7 | 46 | 2.9517 | 1.8891 | 4.9568e-09 | 0 | 0 | 0 | 0 | 0 | 1 | -90 | 90 | 0.037315 | 0.0093692 | -0.03727 | -0.0093407
14 | 35 | 3.0781 | 1.97 | 5.169e-09 | 0 | 0 | 0 | 0 | 0 | 1 | -90 | 90 | -0.047826 | -0.01201 | 0.047904 | 0.012059
14 | 31 | 1.5041 | 0.96265 | 2.5259e-09 | 0 | 0 | 0 | 0 | 0 | 1 | -90 | 90 | 0.010495 | 0.0026309 | -0.010494 | -0.0026299
8 | 12 | 2.7436 | 1.7559 | 4.6072e-09 | 0 | 0 | 0 | 0 | 0 | 1 | -90 | 90 | -0.0070432 | -0.0017652 | 0.0070447 | 0.0017657
8 | 37 | 1.7334 | 1.1094 | 2.9108e-09 | 0 | 0 | 0 | 0 | 0 | 1 | -90 | 90 | 0.0070432 | 0.0017652 | -0.0070423 | -0.0017649
12 | 13 | 5.1574 | 3.3007 | 8.6607e-09 | 0 | 0 | 0 | 0 | 0 | 1 | -90 | 90 | 0.0044435 | 0.0011131 | -0.0044424 | -0.0011133
12 | 11 | 4.265 | 2.7296 | 7.162e-09 | 0 | 0 | 0 | 0 | 0 | 1 | -90 | 90 | -0.011488 | -0.0028788 | 0.011494 | 0.002882
37 | 36 | 1.5927 | 1.0193 | 2.6746e-09 | 0 | 0 | 0 | 0 | 0 | 1 | -90 | 90 | 0.005463 | 0.0013691 | -0.0054625 | -0.001369
9 | 11 | 0.31906 | 0.2042 | 5.3579e-10 | 0 | 0 | 0 | 0 | 0 | 1 | -90 | 90 | 0.12046 | 0.030493 | -0.12041 | -0.030461
9 | 10 | 2.1358 | 1.3669 | 3.5866e-09 | 0 | 0 | 0 | 0 | 0 | 1 | -90 | 90 | -0.12046 | -0.030493 | 0.12079 | 0.030707
11 | 45 | 1.8779 | 1.2019 | 3.1535e-09 | 0 | 0 | 0 | 0 | 0 | 1 | -90 | 90 | 0.10891 | 0.027579 | -0.10867 | -0.027425
10 | 48 | 0.8418 | 0.53875 | 1.4136e-09 | 0 | 0 | 0 | 0 | 0 | 1 | -90 | 90 | 0.017754 | 0.0044505 | -0.017751 | -0.0044488
10 | 32 | 3.1487 | 2.0152 | 5.2876e-09 | 0 | 0 | 0 | 0 | 0 | 1 | -90 | 90 | -0.13855 | -0.035158 | 0.1392 | 0.035573
32 | 38 | 1.6581 | 1.0612 | 2.7843e-09 | 0 | 0 | 0 | 0 | 0 | 1 | -90 | 90 | 0.047663 | 0.011969 | -0.047623 | -0.011944
32 | 23 | 0.097266 | 0.06225 | 4.9001e-10 | 0 | 0 | 0 | 0 | 0 | 1 | -90 | 90 | 0.27483 | 0.070922 | -0.27475 | -0.070872
45 | 16 | 2.5898 | 1.6575 | 4.349e-09 | 0 | 0 | 0 | 0 | 0 | 1 | -90 | 90 | 0.088919 | 0.022475 | -0.088697 | -0.022333
13 | 49 | 0.96273 | 0.61615 | 1.6167e-09 | 0 | 0 | 0 | 0 | 0 | 1 | -90 | 90 | 0.0044424 | 0.0011133 | -0.0044421 | -0.0011133
35 | 34 | 2.28 | 1.4592 | 3.8287e-09 | 0 | 0 | 0 | 0 | 0 | 1 | -90 | 90 | -0.058901 | -0.014815 | 0.058988 | 0.01487
16 | 34 | 0.31141 | 0.1993 | 5.2293e-10 | 0 | 0 | 0 | 0 | 0 | 1 | -90 | 90 | 0.088697 | 0.022333 | -0.08867 | -0.022316
34 | 33 | 1.7525 | 1.1216 | 2.9429e-09 | 0 | 0 | 0 | 0 | 0 | 1 | -90 | 90 | 0.029682 | 0.0074453 | -0.029665 | -0.0074348
18 | 19 | 2.4831 | 1.5892 | 1.251e-08 | 0 | 0 | 0 | 0 | 0 | 1 | -90 | 90 | -0.14925 | -0.037715 | 0.14986 | 0.038106
18 | 43 | 1.4124 | 0.90396 | 4.7437e-09 | 0 | 0 | 0 | 0 | 0 | 1 | -90 | 90 | 0.14925 | 0.037715 | -0.1489 | -0.037491
19 | 40 | 1.1379 | 0.72828 | 1.9109e-09 | 0 | 0 | 0 | 0 | 0 | 1 | -90 | 90 | 0.078511 | 0.019707 | -0.078434 | -0.019657
43 | 21 | 1.1991 | 0.76739 | 2.0135e-09 | 0 | 0 | 0 | 0 | 0 | 1 | -90 | 90 | 0.11621 | 0.029298 | -0.11603 | -0.029182
20 | 47 | 0.77719 | 0.4974 | 1.3051e-09 | 0 | 0 | 0 | 0 | 0 | 1 | -90 | 90 | 0.11588 | 0.029088 | -0.11576 | -0.029013
20 | 21 | 0.98437 | 0.63 | 1.653e-09 | 0 | 0 | 0 | 0 | 0 | 1 | -90 | 90 | -0.11588 | -0.029088 | 0.11603 | 0.029182
23 | 30 | 0.26454 | 0.1693 | 1.3327e-09 | 0 | 0 | 0 | 0 | 0 | 1 | -90 | 90 | 0.27475 | 0.070872 | -0.27454 | -0.070736
30 | 29 | 0.68236 | 0.43671 | 3.4376e-09 | 0 | 0 | 0 | 0 | 0 | 1 | -90 | 90 | 0.26849 | 0.069218 | -0.26796 | -0.068882
25 | 26 | 0.4051 | 0.25926 | 2.0408e-09 | 0 | 0 | 0 | 0 | 0 | 1 | -90 | 90 | -0.25226 | -0.064626 | 0.25254 | 0.064804
25 | 27 | 0.8474 | 0.54234 | 1.423e-09 | 0 | 0 | 0 | 0 | 0 | 1 | -90 | 90 | 0.0061073 | 0.0015306 | -0.0061069 | -0.0015305
38 | 39 | 1.3978 | 0.8946 | 2.3473e-09 | 0 | 0 | 0 | 0 | 0 | 1 | -90 | 90 | 0.03045 | 0.0076396 | -0.030436 | -0.007631
44 | 41 | 1.1089 | 0.70971 | 1.8622e-09 | 0 | 0 | 0 | 0 | 0 | 1 | -90 | 90 | -0.015109 | -0.0037866 | 0.015111 | 0.0037881
41 | 39 | 0.55743 | 0.35675 | 9.3607e-10 | 0 | 0 | 0 | 0 | 0 | 1 | -90 | 90 | -0.030431 | -0.0076276 | 0.030436 | 0.007631
29 | 28 | 0.36016 | 0.2305 | 1.8144e-09 | 0 | 0 | 0 | 0 | 0 | 1 | -90 | 90 | 0.26297 | 0.067631 | -0.2627 | -0.06746
26 | 28 | 0.39475 | 0.25264 | 1.9887e-09 | 0 | 0 | 0 | 0 | 0 | 1 | -90 | 90 | -0.2576 | -0.066071 | 0.25788 | 0.066251