## bus_data
BUS_I | BUS_TYPE | Pd | Qd | Gs | Bs | area | Vm | Va | baseKV | zone | Vmax | Vmin
1 | 1 | 0.014665 | 0.0036755 | 0 | 0 | 1 | 0.97943 | -0.39708 | 0.4 | 1 | 1.1 | 0.9
2 | 1 | 0 | 0 | 0 | 0 | 1 | 0.98012 | -0.3835 | 0.4 | 1 | 1.1 | 0.9
3 | 1 | 0 | 0 | 0 | 0 | 1 | 0.97937 | -0.39814 | 0.4 | 1 | 1.1 | 0.9
6 | 1 | 0 | 0 | 0 | 0 | 1 | 0.98043 | -0.37745 | 0.4 | 1 | 1.1 | 0.9
5 | 1 | 0 | 0 | 0 | 0 | 1 | 0.97934 | -0.39878 | 0.4 | 1 | 1.1 | 0.9
28 | 1 | 0.0022901 | 0.00057395 | 0 | 0 | 1 | 0.97924 | -0.40079 | 0.4 | 1 | 1.1 | 0.9
14 | 1 | 0 | 0 | 0 | 0 | 1 | 0.98091 | -0.36806 | 0.4 | 1 | 1.1 | 0.9
31 | 1 | 0.0037282 | 0.00093437 | 0 | 0 | 1 | 0.98031 | -0.37978 | 0.4 | 1 | 1.1 | 0.9
7 | 1 | 0 | 0 | 0 | 0 | 1 | 0.99429 | -0.10888 | 0.4 | 1 | 1.1 | 0.9
22 | 1 | 0 | 0 | 0 | 0 | 1 | 0.99238 | -0.14546 | 0.4 | 1 | 1.1 | 0.9
19 | 1 | 0 | 0 | 0 | 0 | 1 | 0.996 | -0.076196 | 0.4 | 1 | 1.1 | 0.9
11 | 1 | 0 | 0 | 0 | 0 | 1 | 0.98386 | -0.31046 | 0.4 | 1 | 1.1 | 0.9
17 | 1 | 0 | 0 | 0 | 0 | 1 | 0.98391 | -0.30947 | 0.4 | 1 | 1.1 | 0.9
104 | 1 | 0.0037737 | 0.00094579 | 0 | 0 | 1 | 0.98229 | -0.3411 | 0.4 | 1 | 1.1 | 0.9
13 | 1 | 0 | 0 | 0 | 0 | 1 | 0.99265 | -0.14065 | 0.4 | 1 | 1.1 | 0.9
45 | 1 | 0 | 0 | 0 | 0 | 1 | 0.99382 | -0.11809 | 0.4 | 1 | 1.1 | 0.9
20 | 1 | 0 | 0 | 0 | 0 | 1 | 0.99049 | -0.18246 | 0.4 | 1 | 1.1 | 0.9
44 | 1 | 0.003991 | 0.0010002 | 0 | 0 | 1 | 0.99255 | -0.14258 | 0.4 | 1 | 1.1 | 0.9
105 | 1 | 0.0049374 | 0.0012374 | 0 | 0 | 1 | 0.98156 | -0.3553 | 0.4 | 1 | 1.1 | 0.9
15 | 1 | 0 | 0 | 0 | 0 | 1 | 0.984 | -0.30833 | 0.4 | 1 | 1.1 | 0.9
24 | 1 | 0 | 0 | 0 | 0 | 1 | 0.98409 | -0.30665 | 0.4 | 1 | 1.1 | 0.9
106 | 1 | 0.00035461 | 8.8874e-05 | 0 | 0 | 1 | 0.98391 | -0.3101 | 0.4 | 1 | 1.1 | 0.9
16 | 1 | 0 | 0 | 0 | 0 | 1 | 0.98376 | -0.31306 | 0.4 | 1 | 1.1 | 0.9
88 | 1 | 0.0011552 | 0.00028953 | 0 | 0 | 1 | 0.98347 | -0.31874 | 0.4 | 1 | 1.1 | 0.9
89 | 1 | 0.0028386 | 0.00071142 | 0 | 0 | 1 | 0.98394 | -0.30958 | 0.4 | 1 | 1.1 | 0.9
93 | 1 | 0.0071984 | 0.0018041 | 0 | 0 | 1 | 0.98536 | -0.28116 | 0.4 | 1 | 1.1 | 0.9
35 | 1 | 0.0017292 | 0.00043338 | 0 | 0 | 1 | 0.9944 | -0.10685 | 0.4 | 1 | 1.1 | 0.9
36 | 1 | 0 | 0 | 0 | 0 | 1 | 0.99805 | -0.037138 | 0.4 | 1 | 1.1 | 0.9
29 | 1 | 0.025062 | 0.0062811 | 0 | 0 | 1 | 0.98933 | -0.20501 | 0.4 | 1 | 1.1 | 0.9
98 | 1 | 0.017128 | 0.0042926 | 0 | 0 | 1 | 0.99107 | -0.17073 | 0.4 | 1 | 1.1 | 0.9
23 | 1 | 0 | 0 | 0 | 0 | 1 | 0.98561 | -0.27699 | 0.4 | 1 | 1.1 | 0.9
72 | 1 | 0 | 0 | 0 | 0 | 1 | 0.9857 | -0.27516 | 0.4 | 1 | 1.1 | 0.9
63 | 1 | 0.0053459 | 0.0013398 | 0 | 0 | 1 | 0.98549 | -0.27934 | 0.4 | 1 | 1.1 | 0.9
79 | 1 | 0 | 0 | 0 | 0 | 1 | 0.98413 | -0.30592 | 0.4 | 1 | 1.1 | 0.9
25 | 1 | 0 | 0 | 0 | 0 | 1 | 0.98378 | -0.31263 | 0.4 | 1 | 1.1 | 0.9
100 | 1 | 0.00031226 | 7.826e-05 | 0 | 0 | 1 | 0.9838 | -0.31235 | 0.4 | 1 | 1.1 | 0.9
99 | 1 | 0.0006139 | 0.00015386 | 0 | 0 | 1 | 0.98378 | -0.31279 | 0.4 | 1 | 1.1 | 0.9
27 | 1 | 0 | 0 | 0 | 0 | 1 | 0.9876 | -0.23847 | 0.4 | 1 | 1.1 | 0.9
61 | 1 | 0.0032387 | 0.0008117 | 0 | 0 | 1 | 0.98767 | -0.23723 | 0.4 | 1 | 1.1 | 0.9
62 | 1 | 0.004904 | 0.0012291 | 0 | 0 | 1 | 0.98753 | -0.23988 | 0.4 | 1 | 1.1 | 0.9
90 | 1 | 0.0041433 | 0.0010384 | 0 | 0 | 1 | 0.98593 | -0.27021 | 0.4 | 1 | 1.1 | 0.9
91 | 1 | 0 | 0 | 0 | 0 | 1 | 0.98599 | -0.269 | 0.4 | 1 | 1.1 | 0.9
30 | 1 | 0.004904 | 0.0012291 | 0 | 0 | 1 | 0.9803 | -0.37997 | 0.4 | 1 | 1.1 | 0.9
85 | 3 | 0.01586 | 0.0039748 | 0 | 0 | 1 | 1 | 0 | 0.4 | 1 | 1.1 | 0.9
86 | 1 | 0.013291 | 0.003331 | 0 | 0 | 1 | 0.99684 | -0.060199 | 0.4 | 1 | 1.1 | 0.9
87 | 1 | 0.011971 | 0.0030003 | 0 | 0 | 1 | 0.98291 | -0.32976 | 0.4 | 1 | 1.1 | 0.9
56 | 1 | 0.0033744 | 0.0008457 | 0 | 0 | 1 | 0.98889 | -0.21338 | 0.4 | 1 | 1.1 | 0.9
55 | 1 | 0.0062705 | 0.0015715 | 0 | 0 | 1 | 0.98892 | -0.21288 | 0.4 | 1 | 1.1 | 0.9
47 | 1 | 0.0030238 | 0.00075784 | 0 | 0 | 1 | 0.9891 | -0.20934 | 0.4 | 1 | 1.1 | 0.9
52 | 1 | 0 | 0 | 0 | 0 | 1 | 0.98915 | -0.20847 | 0.4 | 1 | 1.1 | 0.9
46 | 1 | 0.0022913 | 0.00057425 | 0 | 0 | 1 | 0.99099 | -0.17276 | 0.4 | 1 | 1.1 | 0.9
42 | 1 | 0.0060013 | 0.0015041 | 0 | 0 | 1 | 0.99101 | -0.1723 | 0.4 | 1 | 1.1 | 0.9
103 | 1 | 0 | 0 | 0 | 0 | 1 | 0.98384 | -0.31148 | 0.4 | 1 | 1.1 | 0.9
39 | 1 | 0.0053664 | 0.001345 | 0 | 0 | 1 | 0.99124 | -0.16785 | 0.4 | 1 | 1.1 | 0.9
40 | 1 | 0 | 0 | 0 | 0 | 1 | 0.99125 | -0.16763 | 0.4 | 1 | 1.1 | 0.9
32 | 1 | 0.01779 | 0.0044587 | 0 | 0 | 1 | 0.99111 | -0.17044 | 0.4 | 1 | 1.1 | 0.9
33 | 1 | 0.0030313 | 0.00075972 | 0 | 0 | 1 | 0.99157 | -0.16143 | 0.4 | 1 | 1.1 | 0.9
97 | 1 | 0.0080632 | 0.0020208 | 0 | 0 | 1 | 0.99091 | -0.17391 | 0.4 | 1 | 1.1 | 0.9
77 | 1 | 0.0054467 | 0.0013651 | 0 | 0 | 1 | 0.98496 | -0.28977 | 0.4 | 1 | 1.1 | 0.9
76 | 1 | 0.0062914 | 0.0015768 | 0 | 0 | 1 | 0.98609 | -0.26761 | 0.4 | 1 | 1.1 | 0.9
78 | 1 | 0.0039554 | 0.00099133 | 0 | 0 | 1 | 0.9844 | -0.30054 | 0.4 | 1 | 1.1 | 0.9
102 | 1 | 0.00049926 | 0.00012513 | 0 | 0 | 1 | 0.9838 | -0.31225 | 0.4 | 1 | 1.1 | 0.9
60 | 1 | 0.0036451 | 0.00091356 | 0 | 0 | 1 | 0.98782 | -0.23432 | 0.4 | 1 | 1.1 | 0.9
34 | 1 | 0 | 0 | 0 | 0 | 1 | 0.99207 | -0.15183 | 0.4 | 1 | 1.1 | 0.9
37 | 1 | 0.0029493 | 0.00073917 | 0 | 0 | 1 | 0.9918 | -0.15711 | 0.4 | 1 | 1.1 | 0.9
38 | 1 | 0 | 0 | 0 | 0 | 1 | 0.99221 | -0.14921 | 0.4 | 1 | 1.1 | 0.9
43 | 1 | 0.0038949 | 0.00097616 | 0 | 0 | 1 | 0.99147 | -0.16349 | 0.4 | 1 | 1.1 | 0.9
64 | 1 | 0.0075635 | 0.0018956 | 0 | 0 | 1 | 0.99075 | -0.17719 | 0.4 | 1 | 1.1 | 0.9
65 | 1 | 0.0069628 | 0.0017451 | 0 | 0 | 1 | 0.9951 | -0.093543 | 0.4 | 1 | 1.1 | 0.9
49 | 1 | 0.0042851 | 0.0010739 | 0 | 0 | 1 | 0.99123 | -0.16811 | 0.4 | 1 | 1.1 | 0.9
84 | 1 | 0.012856 | 0.0032219 | 0 | 0 | 1 | 0.99883 | -0.02258 | 0.4 | 1 | 1.1 | 0.9
74 | 1 | 0.0020885 | 0.00052343 | 0 | 0 | 1 | 0.99596 | -0.076983 | 0.4 | 1 | 1.1 | 0.9
66 | 1 | 0.004554 | 0.0011413 | 0 | 0 | 1 | 0.98932 | -0.20487 | 0.4 | 1 | 1.1 | 0.9
73 | 1 | 0.0013561 | 0.00033986 | 0 | 0 | 1 | 0.99529 | -0.089933 | 0.4 | 1 | 1.1 | 0.9
48 | 1 | 0.0078145 | 0.0019585 | 0 | 0 | 1 | 0.99108 | -0.17097 | 0.4 | 1 | 1.1 | 0.9
53 | 1 | 0.0033893 | 0.00084944 | 0 | 0 | 1 | 0.98895 | -0.21225 | 0.4 | 1 | 1.1 | 0.9
54 | 1 | 0.0047029 | 0.0011786 | 0 | 0 | 1 | 0.98878 | -0.2155 | 0.4 | 1 | 1.1 | 0.9
51 | 1 | 0.0027238 | 0.00068266 | 0 | 0 | 1 | 0.99004 | -0.19115 | 0.4 | 1 | 1.1 | 0.9
50 | 1 | 0.0048945 | 0.0012267 | 0 | 0 | 1 | 0.99061 | -0.17998 | 0.4 | 1 | 1.1 | 0.9
58 | 1 | 0.0037433 | 0.00093815 | 0 | 0 | 1 | 0.98832 | -0.22453 | 0.4 | 1 | 1.1 | 0.9
57 | 1 | 0.003574 | 0.00089573 | 0 | 0 | 1 | 0.98825 | -0.22593 | 0.4 | 1 | 1.1 | 0.9
59 | 1 | 0.0047784 | 0.0011976 | 0 | 0 | 1 | 0.98803 | -0.23009 | 0.4 | 1 | 1.1 | 0.9
67 | 1 | 0.0063345 | 0.0015876 | 0 | 0 | 1 | 0.98869 | -0.21717 | 0.4 | 1 | 1.1 | 0.9
68 | 1 | 0.0055518 | 0.0013914 | 0 | 0 | 1 | 0.98849 | -0.22098 | 0.4 | 1 | 1.1 | 0.9
69 | 1 | 0.0054412 | 0.0013637 | 0 | 0 | 1 | 0.98796 | -0.23132 | 0.4 | 1 | 1.1 | 0.9
70 | 1 | 0.0098518 | 0.0024691 | 0 | 0 | 1 | 0.98721 | -0.24595 | 0.4 | 1 | 1.1 | 0.9
71 | 1 | 0.0046853 | 0.0011743 | 0 | 0 | 1 | 0.98702 | -0.24961 | 0.4 | 1 | 1.1 | 0.9
75 | 1 | 0.006551 | 0.0016418 | 0 | 0 | 1 | 0.98621 | -0.26532 | 0.4 | 1 | 1.1 | 0.9
80 | 1 | 0.004351 | 0.0010905 | 0 | 0 | 1 | 0.99818 | -0.035061 | 0.4 | 1 | 1.1 | 0.9
81 | 1 | 0.0034163 | 0.00085621 | 0 | 0 | 1 | 0.99818 | -0.034957 | 0.4 | 1 | 1.1 | 0.9
82 | 1 | 0.012164 | 0.0030485 | 0 | 0 | 1 | 0.99836 | -0.031592 | 0.4 | 1 | 1.1 | 0.9
83 | 1 | 0.011701 | 0.0029326 | 0 | 0 | 1 | 0.99881 | -0.022789 | 0.4 | 1 | 1.1 | 0.9
92 | 1 | 0.011779 | 0.0029521 | 0 | 0 | 1 | 0.9866 | -0.25721 | 0.4 | 1 | 1.1 | 0.9
94 | 1 | 0.0071026 | 0.0017801 | 0 | 0 | 1 | 0.98731 | -0.24335 | 0.4 | 1 | 1.1 | 0.9
95 | 1 | 0.0094848 | 0.0023771 | 0 | 0 | 1 | 0.98853 | -0.21971 | 0.4 | 1 | 1.1 | 0.9
96 | 1 | 0.0035889 | 0.00089947 | 0 | 0 | 1 | 0.98866 | -0.21724 | 0.4 | 1 | 1.1 | 0.9

## generator_data
GEN_BUS | PG | QG | QMAX | QMIN | VG | MBASE | GEN_STATUS | PMAX | PMIN
85 | 0.4165 | 0.10587 | 10 | -10 | 1 | 100 | 1 | 10 | 0

## branch_data
F_BUS | T_BUS | BR_R | BR_X | BR_B | RATE_A | RATE_B | RATE_C | TAP | SHIFT | BR_STATUS | ANGMIN | ANGMAX | P_in | Q_in | P_out | Q_out
1 | 2 | 3.4446 | 2.2045 | 5.7844e-09 | 0 | 0 | 0 | 0 | 0 | 1 | -90 | 90 | -0.016956 | -0.0042486 | 0.016967 | 0.0042551
1 | 3 | 1.9903 | 1.2738 | 3.3423e-09 | 0 | 0 | 0 | 0 | 0 | 1 | -90 | 90 | 0.0022905 | 0.00057309 | -0.0022903 | -0.00057334
2 | 6 | 1.5369 | 0.98361 | 2.5809e-09 | 0 | 0 | 0 | 0 | 0 | 1 | -90 | 90 | -0.016967 | -0.0042551 | 0.016971 | 0.0042579
3 | 5 | 1.2053 | 0.7714 | 2.0241e-09 | 0 | 0 | 0 | 0 | 0 | 1 | -90 | 90 | 0.0022903 | 0.00057334 | -0.0022903 | -0.00057349
6 | 14 | 1.5815 | 1.0122 | 2.6558e-09 | 0 | 0 | 0 | 0 | 0 | 1 | -90 | 90 | -0.025604 | -0.0064218 | 0.025616 | 0.0064289
6 | 31 | 1.1644 | 0.74524 | 1.9554e-09 | 0 | 0 | 0 | 0 | 0 | 1 | -90 | 90 | 0.0086331 | 0.0021639 | -0.0086321 | -0.0021635
5 | 28 | 3.7733 | 2.4149 | 6.3365e-09 | 0 | 0 | 0 | 0 | 0 | 1 | -90 | 90 | 0.0022903 | 0.00057349 | -0.0022901 | -0.00057396
14 | 105 | 2.1525 | 1.3776 | 3.6146e-09 | 0 | 0 | 0 | 0 | 0 | 1 | -90 | 90 | -0.025616 | -0.0064289 | 0.025632 | 0.0064385
31 | 30 | 0.16697 | 0.10686 | 2.8038e-10 | 0 | 0 | 0 | 0 | 0 | 1 | -90 | 90 | 0.004904 | 0.0012291 | -0.0049039 | -0.0012291
7 | 22 | 1.574 | 1.0073 | 2.6431e-09 | 0 | 0 | 0 | 0 | 0 | 1 | -90 | 90 | 0.1036 | 0.026277 | -0.10342 | -0.026161
7 | 19 | 1.4111 | 0.90309 | 2.3696e-09 | 0 | 0 | 0 | 0 | 0 | 1 | -90 | 90 | -0.1036 | -0.026277 | 0.10377 | 0.026381
22 | 98 | 1.0839 | 0.69368 | 1.8201e-09 | 0 | 0 | 0 | 0 | 0 | 1 | -90 | 90 | 0.10342 | 0.026161 | -0.1033 | -0.026081
19 | 35 | 4.4197 | 2.8286 | 7.4218e-09 | 0 | 0 | 0 | 0 | 0 | 1 | -90 | 90 | 0.030952 | 0.0078197 | -0.030907 | -0.0077914
19 | 36 | 1.3027 | 0.83371 | 2.1875e-09 | 0 | 0 | 0 | 0 | 0 | 1 | -90 | 90 | -0.13472 | -0.034201 | 0.13497 | 0.034363
11 | 17 | 0.12492 | 0.07995 | 2.0978e-10 | 0 | 0 | 0 | 0 | 0 | 1 | -90 | 90 | -0.034414 | -0.0086662 | 0.034415 | 0.0086673
11 | 104 | 3.8689 | 2.4761 | 6.4969e-09 | 0 | 0 | 0 | 0 | 0 | 1 | -90 | 90 | 0.034414 | 0.0086663 | -0.034363 | -0.0086347
17 | 93 | 3.586 | 2.295 | 6.0218e-09 | 0 | 0 | 0 | 0 | 0 | 1 | -90 | 90 | -0.034415 | -0.0086672 | 0.034462 | 0.0086965
104 | 105 | 2.0097 | 1.2862 | 3.3749e-09 | 0 | 0 | 0 | 0 | 0 | 1 | -90 | 90 | 0.03059 | 0.0076889 | -0.030569 | -0.007676
13 | 45 | 3.4334 | 2.1974 | 5.7657e-09 | 0 | 0 | 0 | 0 | 0 | 1 | -90 | 90 | -0.02913 | -0.0073287 | 0.029162 | 0.0073482
13 | 20 | 7.3511 | 4.7047 | 1.2345e-08 | 0 | 0 | 0 | 0 | 0 | 1 | -90 | 90 | 0.025139 | 0.0063286 | -0.025089 | -0.0062977
13 | 44 | 2.1369 | 1.3676 | 3.5884e-09 | 0 | 0 | 0 | 0 | 0 | 1 | -90 | 90 | 0.0039914 | 0.0010001 | -0.003991 | -0.0010002
45 | 35 | 1.7127 | 1.0961 | 2.8761e-09 | 0 | 0 | 0 | 0 | 0 | 1 | -90 | 90 | -0.029162 | -0.0073482 | 0.029177 | 0.007358
20 | 29 | 3.9524 | 2.5295 | 6.6371e-09 | 0 | 0 | 0 | 0 | 0 | 1 | -90 | 90 | 0.025089 | 0.0062977 | -0.025062 | -0.0062811
15 | 24 | 4.0748 | 2.6078 | 6.8426e-09 | 0 | 0 | 0 | 0 | 0 | 1 | -90 | 90 | -0.0017803 | -0.00044398 | 0.0017805 | 0.00044341
15 | 106 | 4.3029 | 2.7539 | 7.2258e-09 | 0 | 0 | 0 | 0 | 0 | 1 | -90 | 90 | 0.0017803 | 0.00044398 | -0.0017802 | -0.00044458
24 | 79 | 0.17859 | 0.1143 | 2.9991e-10 | 0 | 0 | 0 | 0 | 0 | 1 | -90 | 90 | -0.01776 | -0.0044525 | 0.01776 | 0.0044529
24 | 89 | 0.79751 | 0.5104 | 1.3392e-09 | 0 | 0 | 0 | 0 | 0 | 1 | -90 | 90 | 0.015979 | 0.0040091 | -0.015977 | -0.0040078
106 | 103 | 4.2125 | 2.696 | 7.074e-09 | 0 | 0 | 0 | 0 | 0 | 1 | -90 | 90 | 0.0014256 | 0.00035571 | -0.0014255 | -0.00035633
16 | 88 | 1.8747 | 1.1998 | 3.1481e-09 | 0 | 0 | 0 | 0 | 0 | 1 | -90 | 90 | 0.013136 | 0.0032952 | -0.013133 | -0.0032932
16 | 89 | 1.1507 | 0.73642 | 1.9323e-09 | 0 | 0 | 0 | 0 | 0 | 1 | -90 | 90 | -0.013136 | -0.0032952 | 0.013138 | 0.0032964
88 | 87 | 3.9895 | 2.5533 | 6.6994e-09 | 0 | 0 | 0 | 0 | 0 | 1 | -90 | 90 | 0.011977 | 0.0030037 | -0.011971 | -0.0030003
93 | 91 | 1.2761 | 0.81669 | 2.1429e-09 | 0 | 0 | 0 | 0 | 0 | 1 | -90 | 90 | -0.04166 | -0.010501 | 0.041685 | 0.010516
36 | 85 | 0.47154 | 0.30179 | 2.3756e-09 | 0 | 0 | 0 | 0 | 0 | 1 | -90 | 90 | -0.35546 | -0.090306 | 0.3561 | 0.090713
36 | 86 | 0.47016 | 0.3009 | 2.3686e-09 | 0 | 0 | 0 | 0 | 0 | 1 | -90 | 90 | 0.22049 | 0.055943 | -0.22025 | -0.055787
98 | 97 | 0.1632 | 0.10445 | 2.7405e-10 | 0 | 0 | 0 | 0 | 0 | 1 | -90 | 90 | 0.086168 | 0.021788 | -0.086155 | -0.02178
23 | 72 | 1.4948 | 0.9567 | 2.5102e-09 | 0 | 0 | 0 | 0 | 0 | 1 | -90 | 90 | -0.0053465 | -0.0013399 | 0.005347 | 0.00134
23 | 63 | 1.9123 | 1.2239 | 3.2112e-09 | 0 | 0 | 0 | 0 | 0 | 1 | -90 | 90 | 0.0053465 | 0.0013399 | -0.0053459 | -0.0013398
72 | 77 | 2.3409 | 1.4982 | 3.931e-09 | 0 | 0 | 0 | 0 | 0 | 1 | -90 | 90 | 0.027197 | 0.0068305 | -0.027178 | -0.0068188
72 | 76 | 1.0114 | 0.6473 | 1.6984e-09 | 0 | 0 | 0 | 0 | 0 | 1 | -90 | 90 | -0.032544 | -0.0081705 | 0.032556 | 0.0081778
79 | 78 | 1.3144 | 0.84123 | 2.2073e-09 | 0 | 0 | 0 | 0 | 0 | 1 | -90 | 90 | -0.01776 | -0.0044529 | 0.017765 | 0.0044556
25 | 100 | 1.912 | 1.2236 | 3.2107e-09 | 0 | 0 | 0 | 0 | 0 | 1 | -90 | 90 | -0.0006139 | -0.00015367 | 0.00061391 | 0.00015337
25 | 99 | 1.1756 | 0.7524 | 1.9742e-09 | 0 | 0 | 0 | 0 | 0 | 1 | -90 | 90 | 0.0006139 | 0.00015367 | -0.0006139 | -0.00015386
100 | 102 | 0.47064 | 0.30121 | 7.9034e-10 | 0 | 0 | 0 | 0 | 0 | 1 | -90 | 90 | -0.00092617 | -0.00023163 | 0.00092618 | 0.00023155
27 | 61 | 1.1012 | 0.70476 | 1.8492e-09 | 0 | 0 | 0 | 0 | 0 | 1 | -90 | 90 | -0.0049044 | -0.0012291 | 0.0049046 | 0.0012291
27 | 62 | 1.2626 | 0.80804 | 2.1202e-09 | 0 | 0 | 0 | 0 | 0 | 1 | -90 | 90 | 0.0049044 | 0.0012291 | -0.004904 | -0.0012291
61 | 60 | 1.5631 | 1.0004 | 2.6249e-09 | 0 | 0 | 0 | 0 | 0 | 1 | -90 | 90 | -0.0081434 | -0.0020408 | 0.0081445 | 0.0020413
90 | 91 | 1.2739 | 0.8153 | 2.1392e-09 | 0 | 0 | 0 | 0 | 0 | 1 | -90 | 90 | -0.0041433 | -0.0010384 | 0.0041435 | 0.0010384
91 | 92 | 1.1258 | 0.72053 | 1.8906e-09 | 0 | 0 | 0 | 0 | 0 | 1 | -90 | 90 | -0.045828 | -0.011554 | 0.045854 | 0.011571
85 | 84 | 2.2723 | 1.4543 | 3.8158e-09 | 0 | 0 | 0 | 0 | 0 | 1 | -90 | 90 | 0.044546 | 0.011186 | -0.044498 | -0.011155
86 | 74 | 0.36356 | 0.23268 | 1.8315e-09 | 0 | 0 | 0 | 0 | 0 | 1 | -90 | 90 | 0.20696 | 0.052456 | -0.20679 | -0.052349
56 | 55 | 0.65425 | 0.41872 | 1.0987e-09 | 0 | 0 | 0 | 0 | 0 | 1 | -90 | 90 | -0.0033744 | -0.0008457 | 0.0033745 | 0.00084565
55 | 53 | 0.28351 | 0.18144 | 4.7608e-10 | 0 | 0 | 0 | 0 | 0 | 1 | -90 | 90 | -0.009645 | -0.0024172 | 0.0096452 | 0.0024173
47 | 52 | 1.2622 | 0.80781 | 2.1196e-09 | 0 | 0 | 0 | 0 | 0 | 1 | -90 | 90 | -0.0030238 | -0.00075784 | 0.0030239 | 0.00075771
52 | 53 | 1.272 | 0.81411 | 2.1361e-09 | 0 | 0 | 0 | 0 | 0 | 1 | -90 | 90 | 0.013037 | 0.0032681 | -0.013035 | -0.0032668
52 | 54 | 1.0785 | 0.69021 | 1.811e-09 | 0 | 0 | 0 | 0 | 0 | 1 | -90 | 90 | 0.028615 | 0.0071812 | -0.028605 | -0.0071752
52 | 51 | 1.703 | 1.0899 | 2.8597e-09 | 0 | 0 | 0 | 0 | 0 | 1 | -90 | 90 | -0.044676 | -0.011207 | 0.044713 | 0.01123
46 | 42 | 0.88513 | 0.56648 | 1.4864e-09 | 0 | 0 | 0 | 0 | 0 | 1 | -90 | 90 | -0.0022913 | -0.00057425 | 0.0022913 | 0.00057414
42 | 40 | 2.4785 | 1.5863 | 4.1621e-09 | 0 | 0 | 0 | 0 | 0 | 1 | -90 | 90 | -0.0082927 | -0.0020782 | 0.0082945 | 0.002079
103 | 102 | 2.3455 | 1.5011 | 3.9387e-09 | 0 | 0 | 0 | 0 | 0 | 1 | -90 | 90 | 0.0014255 | 0.00035633 | -0.0014254 | -0.00035668
39 | 40 | 0.17883 | 0.11445 | 3.003e-10 | 0 | 0 | 0 | 0 | 0 | 1 | -90 | 90 | -0.0053664 | -0.001345 | 0.0053665 | 0.001345
40 | 43 | 1.3339 | 0.85372 | 2.24e-09 | 0 | 0 | 0 | 0 | 0 | 1 | -90 | 90 | -0.013661 | -0.003424 | 0.013664 | 0.0034255
32 | 33 | 2.2297 | 1.427 | 3.7443e-09 | 0 | 0 | 0 | 0 | 0 | 1 | -90 | 90 | -0.01779 | -0.0044587 | 0.017798 | 0.0044632
33 | 34 | 2.0339 | 1.3017 | 3.4155e-09 | 0 | 0 | 0 | 0 | 0 | 1 | -90 | 90 | -0.020829 | -0.0052229 | 0.020839 | 0.0052287
97 | 96 | 2.4515 | 1.5689 | 4.1167e-09 | 0 | 0 | 0 | 0 | 0 | 1 | -90 | 90 | 0.078092 | 0.019759 | -0.07793 | -0.019656
77 | 78 | 2.1572 | 1.3806 | 3.6225e-09 | 0 | 0 | 0 | 0 | 0 | 1 | -90 | 90 | 0.021731 | 0.0054537 | -0.02172 | -0.0054469
76 | 75 | 0.25763 | 0.16488 | 4.3263e-10 | 0 | 0 | 0 | 0 | 0 | 1 | -90 | 90 | -0.038847 | -0.0097546 | 0.038851 | 0.0097573
60 | 59 | 1.5711 | 1.0055 | 2.6383e-09 | 0 | 0 | 0 | 0 | 0 | 1 | -90 | 90 | -0.01179 | -0.0029548 | 0.011792 | 0.0029561
34 | 37 | 1.1369 | 0.72763 | 1.9092e-09 | 0 | 0 | 0 | 0 | 0 | 1 | -90 | 90 | 0.020518 | 0.0051471 | -0.020513 | -0.0051439
34 | 38 | 0.27969 | 0.179 | 4.6967e-10 | 0 | 0 | 0 | 0 | 0 | 1 | -90 | 90 | -0.041357 | -0.010376 | 0.041362 | 0.010379
37 | 43 | 1.6014 | 1.0249 | 2.6891e-09 | 0 | 0 | 0 | 0 | 0 | 1 | -90 | 90 | 0.017564 | 0.0044048 | -0.017559 | -0.0044016
38 | 64 | 1.3804 | 0.88342 | 2.318e-09 | 0 | 0 | 0 | 0 | 0 | 1 | -90 | 90 | 0.089789 | 0.02268 | -0.089669 | -0.022603
38 | 65 | 1.2631 | 0.80837 | 4.2421e-09 | 0 | 0 | 0 | 0 | 0 | 1 | -90 | 90 | -0.1957 | -0.049303 | 0.19622 | 0.049637
38 | 49 | 1.2945 | 0.82849 | 2.1739e-09 | 0 | 0 | 0 | 0 | 0 | 1 | -90 | 90 | 0.064545 | 0.016245 | -0.064487 | -0.016208
64 | 66 | 1.4873 | 0.9519 | 2.4977e-09 | 0 | 0 | 0 | 0 | 0 | 1 | -90 | 90 | 0.082105 | 0.020707 | -0.081996 | -0.020638
65 | 73 | 0.079333 | 0.050773 | 3.9967e-10 | 0 | 0 | 0 | 0 | 0 | 1 | -90 | 90 | -0.20318 | -0.051382 | 0.20322 | 0.051405
49 | 48 | 0.20969 | 0.1342 | 3.5213e-10 | 0 | 0 | 0 | 0 | 0 | 1 | -90 | 90 | 0.060202 | 0.015134 | -0.060193 | -0.015128
84 | 83 | 0.029492 | 0.018875 | 4.9525e-11 | 0 | 0 | 0 | 0 | 0 | 1 | -90 | 90 | 0.031642 | 0.0079335 | -0.031642 | -0.0079333
74 | 73 | 0.28295 | 0.18109 | 1.4254e-09 | 0 | 0 | 0 | 0 | 0 | 1 | -90 | 90 | 0.2047 | 0.051826 | -0.20457 | -0.051745
66 | 67 | 0.69831 | 0.44692 | 1.1727e-09 | 0 | 0 | 0 | 0 | 0 | 1 | -90 | 90 | 0.077442 | 0.019497 | -0.077397 | -0.019468
48 | 50 | 0.75825 | 0.48528 | 1.2733e-09 | 0 | 0 | 0 | 0 | 0 | 1 | -90 | 90 | 0.052379 | 0.01317 | -0.052356 | -0.013156
54 | 58 | 1.6545 | 1.0589 | 2.7783e-09 | 0 | 0 | 0 | 0 | 0 | 1 | -90 | 90 | 0.023903 | 0.0059966 | -0.023892 | -0.0059903
51 | 50 | 1.0367 | 0.66347 | 1.7409e-09 | 0 | 0 | 0 | 0 | 0 | 1 | -90 | 90 | -0.047437 | -0.011913 | 0.047462 | 0.011929
58 | 57 | 0.30441 | 0.19482 | 5.1119e-10 | 0 | 0 | 0 | 0 | 0 | 1 | -90 | 90 | 0.020149 | 0.0050521 | -0.020148 | -0.0050513
57 | 59 | 1.0993 | 0.70352 | 1.8459e-09 | 0 | 0 | 0 | 0 | 0 | 1 | -90 | 90 | 0.016574 | 0.0041556 | -0.01657 | -0.0041537
67 | 68 | 0.23519 | 0.15052 | 3.9495e-10 | 0 | 0 | 0 | 0 | 0 | 1 | -90 | 90 | 0.071062 | 0.01788 | -0.07105 | -0.017872
68 | 69 | 0.69301 | 0.44353 | 1.1638e-09 | 0 | 0 | 0 | 0 | 0 | 1 | -90 | 90 | 0.065498 | 0.01648 | -0.065465 | -0.01646
69 | 70 | 1.0679 | 0.68345 | 1.7933e-09 | 0 | 0 | 0 | 0 | 0 | 1 | -90 | 90 | 0.060024 | 0.015096 | -0.059982 | -0.01507
70 | 71 | 0.31941 | 0.20442 | 5.3637e-10 | 0 | 0 | 0 | 0 | 0 | 1 | -90 | 90 | 0.050131 | 0.0126 | -0.050122 | -0.012595
71 | 75 | 1.5111 | 0.96711 | 2.5376e-09 | 0 | 0 | 0 | 0 | 0 | 1 | -90 | 90 | 0.045436 | 0.011421 | -0.045402 | -0.011399
80 | 81 | 0.10721 | 0.068615 | 1.8004e-10 | 0 | 0 | 0 | 0 | 0 | 1 | -90 | 90 | -0.004351 | -0.0010905 | 0.004351 | 0.0010905
81 | 82 | 1.9351 | 1.2385 | 3.2496e-09 | 0 | 0 | 0 | 0 | 0 | 1 | -90 | 90 | -0.0077673 | -0.0019467 | 0.0077685 | 0.0019471
82 | 83 | 1.974 | 1.2634 | 3.3149e-09 | 0 | 0 | 0 | 0 | 0 | 1 | -90 | 90 | -0.019932 | -0.0049956 | 0.019941 | 0.0050007
92 | 94 | 1.0533 | 0.67414 | 1.7688e-09 | 0 | 0 | 0 | 0 | 0 | 1 | -90 | 90 | -0.057633 | -0.014523 | 0.057671 | 0.014547
94 | 95 | 1.6031 | 1.026 | 2.692e-09 | 0 | 0 | 0 | 0 | 0 | 1 | -90 | 90 | -0.064774 | -0.016327 | 0.064847 | 0.016374
95 | 96 | 0.14609 | 0.0935 | 2.4533e-10 | 0 | 0 | 0 | 0 | 0 | 1 | -90 | 90 | -0.074332 | -0.018751 | 0.074341 | 0.018756