## bus_data
BUS_I | BUS_TYPE | Pd | Qd | Gs | Bs | area | Vm | Va | baseKV | zone | Vmax | Vmin
1 | 1 | 0.059289 | 0.014859 | 0 | 0 | 1 | 0.99794 | -0.039621 | 0.4 | 1 | 1.1 | 0.9
2 | 1 | 0 | 0 | 0 | 0 | 1 | 0.99912 | -0.016912 | 0.4 | 1 | 1.1 | 0.9
4 | 3 | 0 | 0 | 0 | 0 | 1 | 1 | 0 | 0.4 | 1 | 1.1 | 0.9
3 | 1 | 0 | 0 | 0 | 0 | 1 | 0.98914 | -0.20607 | 0.4 | 1 | 1.1 | 0.9
5 | 1 | 0 | 0 | 0 | 0 | 1 | 0.99252 | -0.14131 | 0.4 | 1 | 1.1 | 0.9
6 | 1 | 0 | 0 | 0 | 0 | 1 | 0.98127 | -0.35844 | 0.4 | 1 | 1.1 | 0.9
38 | 1 | 0.015383 | 0.0038554 | 0 | 0 | 1 | 0.99556 | -0.083636 | 0.4 | 1 | 1.1 | 0.9
15 | 1 | 0 | 0 | 0 | 0 | 1 | 0.98992 | -0.19091 | 0.4 | 1 | 1.1 | 0.9
8 | 1 | 0 | 0 | 0 | 0 | 1 | 0.97756 | -0.43091 | 0.4 | 1 | 1.1 | 0.9
37 | 1 | 0.066878 | 0.016761 | 0 | 0 | 1 | 0.97988 | -0.38555 | 0.4 | 1 | 1.1 | 0.9
7 | 1 | 0 | 0 | 0 | 0 | 1 | 0.9758 | -0.46547 | 0.4 | 1 | 1.1 | 0.9
29 | 1 | 0.0066721 | 0.0016722 | 0 | 0 | 1 | 0.97505 | -0.48022 | 0.4 | 1 | 1.1 | 0.9
59 | 1 | 0.025918 | 0.0064958 | 0 | 0 | 1 | 0.97753 | -0.4316 | 0.4 | 1 | 1.1 | 0.9
17 | 1 | 0 | 0 | 0 | 0 | 1 | 0.9825 | -0.33372 | 0.4 | 1 | 1.1 | 0.9
52 | 1 | 0.014539 | 0.0036439 | 0 | 0 | 1 | 0.98029 | -0.37693 | 0.4 | 1 | 1.1 | 0.9
49 | 1 | 0.0097929 | 0.0024543 | 0 | 0 | 1 | 0.98162 | -0.35096 | 0.4 | 1 | 1.1 | 0.9
14 | 1 | 0.013118 | 0.0032876 | 0 | 0 | 1 | 0.9898 | -0.19328 | 0.4 | 1 | 1.1 | 0.9
16 | 1 | 0 | 0 | 0 | 0 | 1 | 0.97463 | -0.48735 | 0.4 | 1 | 1.1 | 0.9
18 | 1 | 0.02881 | 0.0072204 | 0 | 0 | 1 | 0.97413 | -0.49718 | 0.4 | 1 | 1.1 | 0.9
19 | 1 | 0 | 0 | 0 | 0 | 1 | 0.97479 | -0.48426 | 0.4 | 1 | 1.1 | 0.9
28 | 1 | 0.016601 | 0.0041606 | 0 | 0 | 1 | 0.97442 | -0.49264 | 0.4 | 1 | 1.1 | 0.9
11 | 1 | 0.015869 | 0.0039772 | 0 | 0 | 1 | 0.97034 | -0.57198 | 0.4 | 1 | 1.1 | 0.9
12 | 1 | 0.01264 | 0.0031679 | 0 | 0 | 1 | 0.97055 | -0.56788 | 0.4 | 1 | 1.1 | 0.9
13 | 1 | 0.012635 | 0.0031666 | 0 | 0 | 1 | 0.97084 | -0.56209 | 0.4 | 1 | 1.1 | 0.9
53 | 1 | 0.012665 | 0.0031742 | 0 | 0 | 1 | 0.97127 | -0.55374 | 0.4 | 1 | 1.1 | 0.9
54 | 1 | 0.012568 | 0.0031497 | 0 | 0 | 1 | 0.97181 | -0.5429 | 0.4 | 1 | 1.1 | 0.9
27 | 1 | 0 | 0 | 0 | 0 | 1 | 0.97622 | -0.45617 | 0.4 | 1 | 1.1 | 0.9
55 | 1 | 0.013455 | 0.0033721 | 0 | 0 | 1 | 0.97257 | -0.52797 | 0.4 | 1 | 1.1 | 0.9
44 | 1 | 0 | 0 | 0 | 0 | 1 | 0.97889 | -0.40432 | 0.4 | 1 | 1.1 | 0.9
50 | 1 | 0.010377 | 0.0026007 | 0 | 0 | 1 | 0.98134 | -0.35634 | 0.4 | 1 | 1.1 | 0.9
56 | 1 | 0.020893 | 0.0052364 | 0 | 0 | 1 | 0.97937 | -0.39473 | 0.4 | 1 | 1.1 | 0.9
20 | 1 | 0.00046818 | 0.00011734 | 0 | 0 | 1 | 0.97326 | -0.51487 | 0.4 | 1 | 1.1 | 0.9
22 | 1 | 0 | 0 | 0 | 0 | 1 | 0.97327 | -0.51477 | 0.4 | 1 | 1.1 | 0.9
23 | 1 | 0 | 0 | 0 | 0 | 1 | 0.97329 | -0.51423 | 0.4 | 1 | 1.1 | 0.9
33 | 1 | 0.0020949 | 0.00052503 | 0 | 0 | 1 | 0.97348 | -0.5106 | 0.4 | 1 | 1.1 | 0.9
30 | 1 | 0.0049509 | 0.0012408 | 0 | 0 | 1 | 0.97304 | -0.51919 | 0.4 | 1 | 1.1 | 0.9
39 | 1 | 0.0062679 | 0.0015709 | 0 | 0 | 1 | 0.97375 | -0.50522 | 0.4 | 1 | 1.1 | 0.9
31 | 1 | 0.0054057 | 0.0013548 | 0 | 0 | 1 | 0.973 | -0.51995 | 0.4 | 1 | 1.1 | 0.9
25 | 1 | 0 | 0 | 0 | 0 | 1 | 0.97555 | -0.46966 | 0.4 | 1 | 1.1 | 0.9
26 | 1 | 0 | 0 | 0 | 0 | 1 | 0.97572 | -0.46648 | 0.4 | 1 | 1.1 | 0.9
48 | 1 | 0.0015831 | 0.00039677 | 0 | 0 | 1 | 0.97496 | -0.48129 | 0.4 | 1 | 1.1 | 0.9
42 | 1 | 0.006773 | 0.0016975 | 0 | 0 | 1 | 0.97602 | -0.4605 | 0.4 | 1 | 1.1 | 0.9
46 | 1 | 0.0015824 | 0.00039658 | 0 | 0 | 1 | 0.97496 | -0.48134 | 0.4 | 1 | 1.1 | 0.9
41 | 1 | 0.011249 | 0.0028192 | 0 | 0 | 1 | 0.9768 | -0.44527 | 0.4 | 1 | 1.1 | 0.9
51 | 1 | 0.0097983 | 0.0024557 | 0 | 0 | 1 | 0.98082 | -0.36635 | 0.4 | 1 | 1.1 | 0.9
32 | 1 | 0.0055661 | 0.001395 | 0 | 0 | 1 | 0.97296 | -0.52073 | 0.4 | 1 | 1.1 | 0.9
43 | 1 | 0 | 0 | 0 | 0 | 1 | 0.97822 | -0.41739 | 0.4 | 1 | 1.1 | 0.9
40 | 1 | 0 | 0 | 0 | 0 | 1 | 0.97413 | -0.49778 | 0.4 | 1 | 1.1 | 0.9
34 | 1 | 0.0067365 | 0.0016883 | 0 | 0 | 1 | 0.97782 | -0.42522 | 0.4 | 1 | 1.1 | 0.9
35 | 1 | 0.0039526 | 0.0009906 | 0 | 0 | 1 | 0.9779 | -0.42362 | 0.4 | 1 | 1.1 | 0.9
36 | 1 | 0.0040612 | 0.0010178 | 0 | 0 | 1 | 0.97797 | -0.42221 | 0.4 | 1 | 1.1 | 0.9
57 | 1 | 0.012471 | 0.0031256 | 0 | 0 | 1 | 0.97807 | -0.42038 | 0.4 | 1 | 1.1 | 0.9
58 | 1 | 0.012568 | 0.0031499 | 0 | 0 | 1 | 0.97824 | -0.41701 | 0.4 | 1 | 1.1 | 0.9
47 | 1 | 0.0045498 | 0.0011403 | 0 | 0 | 1 | 0.97453 | -0.48974 | 0.4 | 1 | 1.1 | 0.9
45 | 1 | 0.0048854 | 0.0012244 | 0 | 0 | 1 | 0.97476 | -0.48536 | 0.4 | 1 | 1.1 | 0.9

## generator_data
GEN_BUS | PG | QG | QMAX | QMIN | VG | MBASE | GEN_STATUS | PMAX | PMIN
4 | 0.48191 | 0.12421 | 10 | -10 | 1 | 100 | 1 | 10 | 0

## branch_data
F_BUS | T_BUS | BR_R | BR_X | BR_B | RATE_A | RATE_B | RATE_C | TAP | SHIFT | BR_STATUS | ANGMIN | ANGMAX | P_in | Q_in | P_out | Q_out
1 | 2 | 1.7118 | 1.0955 | 2.8745e-09 | 0 | 0 | 0 | 0 | 0 | 1 | -90 | 90 | -0.059289 | -0.014859 | 0.059353 | 0.0149
2 | 4 | 1.2774 | 0.81755 | 2.1451e-09 | 0 | 0 | 0 | 0 | 0 | 1 | -90 | 90 | -0.059353 | -0.0149 | 0.059401 | 0.014931
4 | 38 | 0.9019 | 0.57721 | 6.0581e-09 | 0 | 0 | 0 | 0 | 0 | 1 | -90 | 90 | 0.42251 | 0.10928 | -0.4208 | -0.10818
3 | 5 | 2.4547 | 1.571 | 1.6488e-08 | 0 | 0 | 0 | 0 | 0 | 1 | -90 | 90 | -0.11725 | -0.029838 | 0.11761 | 0.030072
3 | 6 | 5.7108 | 3.6549 | 1.918e-08 | 0 | 0 | 0 | 0 | 0 | 1 | -90 | 90 | 0.11725 | 0.029838 | -0.11639 | -0.029293
5 | 15 | 0.77367 | 0.49515 | 5.1968e-09 | 0 | 0 | 0 | 0 | 0 | 1 | -90 | 90 | 0.28666 | 0.073525 | -0.28598 | -0.073085
5 | 38 | 0.64115 | 0.41033 | 4.3066e-09 | 0 | 0 | 0 | 0 | 0 | 1 | -90 | 90 | -0.40428 | -0.1036 | 0.40541 | 0.10432
6 | 8 | 6.3333 | 4.0533 | 1.0635e-08 | 0 | 0 | 0 | 0 | 0 | 1 | -90 | 90 | 0.049428 | 0.012477 | -0.049257 | -0.012369
6 | 37 | 1.7473 | 1.1183 | 2.9342e-09 | 0 | 0 | 0 | 0 | 0 | 1 | -90 | 90 | 0.066965 | 0.016816 | -0.066878 | -0.016761
15 | 14 | 0.79177 | 0.50673 | 1.3296e-09 | 0 | 0 | 0 | 0 | 0 | 1 | -90 | 90 | 0.013119 | 0.0032884 | -0.013118 | -0.0032876
15 | 17 | 2.3124 | 1.4799 | 1.5532e-08 | 0 | 0 | 0 | 0 | 0 | 1 | -90 | 90 | 0.27286 | 0.069797 | -0.27099 | -0.068601
8 | 59 | 0.11514 | 0.073692 | 1.9336e-10 | 0 | 0 | 0 | 0 | 0 | 1 | -90 | 90 | 0.025919 | 0.0064963 | -0.025918 | -0.0064958
8 | 7 | 6.3493 | 4.0635 | 1.0662e-08 | 0 | 0 | 0 | 0 | 0 | 1 | -90 | 90 | 0.023338 | 0.0058722 | -0.023299 | -0.0058486
7 | 29 | 2.7022 | 1.7294 | 4.5377e-09 | 0 | 0 | 0 | 0 | 0 | 1 | -90 | 90 | 0.023299 | 0.0058486 | -0.023283 | -0.0058386
29 | 28 | 3.1879 | 2.0402 | 5.3533e-09 | 0 | 0 | 0 | 0 | 0 | 1 | -90 | 90 | 0.016611 | 0.0041664 | -0.016601 | -0.0041606
17 | 52 | 1.7002 | 1.0882 | 2.8552e-09 | 0 | 0 | 0 | 0 | 0 | 1 | -90 | 90 | 0.11031 | 0.027877 | -0.11008 | -0.027732
17 | 49 | 0.46731 | 0.29908 | 3.139e-09 | 0 | 0 | 0 | 0 | 0 | 1 | -90 | 90 | 0.16068 | 0.040723 | -0.16054 | -0.040638
52 | 44 | 1.238 | 0.79229 | 2.0789e-09 | 0 | 0 | 0 | 0 | 0 | 1 | -90 | 90 | 0.095543 | 0.024088 | -0.095418 | -0.024008
49 | 50 | 0.15505 | 0.099231 | 1.0415e-09 | 0 | 0 | 0 | 0 | 0 | 1 | -90 | 90 | 0.15075 | 0.038184 | -0.15071 | -0.038159
16 | 18 | 1.452 | 0.92925 | 2.4382e-09 | 0 | 0 | 0 | 0 | 0 | 1 | -90 | 90 | 0.028823 | 0.0072288 | -0.02881 | -0.0072204
16 | 19 | 0.45742 | 0.29275 | 7.6813e-10 | 0 | 0 | 0 | 0 | 0 | 1 | -90 | 90 | -0.028823 | -0.0072288 | 0.028827 | 0.0072314
19 | 27 | 1.103 | 0.7059 | 1.8522e-09 | 0 | 0 | 0 | 0 | 0 | 1 | -90 | 90 | -0.10893 | -0.027411 | 0.10908 | 0.027504
19 | 55 | 2.3265 | 1.4889 | 3.9068e-09 | 0 | 0 | 0 | 0 | 0 | 1 | -90 | 90 | 0.080102 | 0.020179 | -0.079934 | -0.020073
11 | 12 | 1.0899 | 0.69753 | 1.8302e-09 | 0 | 0 | 0 | 0 | 0 | 1 | -90 | 90 | -0.015869 | -0.0039772 | 0.015872 | 0.0039791
12 | 13 | 0.85761 | 0.54887 | 1.4402e-09 | 0 | 0 | 0 | 0 | 0 | 1 | -90 | 90 | -0.028513 | -0.007147 | 0.028521 | 0.0071519
13 | 53 | 0.85763 | 0.54888 | 1.4402e-09 | 0 | 0 | 0 | 0 | 0 | 1 | -90 | 90 | -0.041155 | -0.010318 | 0.041172 | 0.010329
53 | 54 | 0.85239 | 0.54553 | 1.4314e-09 | 0 | 0 | 0 | 0 | 0 | 1 | -90 | 90 | -0.053837 | -0.013503 | 0.053865 | 0.013521
54 | 55 | 0.95338 | 0.61017 | 1.601e-09 | 0 | 0 | 0 | 0 | 0 | 1 | -90 | 90 | -0.066432 | -0.01667 | 0.06648 | 0.016701
27 | 56 | 2.4233 | 1.5509 | 4.0694e-09 | 0 | 0 | 0 | 0 | 0 | 1 | -90 | 90 | -0.10908 | -0.027504 | 0.1094 | 0.02771
44 | 58 | 1.3689 | 0.87609 | 2.2987e-09 | 0 | 0 | 0 | 0 | 0 | 1 | -90 | 90 | 0.039821 | 0.0099914 | -0.039796 | -0.0099762
44 | 43 | 1.0131 | 0.6484 | 1.7013e-09 | 0 | 0 | 0 | 0 | 0 | 1 | -90 | 90 | 0.055597 | 0.014017 | -0.055562 | -0.013995
50 | 51 | 0.31011 | 0.19847 | 1.0415e-09 | 0 | 0 | 0 | 0 | 0 | 1 | -90 | 90 | 0.14033 | 0.035558 | -0.14027 | -0.035515
56 | 51 | 0.94326 | 0.60368 | 1.584e-09 | 0 | 0 | 0 | 0 | 0 | 1 | -90 | 90 | -0.13029 | -0.032946 | 0.13047 | 0.03306
20 | 22 | 0.85869 | 0.54956 | 1.442e-09 | 0 | 0 | 0 | 0 | 0 | 1 | -90 | 90 | -0.00046818 | -0.00011734 | 0.00046818 | 0.0001172
22 | 23 | 4.9334 | 3.1574 | 8.2846e-09 | 0 | 0 | 0 | 0 | 0 | 1 | -90 | 90 | -0.00046818 | -0.0001172 | 0.00046819 | 0.00011642
23 | 33 | 0.94029 | 0.60178 | 1.579e-09 | 0 | 0 | 0 | 0 | 0 | 1 | -90 | 90 | -0.016395 | -0.0041095 | 0.016398 | 0.0041111
23 | 30 | 1.3224 | 0.84634 | 2.2207e-09 | 0 | 0 | 0 | 0 | 0 | 1 | -90 | 90 | 0.015927 | 0.0039931 | -0.015923 | -0.0039909
33 | 39 | 1.2352 | 0.79054 | 2.0743e-09 | 0 | 0 | 0 | 0 | 0 | 1 | -90 | 90 | -0.018493 | -0.0046362 | 0.018498 | 0.004639
30 | 31 | 0.29622 | 0.18958 | 4.9743e-10 | 0 | 0 | 0 | 0 | 0 | 1 | -90 | 90 | 0.010972 | 0.00275 | -0.010972 | -0.0027498
39 | 40 | 1.2783 | 0.8181 | 2.1466e-09 | 0 | 0 | 0 | 0 | 0 | 1 | -90 | 90 | -0.024766 | -0.0062099 | 0.024774 | 0.0062153
31 | 32 | 0.59188 | 0.37881 | 9.9393e-10 | 0 | 0 | 0 | 0 | 0 | 1 | -90 | 90 | 0.0055663 | 0.001395 | -0.0055661 | -0.001395
25 | 26 | 0.36227 | 0.23185 | 6.0834e-10 | 0 | 0 | 0 | 0 | 0 | 1 | -90 | 90 | -0.037418 | -0.0094003 | 0.037424 | 0.0094038
25 | 48 | 1.3277 | 0.84971 | 2.2295e-09 | 0 | 0 | 0 | 0 | 0 | 1 | -90 | 90 | 0.037418 | 0.0094003 | -0.037397 | -0.0093872
26 | 42 | 0.68388 | 0.43768 | 1.1484e-09 | 0 | 0 | 0 | 0 | 0 | 1 | -90 | 90 | -0.037424 | -0.0094038 | 0.037435 | 0.0094106
48 | 46 | 0.0054874 | 0.0035119 | 9.2148e-12 | 0 | 0 | 0 | 0 | 0 | 1 | -90 | 90 | 0.035814 | 0.0089904 | -0.035814 | -0.0089904
42 | 41 | 1.4746 | 0.94371 | 2.4762e-09 | 0 | 0 | 0 | 0 | 0 | 1 | -90 | 90 | -0.044208 | -0.011108 | 0.04424 | 0.011128
46 | 45 | 0.50134 | 0.32086 | 8.4189e-10 | 0 | 0 | 0 | 0 | 0 | 1 | -90 | 90 | 0.034232 | 0.0085938 | -0.034225 | -0.0085897
41 | 43 | 2.1557 | 1.3797 | 3.62e-09 | 0 | 0 | 0 | 0 | 0 | 1 | -90 | 90 | -0.055489 | -0.013948 | 0.055562 | 0.013995
40 | 47 | 1.3821 | 0.88456 | 2.321e-09 | 0 | 0 | 0 | 0 | 0 | 1 | -90 | 90 | -0.024774 | -0.0062153 | 0.024784 | 0.0062212
34 | 35 | 1.0161 | 0.65033 | 1.7064e-09 | 0 | 0 | 0 | 0 | 0 | 1 | -90 | 90 | -0.0067365 | -0.0016883 | 0.006737 | 0.0016885
35 | 36 | 0.56625 | 0.3624 | 9.5089e-10 | 0 | 0 | 0 | 0 | 0 | 1 | -90 | 90 | -0.01069 | -0.0026791 | 0.01069 | 0.0026795
36 | 57 | 0.53106 | 0.33988 | 8.918e-10 | 0 | 0 | 0 | 0 | 0 | 1 | -90 | 90 | -0.014752 | -0.0036973 | 0.014753 | 0.003698
57 | 58 | 0.53114 | 0.33993 | 8.9192e-10 | 0 | 0 | 0 | 0 | 0 | 1 | -90 | 90 | -0.027224 | -0.0068236 | 0.027228 | 0.0068263
47 | 45 | 0.63545 | 0.40669 | 1.0671e-09 | 0 | 0 | 0 | 0 | 0 | 1 | -90 | 90 | -0.029334 | -0.0073615 | 0.02934 | 0.0073653