## bus_data
BUS_I | BUS_TYPE | Pd | Qd | Gs | Bs | area | Vm | Va | baseKV | zone | Vmax | Vmin
1 | 1 | 0.05485 | 0.013747 | 0 | 0 | 1 | 0.98849 | -0.22147 | 0.4 | 1 | 1.1 | 0.9
2 | 1 | 0.015574 | 0.0039032 | 0 | 0 | 1 | 0.98732 | -0.24408 | 0.4 | 1 | 1.1 | 0.9
3 | 1 | 0 | 0 | 0 | 0 | 1 | 0.98916 | -0.20829 | 0.4 | 1 | 1.1 | 0.9
4 | 1 | 0.016159 | 0.0040498 | 0 | 0 | 1 | 0.98691 | -0.25213 | 0.4 | 1 | 1.1 | 0.9
5 | 1 | 0 | 0 | 0 | 0 | 1 | 0.99039 | -0.18456 | 0.4 | 1 | 1.1 | 0.9
11 | 1 | 0 | 0 | 0 | 0 | 1 | 0.98869 | -0.21743 | 0.4 | 1 | 1.1 | 0.9
23 | 1 | 0.045367 | 0.01137 | 0 | 0 | 1 | 0.9933 | -0.12837 | 0.4 | 1 | 1.1 | 0.9
6 | 1 | 0 | 0 | 0 | 0 | 1 | 0.99434 | -0.10831 | 0.4 | 1 | 1.1 | 0.9
10 | 1 | 0 | 0 | 0 | 0 | 1 | 0.99477 | -0.10005 | 0.4 | 1 | 1.1 | 0.9
8 | 1 | 0 | 0 | 0 | 0 | 1 | 0.98821 | -0.22678 | 0.4 | 1 | 1.1 | 0.9
18 | 1 | 0 | 0 | 0 | 0 | 1 | 0.98842 | -0.22284 | 0.4 | 1 | 1.1 | 0.9
33 | 1 | 0.0040649 | 0.0010188 | 0 | 0 | 1 | 0.98819 | -0.22723 | 0.4 | 1 | 1.1 | 0.9
9 | 1 | 0 | 0 | 0 | 0 | 1 | 0.99647 | -0.066876 | 0.4 | 1 | 1.1 | 0.9
12 | 1 | 0 | 0 | 0 | 0 | 1 | 0.99567 | -0.082186 | 0.4 | 1 | 1.1 | 0.9
27 | 1 | 0.032217 | 0.0080744 | 0 | 0 | 1 | 0.9975 | -0.047396 | 0.4 | 1 | 1.1 | 0.9
25 | 1 | 0.044585 | 0.011174 | 0 | 0 | 1 | 0.9967 | -0.062967 | 0.4 | 1 | 1.1 | 0.9
32 | 1 | 0.028102 | 0.0070429 | 0 | 0 | 1 | 0.98845 | -0.22217 | 0.4 | 1 | 1.1 | 0.9
15 | 1 | 0 | 0 | 0 | 0 | 1 | 0.98787 | -0.23162 | 0.4 | 1 | 1.1 | 0.9
28 | 1 | 0.0064612 | 0.0016193 | 0 | 0 | 1 | 0.99555 | -0.084445 | 0.4 | 1 | 1.1 | 0.9
14 | 1 | 0 | 0 | 0 | 0 | 1 | 0.98069 | -0.37122 | 0.4 | 1 | 1.1 | 0.9
17 | 1 | 0 | 0 | 0 | 0 | 1 | 0.97953 | -0.39402 | 0.4 | 1 | 1.1 | 0.9
29 | 1 | 0.078235 | 0.019608 | 0 | 0 | 1 | 0.98176 | -0.35047 | 0.4 | 1 | 1.1 | 0.9
30 | 1 | 0.0031775 | 0.00079635 | 0 | 0 | 1 | 0.97837 | -0.41674 | 0.4 | 1 | 1.1 | 0.9
26 | 3 | 0.021772 | 0.0054565 | 0 | 0 | 1 | 1 | 0 | 0.4 | 1 | 1.1 | 0.9
24 | 1 | 0.022648 | 0.0056761 | 0 | 0 | 1 | 0.99852 | -0.028326 | 0.4 | 1 | 1.1 | 0.9
31 | 1 | 0.003176 | 0.00079599 | 0 | 0 | 1 | 0.97826 | -0.41894 | 0.4 | 1 | 1.1 | 0.9
20 | 1 | 0.0047189 | 0.0011827 | 0 | 0 | 1 | 0.97802 | -0.42365 | 0.4 | 1 | 1.1 | 0.9
21 | 1 | 0.0031775 | 0.00079635 | 0 | 0 | 1 | 0.97811 | -0.42188 | 0.4 | 1 | 1.1 | 0.9
22 | 1 | 0.0031775 | 0.00079635 | 0 | 0 | 1 | 0.97817 | -0.42065 | 0.4 | 1 | 1.1 | 0.9

## generator_data
GEN_BUS | PG | QG | QMAX | QMIN | VG | MBASE | GEN_STATUS | PMAX | PMIN
26 | 0.391 | 0.099363 | 10 | -10 | 1 | 100 | 1 | 10 | 0

## branch_data
F_BUS | T_BUS | BR_R | BR_X | BR_B | RATE_A | RATE_B | RATE_C | TAP | SHIFT | BR_STATUS | ANGMIN | ANGMAX | P_in | Q_in | P_out | Q_out
1 | 2 | 3.1167 | 1.9947 | 5.2338e-09 | 0 | 0 | 0 | 0 | 0 | 1 | -90 | 90 | 0.031773 | 0.007978 | -0.031739 | -0.0079566
1 | 3 | 0.66698 | 0.42687 | 1.12e-09 | 0 | 0 | 0 | 0 | 0 | 1 | -90 | 90 | -0.086623 | -0.021725 | 0.086678 | 0.02176
2 | 4 | 2.1776 | 1.3937 | 3.6567e-09 | 0 | 0 | 0 | 0 | 0 | 1 | -90 | 90 | 0.016165 | 0.0040534 | -0.016159 | -0.0040498
3 | 5 | 1.2036 | 0.7703 | 2.0212e-09 | 0 | 0 | 0 | 0 | 0 | 1 | -90 | 90 | -0.086678 | -0.02176 | 0.086776 | 0.021822
5 | 11 | 4.485 | 2.8704 | 7.5315e-09 | 0 | 0 | 0 | 0 | 0 | 1 | -90 | 90 | 0.032225 | 0.0080976 | -0.032175 | -0.008066
5 | 23 | 2.0863 | 1.3352 | 3.5034e-09 | 0 | 0 | 0 | 0 | 0 | 1 | -90 | 90 | -0.119 | -0.02992 | 0.11932 | 0.030124
11 | 32 | 0.64569 | 0.41324 | 1.0843e-09 | 0 | 0 | 0 | 0 | 0 | 1 | -90 | 90 | 0.032175 | 0.008066 | -0.032167 | -0.0080615
23 | 6 | 0.54103 | 0.34626 | 1.8171e-09 | 0 | 0 | 0 | 0 | 0 | 1 | -90 | 90 | -0.16469 | -0.041494 | 0.16485 | 0.041595
6 | 10 | 0.22316 | 0.14283 | 7.4951e-10 | 0 | 0 | 0 | 0 | 0 | 1 | -90 | 90 | -0.16485 | -0.041595 | 0.16491 | 0.041637
10 | 25 | 1.0042 | 0.6427 | 3.3727e-09 | 0 | 0 | 0 | 0 | 0 | 1 | -90 | 90 | -0.16491 | -0.041637 | 0.16521 | 0.041824
8 | 18 | 4.237 | 2.7117 | 7.1151e-09 | 0 | 0 | 0 | 0 | 0 | 1 | -90 | 90 | -0.0040649 | -0.0010187 | 0.0040657 | 0.0010185
8 | 33 | 0.48643 | 0.31132 | 8.1685e-10 | 0 | 0 | 0 | 0 | 0 | 1 | -90 | 90 | 0.0040649 | 0.0010187 | -0.0040649 | -0.0010188
18 | 32 | 0.71909 | 0.46022 | 1.2076e-09 | 0 | 0 | 0 | 0 | 0 | 1 | -90 | 90 | -0.0040657 | -0.0010185 | 0.0040658 | 0.0010185
9 | 12 | 0.66664 | 0.42665 | 1.1195e-09 | 0 | 0 | 0 | 0 | 0 | 1 | -90 | 90 | 0.1035 | 0.02647 | -0.10342 | -0.026421
9 | 27 | 0.84972 | 0.54382 | 1.4269e-09 | 0 | 0 | 0 | 0 | 0 | 1 | -90 | 90 | -0.1035 | -0.02647 | 0.1036 | 0.026532
12 | 15 | 6.8863 | 4.4072 | 1.1564e-08 | 0 | 0 | 0 | 0 | 0 | 1 | -90 | 90 | 0.096962 | 0.024802 | -0.096266 | -0.024358
12 | 28 | 1.5534 | 0.99415 | 2.6085e-09 | 0 | 0 | 0 | 0 | 0 | 1 | -90 | 90 | 0.0064618 | 0.0016195 | -0.0064612 | -0.0016193
27 | 26 | 1.5773 | 1.0095 | 2.6487e-09 | 0 | 0 | 0 | 0 | 0 | 1 | -90 | 90 | -0.13582 | -0.034607 | 0.13613 | 0.034806
25 | 24 | 0.74042 | 0.47387 | 2.4867e-09 | 0 | 0 | 0 | 0 | 0 | 1 | -90 | 90 | -0.20979 | -0.052999 | 0.21014 | 0.053222
15 | 29 | 5.4002 | 3.4561 | 9.0683e-09 | 0 | 0 | 0 | 0 | 0 | 1 | -90 | 90 | 0.096266 | 0.024358 | -0.09572 | -0.02401
14 | 17 | 5.6322 | 3.6046 | 9.458e-09 | 0 | 0 | 0 | 0 | 0 | 1 | -90 | 90 | 0.017468 | 0.0043917 | -0.017449 | -0.0043805
14 | 29 | 5.1377 | 3.2881 | 8.6275e-09 | 0 | 0 | 0 | 0 | 0 | 1 | -90 | 90 | -0.017468 | -0.0043917 | 0.017486 | 0.004402
17 | 30 | 5.5987 | 3.5832 | 9.4017e-09 | 0 | 0 | 0 | 0 | 0 | 1 | -90 | 90 | 0.017449 | 0.0043805 | -0.01743 | -0.0043693
30 | 31 | 0.66332 | 0.42453 | 1.1139e-09 | 0 | 0 | 0 | 0 | 0 | 1 | -90 | 90 | 0.014253 | 0.0035729 | -0.014251 | -0.0035721
26 | 24 | 0.54798 | 0.35071 | 1.8404e-09 | 0 | 0 | 0 | 0 | 0 | 1 | -90 | 90 | 0.2331 | 0.0591 | -0.23279 | -0.058898
31 | 22 | 0.66332 | 0.42453 | 1.1139e-09 | 0 | 0 | 0 | 0 | 0 | 1 | -90 | 90 | 0.011075 | 0.0027761 | -0.011075 | -0.0027756
20 | 21 | 1.6141 | 1.033 | 2.7105e-09 | 0 | 0 | 0 | 0 | 0 | 1 | -90 | 90 | -0.0047188 | -0.0011827 | 0.0047192 | 0.0011827
21 | 22 | 0.66314 | 0.42441 | 1.1136e-09 | 0 | 0 | 0 | 0 | 0 | 1 | -90 | 90 | -0.0078967 | -0.0019791 | 0.0078971 | 0.0019792