## bus_data
BUS_I | BUS_TYPE | Pd | Qd | Gs | Bs | area | Vm | Va | baseKV | zone | Vmax | Vmin
1 | 3 | 0.077337 | 0.019383 | 0 | 0 | 1 | 1 | 0 | 0.4 | 1 | 1.1 | 0.9
2 | 1 | 0.082445 | 0.020663 | 0 | 0 | 1 | 0.99707 | -0.056229 | 0.4 | 1 | 1.1 | 0.9
3 | 1 | 0 | 0 | 0 | 0 | 1 | 0.99802 | -0.037752 | 0.4 | 1 | 1.1 | 0.9
4 | 1 | 0 | 0 | 0 | 0 | 1 | 0.99582 | -0.080169 | 0.4 | 1 | 1.1 | 0.9
5 | 1 | 0 | 0 | 0 | 0 | 1 | 0.99581 | -0.079957 | 0.4 | 1 | 1.1 | 0.9
7 | 1 | 0 | 0 | 0 | 0 | 1 | 0.99375 | -0.1202 | 0.4 | 1 | 1.1 | 0.9
8 | 1 | 0 | 0 | 0 | 0 | 1 | 0.99433 | -0.1085 | 0.4 | 1 | 1.1 | 0.9
16 | 1 | 0 | 0 | 0 | 0 | 1 | 0.98858 | -0.21876 | 0.4 | 1 | 1.1 | 0.9
27 | 1 | 0.071863 | 0.018011 | 0 | 0 | 1 | 0.99483 | -0.09881 | 0.4 | 1 | 1.1 | 0.9
26 | 1 | 0.041579 | 0.010421 | 0 | 0 | 1 | 0.99223 | -0.14961 | 0.4 | 1 | 1.1 | 0.9
25 | 1 | 0.075179 | 0.018842 | 0 | 0 | 1 | 0.99229 | -0.14787 | 0.4 | 1 | 1.1 | 0.9
13 | 1 | 0 | 0 | 0 | 0 | 1 | 0.98406 | -0.30636 | 0.4 | 1 | 1.1 | 0.9
15 | 1 | 0.0092479 | 0.0023177 | 0 | 0 | 1 | 0.98218 | -0.34306 | 0.4 | 1 | 1.1 | 0.9
11 | 1 | 0.0081616 | 0.0020455 | 0 | 0 | 1 | 0.98368 | -0.31388 | 0.4 | 1 | 1.1 | 0.9
22 | 1 | 0.041992 | 0.010524 | 0 | 0 | 1 | 0.98808 | -0.22863 | 0.4 | 1 | 1.1 | 0.9
12 | 1 | 0.0031746 | 0.00079562 | 0 | 0 | 1 | 0.98353 | -0.31685 | 0.4 | 1 | 1.1 | 0.9
14 | 1 | 0.003176 | 0.00079598 | 0 | 0 | 1 | 0.9835 | -0.31733 | 0.4 | 1 | 1.1 | 0.9
19 | 1 | 0 | 0 | 0 | 0 | 1 | 0.98212 | -0.34423 | 0.4 | 1 | 1.1 | 0.9
18 | 1 | 0 | 0 | 0 | 0 | 1 | 0.98149 | -0.35654 | 0.4 | 1 | 1.1 | 0.9
21 | 1 | 0.03804 | 0.0095338 | 0 | 0 | 1 | 0.97982 | -0.38928 | 0.4 | 1 | 1.1 | 0.9
23 | 1 | 0 | 0 | 0 | 0 | 1 | 0.98806 | -0.22902 | 0.4 | 1 | 1.1 | 0.9
24 | 1 | 0.0082774 | 0.0020745 | 0 | 0 | 1 | 0.98801 | -0.2299 | 0.4 | 1 | 1.1 | 0.9

## generator_data
GEN_BUS | PG | QG | QMAX | QMIN | VG | MBASE | GEN_STATUS | PMAX | PMIN
1 | 0.46352 | 0.11735 | 10 | -10 | 1 | 100 | 1 | 10 | 0

## branch_data
F_BUS | T_BUS | BR_R | BR_X | BR_B | RATE_A | RATE_B | RATE_C | TAP | SHIFT | BR_STATUS | ANGMIN | ANGMAX | P_in | Q_in | P_out | Q_out
1 | 2 | 2.0261 | 1.2967 | 3.4024e-09 | 0 | 0 | 0 | 0 | 0 | 1 | -90 | 90 | 0.12454 | 0.031414 | -0.12421 | -0.031201
1 | 3 | 0.65173 | 0.41711 | 2.1889e-09 | 0 | 0 | 0 | 0 | 0 | 1 | -90 | 90 | 0.26164 | 0.066549 | -0.26116 | -0.066245
2 | 4 | 2.5623 | 1.6399 | 4.3027e-09 | 0 | 0 | 0 | 0 | 0 | 1 | -90 | 90 | 0.041765 | 0.010538 | -0.041717 | -0.010508
3 | 5 | 0.72558 | 0.46437 | 2.4369e-09 | 0 | 0 | 0 | 0 | 0 | 1 | -90 | 90 | 0.26116 | 0.066245 | -0.26063 | -0.065907
4 | 7 | 4.2706 | 2.7332 | 7.1715e-09 | 0 | 0 | 0 | 0 | 0 | 1 | -90 | 90 | 0.041717 | 0.010508 | -0.041637 | -0.010458
5 | 8 | 1.685 | 1.0784 | 2.8296e-09 | 0 | 0 | 0 | 0 | 0 | 1 | -90 | 90 | 0.075423 | 0.018997 | -0.075321 | -0.018932
5 | 16 | 5.4646 | 3.4973 | 9.1765e-09 | 0 | 0 | 0 | 0 | 0 | 1 | -90 | 90 | 0.11328 | 0.028858 | -0.11253 | -0.028377
5 | 27 | 1.1649 | 0.74557 | 1.9563e-09 | 0 | 0 | 0 | 0 | 0 | 1 | -90 | 90 | 0.071928 | 0.018052 | -0.071863 | -0.018011
7 | 26 | 3.1262 | 2.0007 | 5.2497e-09 | 0 | 0 | 0 | 0 | 0 | 1 | -90 | 90 | 0.041637 | 0.010458 | -0.041579 | -0.010421
8 | 25 | 2.3157 | 1.4821 | 3.8888e-09 | 0 | 0 | 0 | 0 | 0 | 1 | -90 | 90 | 0.075321 | 0.018932 | -0.075179 | -0.018842
16 | 22 | 0.85988 | 0.55032 | 1.444e-09 | 0 | 0 | 0 | 0 | 0 | 1 | -90 | 90 | 0.050293 | 0.012614 | -0.05027 | -0.012599
16 | 13 | 6.1806 | 3.9556 | 1.0379e-08 | 0 | 0 | 0 | 0 | 0 | 1 | -90 | 90 | 0.062234 | 0.015763 | -0.061973 | -0.015597
13 | 15 | 3.3624 | 2.1519 | 5.6464e-09 | 0 | 0 | 0 | 0 | 0 | 1 | -90 | 90 | 0.047455 | 0.011957 | -0.047372 | -0.011905
13 | 11 | 2.2496 | 1.4398 | 3.7777e-09 | 0 | 0 | 0 | 0 | 0 | 1 | -90 | 90 | 0.014518 | 0.0036403 | -0.014513 | -0.0036373
15 | 19 | 0.13283 | 0.085013 | 2.2306e-10 | 0 | 0 | 0 | 0 | 0 | 1 | -90 | 90 | 0.038124 | 0.0095868 | -0.038122 | -0.0095854
11 | 12 | 2.0231 | 1.2948 | 3.3972e-09 | 0 | 0 | 0 | 0 | 0 | 1 | -90 | 90 | 0.0063515 | 0.0015918 | -0.0063506 | -0.0015916
22 | 23 | 0.20948 | 0.13407 | 3.5178e-10 | 0 | 0 | 0 | 0 | 0 | 1 | -90 | 90 | 0.0082779 | 0.0020747 | -0.0082777 | -0.0020747
12 | 14 | 0.66303 | 0.42434 | 1.1134e-09 | 0 | 0 | 0 | 0 | 0 | 1 | -90 | 90 | 0.003176 | 0.00079593 | -0.003176 | -0.00079599
19 | 18 | 1.3983 | 0.89493 | 2.3482e-09 | 0 | 0 | 0 | 0 | 0 | 1 | -90 | 90 | 0.038122 | 0.0095855 | -0.038099 | -0.0095713
18 | 21 | 3.7097 | 2.3742 | 6.2296e-09 | 0 | 0 | 0 | 0 | 0 | 1 | -90 | 90 | 0.038099 | 0.0095714 | -0.03804 | -0.009534
23 | 24 | 0.46109 | 0.2951 | 7.743e-10 | 0 | 0 | 0 | 0 | 0 | 1 | -90 | 90 | 0.0082777 | 0.0020747 | -0.0082774 | -0.0020745