## bus_data
BUS_I | BUS_TYPE | Pd | Qd | Gs | Bs | area | Vm | Va | baseKV | zone | Vmax | Vmin
1 | 3 | 0.02533 | 0.0063482 | 0 | 0 | 1 | 1 | 0 | 0.4 | 1 | 1.1 | 0.9
2 | 1 | 0 | 0 | 0 | 0 | 1 | 0.99911 | -0.017072 | 0.4 | 1 | 1.1 | 0.9
3 | 1 | 0 | 0 | 0 | 0 | 1 | 0.99801 | -0.038048 | 0.4 | 1 | 1.1 | 0.9
9 | 1 | 0 | 0 | 0 | 0 | 1 | 0.99682 | -0.060833 | 0.4 | 1 | 1.1 | 0.9
21 | 1 | 0.053867 | 0.0135 | 0 | 0 | 1 | 0.99666 | -0.063899 | 0.4 | 1 | 1.1 | 0.9
5 | 1 | 0 | 0 | 0 | 0 | 1 | 0.98595 | -0.27059 | 0.4 | 1 | 1.1 | 0.9
24 | 1 | 0.049835 | 0.01249 | 0 | 0 | 1 | 0.98626 | -0.26446 | 0.4 | 1 | 1.1 | 0.9
41 | 1 | 0.013698 | 0.0034329 | 0 | 0 | 1 | 0.98575 | -0.27439 | 0.4 | 1 | 1.1 | 0.9
6 | 1 | 0 | 0 | 0 | 0 | 1 | 0.99542 | -0.08776 | 0.4 | 1 | 1.1 | 0.9
32 | 1 | 0 | 0 | 0 | 0 | 1 | 0.99353 | -0.12405 | 0.4 | 1 | 1.1 | 0.9
43 | 1 | 0.0059695 | 0.0014961 | 0 | 0 | 1 | 0.99505 | -0.094928 | 0.4 | 1 | 1.1 | 0.9
8 | 1 | 0 | 0 | 0 | 0 | 1 | 0.99329 | -0.12873 | 0.4 | 1 | 1.1 | 0.9
35 | 1 | 0.011995 | 0.0030063 | 0 | 0 | 1 | 0.99297 | -0.13487 | 0.4 | 1 | 1.1 | 0.9
34 | 1 | 0.011736 | 0.0029414 | 0 | 0 | 1 | 0.99166 | -0.16015 | 0.4 | 1 | 1.1 | 0.9
45 | 1 | 0.020766 | 0.0052044 | 0 | 0 | 1 | 0.99603 | -0.076 | 0.4 | 1 | 1.1 | 0.9
10 | 1 | 0 | 0 | 0 | 0 | 1 | 0.99479 | -0.099916 | 0.4 | 1 | 1.1 | 0.9
14 | 1 | 0 | 0 | 0 | 0 | 1 | 0.99434 | -0.10866 | 0.4 | 1 | 1.1 | 0.9
11 | 1 | 0 | 0 | 0 | 0 | 1 | 0.98751 | -0.2402 | 0.4 | 1 | 1.1 | 0.9
18 | 1 | 0 | 0 | 0 | 0 | 1 | 0.99028 | -0.1864 | 0.4 | 1 | 1.1 | 0.9
23 | 1 | 0.013322 | 0.0033389 | 0 | 0 | 1 | 0.9865 | -0.25987 | 0.4 | 1 | 1.1 | 0.9
12 | 1 | 0 | 0 | 0 | 0 | 1 | 0.99131 | -0.16693 | 0.4 | 1 | 1.1 | 0.9
36 | 1 | 0.0069483 | 0.0017414 | 0 | 0 | 1 | 0.99097 | -0.17352 | 0.4 | 1 | 1.1 | 0.9
13 | 1 | 0 | 0 | 0 | 0 | 1 | 0.98992 | -0.19392 | 0.4 | 1 | 1.1 | 0.9
50 | 1 | 0.020711 | 0.0051906 | 0 | 0 | 1 | 0.98909 | -0.20999 | 0.4 | 1 | 1.1 | 0.9
15 | 1 | 0 | 0 | 0 | 0 | 1 | 0.99091 | -0.17471 | 0.4 | 1 | 1.1 | 0.9
27 | 1 | 0.0028615 | 0.00071717 | 0 | 0 | 1 | 0.99425 | -0.11031 | 0.4 | 1 | 1.1 | 0.9
16 | 1 | 0 | 0 | 0 | 0 | 1 | 0.99102 | -0.17264 | 0.4 | 1 | 1.1 | 0.9
33 | 1 | 0.002787 | 0.00069849 | 0 | 0 | 1 | 0.99178 | -0.15781 | 0.4 | 1 | 1.1 | 0.9
17 | 1 | 0 | 0 | 0 | 0 | 1 | 0.99584 | -0.079448 | 0.4 | 1 | 1.1 | 0.9
20 | 1 | 0 | 0 | 0 | 0 | 1 | 0.99426 | -0.10975 | 0.4 | 1 | 1.1 | 0.9
42 | 1 | 0.021622 | 0.0054189 | 0 | 0 | 1 | 0.99007 | -0.19058 | 0.4 | 1 | 1.1 | 0.9
19 | 1 | 0 | 0 | 0 | 0 | 1 | 0.98999 | -0.19258 | 0.4 | 1 | 1.1 | 0.9
39 | 1 | 0.0069462 | 0.0017409 | 0 | 0 | 1 | 0.98971 | -0.19804 | 0.4 | 1 | 1.1 | 0.9
48 | 1 | 0.0069462 | 0.0017409 | 0 | 0 | 1 | 0.99054 | -0.18189 | 0.4 | 1 | 1.1 | 0.9
25 | 1 | 0.011875 | 0.002976 | 0 | 0 | 1 | 0.99387 | -0.11746 | 0.4 | 1 | 1.1 | 0.9
22 | 1 | 0 | 0 | 0 | 0 | 1 | 0.99356 | -0.12327 | 0.4 | 1 | 1.1 | 0.9
26 | 1 | 0.0159 | 0.0039848 | 0 | 0 | 1 | 0.99365 | -0.12168 | 0.4 | 1 | 1.1 | 0.9
40 | 1 | 0.012914 | 0.0032366 | 0 | 0 | 1 | 0.99323 | -0.1298 | 0.4 | 1 | 1.1 | 0.9
30 | 1 | 0.0029902 | 0.00074941 | 0 | 0 | 1 | 0.99285 | -0.13717 | 0.4 | 1 | 1.1 | 0.9
46 | 1 | 0.0098815 | 0.0024765 | 0 | 0 | 1 | 0.99543 | -0.087736 | 0.4 | 1 | 1.1 | 0.9
44 | 1 | 0.0052152 | 0.001307 | 0 | 0 | 1 | 0.99563 | -0.083877 | 0.4 | 1 | 1.1 | 0.9
47 | 1 | 0.011996 | 0.0030064 | 0 | 0 | 1 | 0.99277 | -0.13882 | 0.4 | 1 | 1.1 | 0.9
28 | 1 | 0.0064855 | 0.0016254 | 0 | 0 | 1 | 0.99415 | -0.11231 | 0.4 | 1 | 1.1 | 0.9
31 | 1 | 0.0031582 | 0.00079152 | 0 | 0 | 1 | 0.99229 | -0.14796 | 0.4 | 1 | 1.1 | 0.9
38 | 1 | 0.011572 | 0.0029003 | 0 | 0 | 1 | 0.98952 | -0.20167 | 0.4 | 1 | 1.1 | 0.9
29 | 1 | 0 | 0 | 0 | 0 | 1 | 0.99406 | -0.11394 | 0.4 | 1 | 1.1 | 0.9
49 | 1 | 0.0074458 | 0.0018661 | 0 | 0 | 1 | 0.99403 | -0.11457 | 0.4 | 1 | 1.1 | 0.9
37 | 1 | 0.011468 | 0.0028742 | 0 | 0 | 1 | 0.9895 | -0.20209 | 0.4 | 1 | 1.1 | 0.9

## generator_data
GEN_BUS | PG | QG | QMAX | QMIN | VG | MBASE | GEN_STATUS | PMAX | PMIN
1 | 0.38901 | 0.098565 | 10 | -10 | 1 | 100 | 1 | 10 | 0

## branch_data
F_BUS | T_BUS | BR_R | BR_X | BR_B | RATE_A | RATE_B | RATE_C | TAP | SHIFT | BR_STATUS | ANGMIN | ANGMAX | P_in | Q_in | P_out | Q_out
1 | 2 | 0.45537 | 0.29144 | 1.5294e-09 | 0 | 0 | 0 | 0 | 0 | 1 | -90 | 90 | 0.16906 | 0.042825 | -0.16893 | -0.042737
1 | 3 | 0.8817 | 0.56429 | 2.9612e-09 | 0 | 0 | 0 | 0 | 0 | 1 | -90 | 90 | 0.19462 | 0.049391 | -0.19426 | -0.049164
2 | 9 | 1.1635 | 0.74466 | 3.9078e-09 | 0 | 0 | 0 | 0 | 0 | 1 | -90 | 90 | 0.16893 | 0.042737 | -0.16857 | -0.042511
3 | 21 | 0.59707 | 0.38213 | 2.0053e-09 | 0 | 0 | 0 | 0 | 0 | 1 | -90 | 90 | 0.19426 | 0.049164 | -0.19402 | -0.04901
9 | 45 | 1.882 | 1.2045 | 3.1604e-09 | 0 | 0 | 0 | 0 | 0 | 1 | -90 | 90 | 0.035896 | 0.0090084 | -0.03587 | -0.0089921
9 | 6 | 0.90704 | 0.58051 | 1.5232e-09 | 0 | 0 | 0 | 0 | 0 | 1 | -90 | 90 | 0.13268 | 0.033502 | -0.13251 | -0.033393
21 | 17 | 0.49703 | 0.3181 | 8.3464e-10 | 0 | 0 | 0 | 0 | 0 | 1 | -90 | 90 | 0.14016 | 0.03551 | -0.14005 | -0.035443
5 | 24 | 1.9507 | 1.2485 | 3.2758e-09 | 0 | 0 | 0 | 0 | 0 | 1 | -90 | 90 | -0.0137 | -0.0034343 | 0.013704 | 0.0034366
5 | 41 | 1.2075 | 0.77282 | 2.0278e-09 | 0 | 0 | 0 | 0 | 0 | 1 | -90 | 90 | 0.0137 | 0.0034343 | -0.013697 | -0.0034329
24 | 23 | 0.31512 | 0.20167 | 5.2917e-10 | 0 | 0 | 0 | 0 | 0 | 1 | -90 | 90 | -0.063539 | -0.015926 | 0.063553 | 0.015935
6 | 32 | 1.4724 | 0.94235 | 2.4726e-09 | 0 | 0 | 0 | 0 | 0 | 1 | -90 | 90 | 0.10972 | 0.027675 | -0.10953 | -0.027554
6 | 43 | 1.3979 | 0.89468 | 2.3475e-09 | 0 | 0 | 0 | 0 | 0 | 1 | -90 | 90 | 0.022785 | 0.0057178 | -0.022777 | -0.005713
32 | 30 | 1.9557 | 1.2517 | 3.2842e-09 | 0 | 0 | 0 | 0 | 0 | 1 | -90 | 90 | 0.029741 | 0.0074881 | -0.029723 | -0.0074765
32 | 8 | 0.26008 | 0.16645 | 4.3674e-10 | 0 | 0 | 0 | 0 | 0 | 1 | -90 | 90 | 0.079789 | 0.020066 | -0.079771 | -0.020054
43 | 10 | 1.3176 | 0.84329 | 2.2127e-09 | 0 | 0 | 0 | 0 | 0 | 1 | -90 | 90 | 0.016807 | 0.0042169 | -0.016803 | -0.0042146
8 | 35 | 1.1313 | 0.72403 | 1.8997e-09 | 0 | 0 | 0 | 0 | 0 | 1 | -90 | 90 | 0.024 | 0.0060181 | -0.023993 | -0.0060138
8 | 34 | 2.4941 | 1.5962 | 4.1883e-09 | 0 | 0 | 0 | 0 | 0 | 1 | -90 | 90 | 0.055771 | 0.014036 | -0.055688 | -0.013983
35 | 47 | 1.4532 | 0.93002 | 2.4402e-09 | 0 | 0 | 0 | 0 | 0 | 1 | -90 | 90 | 0.011998 | 0.0030076 | -0.011996 | -0.0030064
34 | 12 | 0.68041 | 0.43546 | 1.1426e-09 | 0 | 0 | 0 | 0 | 0 | 1 | -90 | 90 | 0.043951 | 0.011042 | -0.043937 | -0.011033
45 | 44 | 2.3192 | 1.4843 | 3.8945e-09 | 0 | 0 | 0 | 0 | 0 | 1 | -90 | 90 | 0.015104 | 0.0037877 | -0.015099 | -0.0037845
10 | 14 | 2.3086 | 1.4775 | 3.8768e-09 | 0 | 0 | 0 | 0 | 0 | 1 | -90 | 90 | 0.016803 | 0.0042146 | -0.016796 | -0.0042105
14 | 27 | 0.43425 | 0.27792 | 7.2922e-10 | 0 | 0 | 0 | 0 | 0 | 1 | -90 | 90 | 0.016796 | 0.0042105 | -0.016795 | -0.0042097
11 | 18 | 3.0685 | 1.9638 | 5.1528e-09 | 0 | 0 | 0 | 0 | 0 | 1 | -90 | 90 | -0.076947 | -0.01932 | 0.077145 | 0.019446
11 | 23 | 1.1175 | 0.71521 | 1.8766e-09 | 0 | 0 | 0 | 0 | 0 | 1 | -90 | 90 | 0.076947 | 0.01932 | -0.076875 | -0.019274
18 | 20 | 3.4347 | 2.1982 | 5.7679e-09 | 0 | 0 | 0 | 0 | 0 | 1 | -90 | 90 | -0.098771 | -0.024868 | 0.099134 | 0.0251
18 | 42 | 0.8506 | 0.54438 | 1.4284e-09 | 0 | 0 | 0 | 0 | 0 | 1 | -90 | 90 | 0.021626 | 0.0054215 | -0.021621 | -0.0054189
12 | 36 | 0.66113 | 0.42312 | 1.1102e-09 | 0 | 0 | 0 | 0 | 0 | 1 | -90 | 90 | 0.043937 | 0.011033 | -0.043923 | -0.011024
36 | 48 | 0.99764 | 0.63849 | 1.6753e-09 | 0 | 0 | 0 | 0 | 0 | 1 | -90 | 90 | 0.036975 | 0.0092826 | -0.03696 | -0.0092733
13 | 50 | 3.4055 | 2.1795 | 5.7187e-09 | 0 | 0 | 0 | 0 | 0 | 1 | -90 | 90 | 0.020727 | 0.0052002 | -0.020711 | -0.0051906
13 | 15 | 4.0777 | 2.6097 | 6.8475e-09 | 0 | 0 | 0 | 0 | 0 | 1 | -90 | 90 | -0.020727 | -0.0052002 | 0.020746 | 0.0052117
15 | 16 | 0.43961 | 0.28135 | 7.3822e-10 | 0 | 0 | 0 | 0 | 0 | 1 | -90 | 90 | -0.020746 | -0.0052117 | 0.020748 | 0.0052129
27 | 28 | 0.63589 | 0.40697 | 1.0678e-09 | 0 | 0 | 0 | 0 | 0 | 1 | -90 | 90 | 0.013934 | 0.0034926 | -0.013932 | -0.0034918
16 | 33 | 3.1557 | 2.0197 | 5.2993e-09 | 0 | 0 | 0 | 0 | 0 | 1 | -90 | 90 | -0.020748 | -0.0052129 | 0.020762 | 0.0052218
33 | 31 | 1.8485 | 1.183 | 3.1041e-09 | 0 | 0 | 0 | 0 | 0 | 1 | -90 | 90 | -0.023549 | -0.0059203 | 0.02356 | 0.0059271
17 | 20 | 0.96648 | 0.61855 | 1.623e-09 | 0 | 0 | 0 | 0 | 0 | 1 | -90 | 90 | 0.14005 | 0.035443 | -0.13985 | -0.035313
20 | 25 | 0.83851 | 0.53665 | 1.4081e-09 | 0 | 0 | 0 | 0 | 0 | 1 | -90 | 90 | 0.040714 | 0.010213 | -0.040699 | -0.010204
19 | 39 | 0.79888 | 0.51128 | 1.3415e-09 | 0 | 0 | 0 | 0 | 0 | 1 | -90 | 90 | 0.029999 | 0.0075229 | -0.029991 | -0.007518
19 | 48 | 1.5672 | 1.003 | 2.6317e-09 | 0 | 0 | 0 | 0 | 0 | 1 | -90 | 90 | -0.029999 | -0.0075229 | 0.030014 | 0.0075324
39 | 38 | 0.69095 | 0.44221 | 1.1603e-09 | 0 | 0 | 0 | 0 | 0 | 1 | -90 | 90 | 0.023045 | 0.0057771 | -0.023041 | -0.0057747
25 | 26 | 0.64786 | 0.41463 | 1.0879e-09 | 0 | 0 | 0 | 0 | 0 | 1 | -90 | 90 | 0.028825 | 0.0072278 | -0.028819 | -0.0072242
22 | 26 | 0.54618 | 0.34956 | 9.1719e-10 | 0 | 0 | 0 | 0 | 0 | 1 | -90 | 90 | -0.012918 | -0.0032388 | 0.012919 | 0.0032393
22 | 40 | 2.2357 | 1.4309 | 3.7544e-09 | 0 | 0 | 0 | 0 | 0 | 1 | -90 | 90 | 0.012918 | 0.0032388 | -0.012914 | -0.0032366
30 | 31 | 1.7871 | 1.1437 | 3.001e-09 | 0 | 0 | 0 | 0 | 0 | 1 | -90 | 90 | 0.026732 | 0.0067271 | -0.026719 | -0.0067186
46 | 44 | 1.7346 | 1.1101 | 2.9128e-09 | 0 | 0 | 0 | 0 | 0 | 1 | -90 | 90 | -0.0098815 | -0.0024765 | 0.0098834 | 0.0024774
28 | 29 | 0.97033 | 0.62101 | 1.6295e-09 | 0 | 0 | 0 | 0 | 0 | 1 | -90 | 90 | 0.0074466 | 0.0018664 | -0.0074461 | -0.0018662
38 | 37 | 0.16076 | 0.10288 | 2.6995e-10 | 0 | 0 | 0 | 0 | 0 | 1 | -90 | 90 | 0.011468 | 0.0028743 | -0.011468 | -0.0028742
29 | 49 | 0.37445 | 0.23965 | 6.2881e-10 | 0 | 0 | 0 | 0 | 0 | 1 | -90 | 90 | 0.0074461 | 0.0018662 | -0.0074458 | -0.0018661