## bus_data
BUS_I | BUS_TYPE | Pd | Qd | Gs | Bs | area | Vm | Va | baseKV | zone | Vmax | Vmin
1 | 1 | 0.0077739 | 0.0019483 | 0 | 0 | 1 | 0.97371 | -0.50691 | 0.4 | 1 | 1.1 | 0.9
2 | 1 | 0.0079153 | 0.0019838 | 0 | 0 | 1 | 0.97347 | -0.51172 | 0.4 | 1 | 1.1 | 0.9
3 | 1 | 0 | 0 | 0 | 0 | 1 | 0.97395 | -0.50214 | 0.4 | 1 | 1.1 | 0.9
5 | 1 | 0.007259 | 0.0018193 | 0 | 0 | 1 | 0.97455 | -0.49038 | 0.4 | 1 | 1.1 | 0.9
34 | 1 | 0 | 0 | 0 | 0 | 1 | 0.97319 | -0.51722 | 0.4 | 1 | 1.1 | 0.9
41 | 1 | 0.0061344 | 0.0015374 | 0 | 0 | 1 | 0.97484 | -0.48458 | 0.4 | 1 | 1.1 | 0.9
6 | 1 | 0 | 0 | 0 | 0 | 1 | 0.99062 | -0.17884 | 0.4 | 1 | 1.1 | 0.9
29 | 1 | 0 | 0 | 0 | 0 | 1 | 0.98908 | -0.20863 | 0.4 | 1 | 1.1 | 0.9
54 | 1 | 0.0046809 | 0.0011732 | 0 | 0 | 1 | 0.9914 | -0.16376 | 0.4 | 1 | 1.1 | 0.9
71 | 1 | 0.0034859 | 0.00087365 | 0 | 0 | 1 | 0.99011 | -0.18863 | 0.4 | 1 | 1.1 | 0.9
7 | 1 | 0 | 0 | 0 | 0 | 1 | 0.98647 | -0.25941 | 0.4 | 1 | 1.1 | 0.9
9 | 1 | 0 | 0 | 0 | 0 | 1 | 0.98723 | -0.24458 | 0.4 | 1 | 1.1 | 0.9
42 | 1 | 0.020585 | 0.0051592 | 0 | 0 | 1 | 0.98585 | -0.27149 | 0.4 | 1 | 1.1 | 0.9
8 | 1 | 0 | 0 | 0 | 0 | 1 | 0.97525 | -0.4765 | 0.4 | 1 | 1.1 | 0.9
70 | 1 | 0.0065631 | 0.0016449 | 0 | 0 | 1 | 0.97505 | -0.48043 | 0.4 | 1 | 1.1 | 0.9
25 | 1 | 0 | 0 | 0 | 0 | 1 | 0.97516 | -0.47834 | 0.4 | 1 | 1.1 | 0.9
31 | 1 | 0 | 0 | 0 | 0 | 1 | 0.97553 | -0.47111 | 0.4 | 1 | 1.1 | 0.9
68 | 1 | 0.006574 | 0.0016476 | 0 | 0 | 1 | 0.97501 | -0.4813 | 0.4 | 1 | 1.1 | 0.9
94 | 1 | 0.003387 | 0.00084885 | 0 | 0 | 1 | 0.98793 | -0.23088 | 0.4 | 1 | 1.1 | 0.9
10 | 1 | 0 | 0 | 0 | 0 | 1 | 0.98479 | -0.29042 | 0.4 | 1 | 1.1 | 0.9
17 | 1 | 0 | 0 | 0 | 0 | 1 | 0.98534 | -0.27978 | 0.4 | 1 | 1.1 | 0.9
35 | 1 | 0.0053799 | 0.0013483 | 0 | 0 | 1 | 0.98449 | -0.2963 | 0.4 | 1 | 1.1 | 0.9
11 | 1 | 0 | 0 | 0 | 0 | 1 | 0.98593 | -0.26848 | 0.4 | 1 | 1.1 | 0.9
82 | 1 | 0.01065 | 0.0026691 | 0 | 0 | 1 | 0.98794 | -0.22975 | 0.4 | 1 | 1.1 | 0.9
45 | 1 | 0 | 0 | 0 | 0 | 1 | 0.98569 | -0.27312 | 0.4 | 1 | 1.1 | 0.9
81 | 1 | 0.014234 | 0.0035674 | 0 | 0 | 1 | 0.98583 | -0.27034 | 0.4 | 1 | 1.1 | 0.9
12 | 1 | 0 | 0 | 0 | 0 | 1 | 0.98996 | -0.19163 | 0.4 | 1 | 1.1 | 0.9
63 | 1 | 0.012299 | 0.0030824 | 0 | 0 | 1 | 0.98981 | -0.19448 | 0.4 | 1 | 1.1 | 0.9
14 | 1 | 0 | 0 | 0 | 0 | 1 | 0.97991 | -0.38517 | 0.4 | 1 | 1.1 | 0.9
26 | 1 | 0 | 0 | 0 | 0 | 1 | 0.97954 | -0.39243 | 0.4 | 1 | 1.1 | 0.9
38 | 1 | 0.012619 | 0.0031627 | 0 | 0 | 1 | 0.98064 | -0.37102 | 0.4 | 1 | 1.1 | 0.9
39 | 1 | 0.017876 | 0.0044801 | 0 | 0 | 1 | 0.97697 | -0.44273 | 0.4 | 1 | 1.1 | 0.9
15 | 1 | 0 | 0 | 0 | 0 | 1 | 0.97261 | -0.52869 | 0.4 | 1 | 1.1 | 0.9
75 | 1 | 0.0063608 | 0.0015942 | 0 | 0 | 1 | 0.97243 | -0.53218 | 0.4 | 1 | 1.1 | 0.9
32 | 1 | 0 | 0 | 0 | 0 | 1 | 0.97239 | -0.53298 | 0.4 | 1 | 1.1 | 0.9
73 | 1 | 0.010826 | 0.0027131 | 0 | 0 | 1 | 0.9731 | -0.51887 | 0.4 | 1 | 1.1 | 0.9
16 | 1 | 0 | 0 | 0 | 0 | 1 | 0.98573 | -0.27232 | 0.4 | 1 | 1.1 | 0.9
80 | 1 | 0.011729 | 0.0029397 | 0 | 0 | 1 | 0.98562 | -0.2745 | 0.4 | 1 | 1.1 | 0.9
47 | 1 | 0.018423 | 0.0046172 | 0 | 0 | 1 | 0.98495 | -0.28748 | 0.4 | 1 | 1.1 | 0.9
19 | 1 | 0 | 0 | 0 | 0 | 1 | 0.97504 | -0.4808 | 0.4 | 1 | 1.1 | 0.9
92 | 1 | 0.0059804 | 0.0014988 | 0 | 0 | 1 | 0.97498 | -0.48192 | 0.4 | 1 | 1.1 | 0.9
21 | 1 | 0 | 0 | 0 | 0 | 1 | 0.97207 | -0.53932 | 0.4 | 1 | 1.1 | 0.9
28 | 1 | 0 | 0 | 0 | 0 | 1 | 0.97185 | -0.54371 | 0.4 | 1 | 1.1 | 0.9
79 | 1 | 0.014859 | 0.003724 | 0 | 0 | 1 | 0.97221 | -0.5365 | 0.4 | 1 | 1.1 | 0.9
23 | 1 | 0 | 0 | 0 | 0 | 1 | 0.9766 | -0.44994 | 0.4 | 1 | 1.1 | 0.9
40 | 1 | 0.013248 | 0.0033202 | 0 | 0 | 1 | 0.9756 | -0.46973 | 0.4 | 1 | 1.1 | 0.9
24 | 1 | 0 | 0 | 0 | 0 | 1 | 0.97923 | -0.3985 | 0.4 | 1 | 1.1 | 0.9
33 | 1 | 0 | 0 | 0 | 0 | 1 | 0.97929 | -0.39743 | 0.4 | 1 | 1.1 | 0.9
83 | 1 | 0.0050528 | 0.0012664 | 0 | 0 | 1 | 0.97917 | -0.39965 | 0.4 | 1 | 1.1 | 0.9
91 | 1 | 0.0045979 | 0.0011524 | 0 | 0 | 1 | 0.97508 | -0.47985 | 0.4 | 1 | 1.1 | 0.9
48 | 1 | 0.0052567 | 0.0013175 | 0 | 0 | 1 | 0.97941 | -0.39504 | 0.4 | 1 | 1.1 | 0.9
27 | 1 | 0 | 0 | 0 | 0 | 1 | 0.97643 | -0.45343 | 0.4 | 1 | 1.1 | 0.9
67 | 1 | 0 | 0 | 0 | 0 | 1 | 0.97651 | -0.45185 | 0.4 | 1 | 1.1 | 0.9
76 | 1 | 0.0038689 | 0.00096964 | 0 | 0 | 1 | 0.97608 | -0.4603 | 0.4 | 1 | 1.1 | 0.9
96 | 1 | 0.0081517 | 0.002043 | 0 | 0 | 1 | 0.97173 | -0.54609 | 0.4 | 1 | 1.1 | 0.9
64 | 1 | 0.0045509 | 0.0011406 | 0 | 0 | 1 | 0.97577 | -0.46639 | 0.4 | 1 | 1.1 | 0.9
50 | 1 | 0.0079296 | 0.0019873 | 0 | 0 | 1 | 0.97881 | -0.40668 | 0.4 | 1 | 1.1 | 0.9
93 | 1 | 0.011755 | 0.002946 | 0 | 0 | 1 | 0.97315 | -0.51804 | 0.4 | 1 | 1.1 | 0.9
53 | 1 | 0.005126 | 0.0012847 | 0 | 0 | 1 | 0.99156 | -0.16054 | 0.4 | 1 | 1.1 | 0.9
74 | 1 | 0.0045414 | 0.0011382 | 0 | 0 | 1 | 0.97493 | -0.48287 | 0.4 | 1 | 1.1 | 0.9
69 | 1 | 0.013426 | 0.0033649 | 0 | 0 | 1 | 0.97471 | -0.48714 | 0.4 | 1 | 1.1 | 0.9
95 | 1 | 0.014112 | 0.0035368 | 0 | 0 | 1 | 0.98775 | -0.23453 | 0.4 | 1 | 1.1 | 0.9
36 | 1 | 0.017151 | 0.0042984 | 0 | 0 | 1 | 0.98303 | -0.32449 | 0.4 | 1 | 1.1 | 0.9
86 | 1 | 0 | 0 | 0 | 0 | 1 | 0.98935 | -0.20251 | 0.4 | 1 | 1.1 | 0.9
62 | 1 | 0.009105 | 0.0022819 | 0 | 0 | 1 | 0.98958 | -0.19893 | 0.4 | 1 | 1.1 | 0.9
37 | 1 | 0.0083591 | 0.002095 | 0 | 0 | 1 | 0.98211 | -0.34233 | 0.4 | 1 | 1.1 | 0.9
72 | 1 | 0.0096287 | 0.0024132 | 0 | 0 | 1 | 0.97401 | -0.5009 | 0.4 | 1 | 1.1 | 0.9
78 | 1 | 0.011534 | 0.0028907 | 0 | 0 | 1 | 0.97692 | -0.44376 | 0.4 | 1 | 1.1 | 0.9
66 | 1 | 0.0046239 | 0.0011589 | 0 | 0 | 1 | 0.9761 | -0.45978 | 0.4 | 1 | 1.1 | 0.9
77 | 1 | 0.0039433 | 0.00098828 | 0 | 0 | 1 | 0.97593 | -0.46328 | 0.4 | 1 | 1.1 | 0.9
49 | 1 | 0.0078572 | 0.0019692 | 0 | 0 | 1 | 0.97819 | -0.41884 | 0.4 | 1 | 1.1 | 0.9
43 | 3 | 0.024634 | 0.0061738 | 0 | 0 | 1 | 1 | 0 | 0.4 | 1 | 1.1 | 0.9
44 | 1 | 0.0053069 | 0.00133 | 0 | 0 | 1 | 0.99738 | -0.049437 | 0.4 | 1 | 1.1 | 0.9
46 | 1 | 0.0058926 | 0.0014768 | 0 | 0 | 1 | 0.99677 | -0.061103 | 0.4 | 1 | 1.1 | 0.9
61 | 1 | 0.0090633 | 0.0022715 | 0 | 0 | 1 | 0.99597 | -0.076266 | 0.4 | 1 | 1.1 | 0.9
59 | 1 | 0 | 0 | 0 | 0 | 1 | 0.99363 | -0.12068 | 0.4 | 1 | 1.1 | 0.9
51 | 1 | 0.0075277 | 0.0018866 | 0 | 0 | 1 | 0.97818 | -0.4191 | 0.4 | 1 | 1.1 | 0.9
52 | 1 | 0.011529 | 0.0028895 | 0 | 0 | 1 | 0.97738 | -0.43469 | 0.4 | 1 | 1.1 | 0.9
55 | 1 | 0.0038703 | 0.00096998 | 0 | 0 | 1 | 0.99208 | -0.15058 | 0.4 | 1 | 1.1 | 0.9
56 | 1 | 0 | 0 | 0 | 0 | 1 | 0.99336 | -0.12599 | 0.4 | 1 | 1.1 | 0.9
85 | 1 | 0.0099624 | 0.0024968 | 0 | 0 | 1 | 0.99228 | -0.14644 | 0.4 | 1 | 1.1 | 0.9
88 | 1 | 0.0038676 | 0.00096931 | 0 | 0 | 1 | 0.99331 | -0.12683 | 0.4 | 1 | 1.1 | 0.9
57 | 1 | 0.0040201 | 0.0010075 | 0 | 0 | 1 | 0.99355 | -0.12224 | 0.4 | 1 | 1.1 | 0.9
84 | 1 | 0.015052 | 0.0037723 | 0 | 0 | 1 | 0.99119 | -0.16739 | 0.4 | 1 | 1.1 | 0.9
58 | 1 | 0.0074847 | 0.0018758 | 0 | 0 | 1 | 0.9935 | -0.12323 | 0.4 | 1 | 1.1 | 0.9
60 | 1 | 0.025726 | 0.0064477 | 0 | 0 | 1 | 0.97505 | -0.48063 | 0.4 | 1 | 1.1 | 0.9
65 | 1 | 0.011368 | 0.0028491 | 0 | 0 | 1 | 0.97536 | -0.47445 | 0.4 | 1 | 1.1 | 0.9
87 | 1 | 0.010169 | 0.0025486 | 0 | 0 | 1 | 0.98905 | -0.20836 | 0.4 | 1 | 1.1 | 0.9
89 | 1 | 0.0078189 | 0.0019596 | 0 | 0 | 1 | 0.98882 | -0.21283 | 0.4 | 1 | 1.1 | 0.9
90 | 1 | 0.010661 | 0.002672 | 0 | 0 | 1 | 0.98874 | -0.21437 | 0.4 | 1 | 1.1 | 0.9

## generator_data
GEN_BUS | PG | QG | QMAX | QMIN | VG | MBASE | GEN_STATUS | PMAX | PMIN
43 | 0.57262 | 0.14709 | 10 | -10 | 1 | 100 | 1 | 10 | 0

## branch_data
F_BUS | T_BUS | BR_R | BR_X | BR_B | RATE_A | RATE_B | RATE_C | TAP | SHIFT | BR_STATUS | ANGMIN | ANGMAX | P_in | Q_in | P_out | Q_out
1 | 2 | 2.5786 | 1.6503 | 4.3301e-09 | 0 | 0 | 0 | 0 | 0 | 1 | -90 | 90 | 0.0079169 | 0.0019846 | -0.0079151 | -0.0019838
1 | 3 | 1.2927 | 0.82735 | 2.1708e-09 | 0 | 0 | 0 | 0 | 0 | 1 | -90 | 90 | -0.015691 | -0.003933 | 0.015694 | 0.0039351
3 | 5 | 1.8234 | 1.167 | 3.062e-09 | 0 | 0 | 0 | 0 | 0 | 1 | -90 | 90 | -0.027458 | -0.006886 | 0.027473 | 0.0068955
3 | 34 | 5.4508 | 3.4885 | 9.1533e-09 | 0 | 0 | 0 | 0 | 0 | 1 | -90 | 90 | 0.011763 | 0.0029509 | -0.011755 | -0.0029464
5 | 41 | 0.71187 | 0.4556 | 1.1954e-09 | 0 | 0 | 0 | 0 | 0 | 1 | -90 | 90 | -0.034732 | -0.0087149 | 0.034742 | 0.0087209
34 | 93 | 0.29576 | 0.18928 | 4.9665e-10 | 0 | 0 | 0 | 0 | 0 | 1 | -90 | 90 | 0.011755 | 0.0029464 | -0.011755 | -0.0029462
41 | 40 | 1.5492 | 0.99151 | 2.6016e-09 | 0 | 0 | 0 | 0 | 0 | 1 | -90 | 90 | -0.040876 | -0.010258 | 0.040905 | 0.010277
6 | 29 | 3.4345 | 2.1981 | 5.7675e-09 | 0 | 0 | 0 | 0 | 0 | 1 | -90 | 90 | 0.038222 | 0.0096302 | -0.038167 | -0.0095959
6 | 54 | 1.054 | 0.67457 | 1.77e-09 | 0 | 0 | 0 | 0 | 0 | 1 | -90 | 90 | -0.063131 | -0.01588 | 0.063176 | 0.015909
6 | 71 | 1.729 | 1.1065 | 2.9034e-09 | 0 | 0 | 0 | 0 | 0 | 1 | -90 | 90 | 0.024909 | 0.0062496 | -0.024898 | -0.0062425
29 | 94 | 2.5587 | 1.6376 | 4.2967e-09 | 0 | 0 | 0 | 0 | 0 | 1 | -90 | 90 | 0.038167 | 0.009596 | -0.038127 | -0.0095704
54 | 53 | 0.20995 | 0.13437 | 3.5257e-10 | 0 | 0 | 0 | 0 | 0 | 1 | -90 | 90 | -0.067857 | -0.017082 | 0.067868 | 0.017089
71 | 12 | 0.61494 | 0.39356 | 1.0327e-09 | 0 | 0 | 0 | 0 | 0 | 1 | -90 | 90 | 0.021412 | 0.0053688 | -0.021409 | -0.005367
7 | 9 | 3.146 | 2.0135 | 5.283e-09 | 0 | 0 | 0 | 0 | 0 | 1 | -90 | 90 | -0.020597 | -0.0051664 | 0.020612 | 0.0051752
7 | 42 | 2.5579 | 1.6371 | 4.2954e-09 | 0 | 0 | 0 | 0 | 0 | 1 | -90 | 90 | 0.020597 | 0.0051664 | -0.020585 | -0.0051592
9 | 94 | 2.9083 | 1.8613 | 4.8838e-09 | 0 | 0 | 0 | 0 | 0 | 1 | -90 | 90 | -0.020612 | -0.0051752 | 0.020625 | 0.0051834
8 | 70 | 0.2743 | 0.17555 | 1.8425e-09 | 0 | 0 | 0 | 0 | 0 | 1 | -90 | 90 | 0.061051 | 0.015347 | -0.06104 | -0.01534
8 | 25 | 0.73788 | 0.47224 | 1.2391e-09 | 0 | 0 | 0 | 0 | 0 | 1 | -90 | 90 | 0.01058 | 0.002652 | -0.010579 | -0.0026515
8 | 31 | 0.25117 | 0.16075 | 2.1089e-09 | 0 | 0 | 0 | 0 | 0 | 1 | -90 | 90 | -0.091639 | -0.023016 | 0.091663 | 0.023031
8 | 68 | 1.0219 | 0.65403 | 1.7161e-09 | 0 | 0 | 0 | 0 | 0 | 1 | -90 | 90 | 0.020008 | 0.0050175 | -0.020003 | -0.0050147
70 | 74 | 0.19191 | 0.12282 | 1.2891e-09 | 0 | 0 | 0 | 0 | 0 | 1 | -90 | 90 | 0.054477 | 0.013695 | -0.05447 | -0.013691
25 | 91 | 1.4059 | 0.8998 | 2.361e-09 | 0 | 0 | 0 | 0 | 0 | 1 | -90 | 90 | 0.0045982 | 0.0011524 | -0.0045978 | -0.0011524
25 | 19 | 1.7585 | 1.1254 | 2.9529e-09 | 0 | 0 | 0 | 0 | 0 | 1 | -90 | 90 | 0.0059813 | 0.0014991 | -0.0059806 | -0.001499
31 | 64 | 0.22028 | 0.14098 | 1.8496e-09 | 0 | 0 | 0 | 0 | 0 | 1 | -90 | 90 | -0.091663 | -0.023031 | 0.091684 | 0.023044
68 | 69 | 1.8515 | 1.185 | 3.1092e-09 | 0 | 0 | 0 | 0 | 0 | 1 | -90 | 90 | 0.013429 | 0.0033671 | -0.013426 | -0.003365
94 | 95 | 1.131 | 0.72385 | 1.8993e-09 | 0 | 0 | 0 | 0 | 0 | 1 | -90 | 90 | 0.014115 | 0.0035382 | -0.014112 | -0.0035369
10 | 17 | 0.14559 | 0.09318 | 1.2225e-09 | 0 | 0 | 0 | 0 | 0 | 1 | -90 | 90 | -0.3203 | -0.081257 | 0.32046 | 0.081362
10 | 35 | 0.080455 | 0.051491 | 6.7553e-10 | 0 | 0 | 0 | 0 | 0 | 1 | -90 | 90 | 0.3203 | 0.081257 | -0.3202 | -0.081199
17 | 45 | 0.086312 | 0.05524 | 7.2471e-10 | 0 | 0 | 0 | 0 | 0 | 1 | -90 | 90 | -0.33889 | -0.085983 | 0.339 | 0.086052
17 | 47 | 1.8168 | 1.1627 | 3.0509e-09 | 0 | 0 | 0 | 0 | 0 | 1 | -90 | 90 | 0.018429 | 0.0046212 | -0.018423 | -0.0046172
35 | 36 | 0.39137 | 0.25048 | 3.2861e-09 | 0 | 0 | 0 | 0 | 0 | 1 | -90 | 90 | 0.31482 | 0.079851 | -0.3144 | -0.079579
11 | 82 | 0.46688 | 0.2988 | 3.9201e-09 | 0 | 0 | 0 | 0 | 0 | 1 | -90 | 90 | -0.36504 | -0.09261 | 0.36572 | 0.093046
11 | 45 | 0.060094 | 0.03846 | 5.0457e-10 | 0 | 0 | 0 | 0 | 0 | 1 | -90 | 90 | 0.33907 | 0.0861 | -0.339 | -0.086052
11 | 81 | 0.31289 | 0.20025 | 5.2543e-10 | 0 | 0 | 0 | 0 | 0 | 1 | -90 | 90 | 0.025968 | 0.0065098 | -0.025966 | -0.0065084
82 | 86 | 0.32013 | 0.20488 | 2.6879e-09 | 0 | 0 | 0 | 0 | 0 | 1 | -90 | 90 | -0.37637 | -0.095714 | 0.37687 | 0.096031
81 | 16 | 0.73224 | 0.46863 | 1.2296e-09 | 0 | 0 | 0 | 0 | 0 | 1 | -90 | 90 | 0.011732 | 0.0029409 | -0.011731 | -0.0029404
12 | 63 | 0.58494 | 0.37436 | 9.8228e-10 | 0 | 0 | 0 | 0 | 0 | 1 | -90 | 90 | 0.021409 | 0.005367 | -0.021406 | -0.0053652
63 | 62 | 2.1473 | 1.3743 | 3.6059e-09 | 0 | 0 | 0 | 0 | 0 | 1 | -90 | 90 | 0.0091069 | 0.0022828 | -0.009105 | -0.0022819
14 | 26 | 0.15453 | 0.098899 | 1.2975e-09 | 0 | 0 | 0 | 0 | 0 | 1 | -90 | 90 | 0.20314 | 0.05124 | -0.20306 | -0.051195
14 | 38 | 0.22226 | 0.14225 | 1.8662e-09 | 0 | 0 | 0 | 0 | 0 | 1 | -90 | 90 | -0.27543 | -0.069488 | 0.27562 | 0.069607
14 | 39 | 3.4326 | 2.1968 | 5.7642e-09 | 0 | 0 | 0 | 0 | 0 | 1 | -90 | 90 | 0.072296 | 0.018248 | -0.072098 | -0.018121
26 | 33 | 0.10902 | 0.06977 | 9.1533e-10 | 0 | 0 | 0 | 0 | 0 | 1 | -90 | 90 | 0.19781 | 0.049878 | -0.19776 | -0.049848
26 | 48 | 2.1341 | 1.3658 | 3.5837e-09 | 0 | 0 | 0 | 0 | 0 | 1 | -90 | 90 | 0.0052573 | 0.0013176 | -0.0052567 | -0.0013175
38 | 37 | 0.43171 | 0.2763 | 3.6248e-09 | 0 | 0 | 0 | 0 | 0 | 1 | -90 | 90 | -0.28824 | -0.07277 | 0.28863 | 0.073023
39 | 23 | 0.56984 | 0.3647 | 9.5691e-10 | 0 | 0 | 0 | 0 | 0 | 1 | -90 | 90 | 0.054222 | 0.013641 | -0.054203 | -0.013629
15 | 75 | 2.3251 | 1.488 | 3.9044e-09 | 0 | 0 | 0 | 0 | 0 | 1 | -90 | 90 | 0.0063617 | 0.0015945 | -0.0063606 | -0.0015942
15 | 32 | 0.79 | 0.5056 | 1.3266e-09 | 0 | 0 | 0 | 0 | 0 | 1 | -90 | 90 | 0.023022 | 0.0057741 | -0.023018 | -0.0057712
15 | 73 | 1.419 | 0.90813 | 2.3828e-09 | 0 | 0 | 0 | 0 | 0 | 1 | -90 | 90 | -0.029384 | -0.0073686 | 0.029398 | 0.0073772
32 | 79 | 0.64814 | 0.41481 | 1.0884e-09 | 0 | 0 | 0 | 0 | 0 | 1 | -90 | 90 | 0.023018 | 0.0057712 | -0.023014 | -0.0057689
73 | 72 | 1.8987 | 1.2152 | 3.1884e-09 | 0 | 0 | 0 | 0 | 0 | 1 | -90 | 90 | -0.040223 | -0.01009 | 0.040258 | 0.010112
16 | 80 | 0.81002 | 0.51841 | 1.3602e-09 | 0 | 0 | 0 | 0 | 0 | 1 | -90 | 90 | 0.011731 | 0.0029404 | -0.011729 | -0.0029397
19 | 92 | 0.7967 | 0.50989 | 1.3379e-09 | 0 | 0 | 0 | 0 | 0 | 1 | -90 | 90 | 0.0059806 | 0.001499 | -0.0059802 | -0.0014989
21 | 28 | 2.2807 | 1.4596 | 3.8299e-09 | 0 | 0 | 0 | 0 | 0 | 1 | -90 | 90 | 0.0081541 | 0.0020442 | -0.0081524 | -0.0020435
21 | 79 | 1.4645 | 0.9373 | 2.4594e-09 | 0 | 0 | 0 | 0 | 0 | 1 | -90 | 90 | -0.0081541 | -0.0020442 | 0.0081552 | 0.0020447
28 | 96 | 1.2378 | 0.7922 | 2.0786e-09 | 0 | 0 | 0 | 0 | 0 | 1 | -90 | 90 | 0.0081524 | 0.0020435 | -0.0081514 | -0.0020431
23 | 40 | 1.5628 | 1.0002 | 2.6244e-09 | 0 | 0 | 0 | 0 | 0 | 1 | -90 | 90 | 0.054203 | 0.013629 | -0.054152 | -0.013597
24 | 33 | 0.91466 | 0.58538 | 1.536e-09 | 0 | 0 | 0 | 0 | 0 | 1 | -90 | 90 | -0.005053 | -0.0012664 | 0.0050533 | 0.0012664
24 | 83 | 0.97288 | 0.62264 | 1.6337e-09 | 0 | 0 | 0 | 0 | 0 | 1 | -90 | 90 | 0.005053 | 0.0012664 | -0.0050527 | -0.0012664
33 | 50 | 0.20699 | 0.13247 | 1.738e-09 | 0 | 0 | 0 | 0 | 0 | 1 | -90 | 90 | 0.19271 | 0.048581 | -0.19262 | -0.048527
27 | 67 | 0.064828 | 0.04149 | 5.4432e-10 | 0 | 0 | 0 | 0 | 0 | 1 | -90 | 90 | -0.10411 | -0.026182 | 0.10412 | 0.026187
27 | 76 | 0.28252 | 0.18081 | 2.3721e-09 | 0 | 0 | 0 | 0 | 0 | 1 | -90 | 90 | 0.10411 | 0.026182 | -0.10408 | -0.026161
67 | 78 | 0.23768 | 0.15212 | 1.9957e-09 | 0 | 0 | 0 | 0 | 0 | 1 | -90 | 90 | -0.14588 | -0.036674 | 0.14594 | 0.03671
67 | 66 | 0.81187 | 0.5196 | 1.3634e-09 | 0 | 0 | 0 | 0 | 0 | 1 | -90 | 90 | 0.041767 | 0.010487 | -0.041751 | -0.010477
76 | 77 | 0.12721 | 0.081413 | 1.0681e-09 | 0 | 0 | 0 | 0 | 0 | 1 | -90 | 90 | 0.10021 | 0.025191 | -0.10019 | -0.025182
64 | 77 | 0.13825 | 0.088483 | 1.1608e-09 | 0 | 0 | 0 | 0 | 0 | 1 | -90 | 90 | -0.096235 | -0.024185 | 0.096249 | 0.024194
50 | 49 | 0.28353 | 0.18146 | 2.3806e-09 | 0 | 0 | 0 | 0 | 0 | 1 | -90 | 90 | 0.18469 | 0.04654 | -0.18458 | -0.046471
53 | 55 | 0.60301 | 0.38593 | 1.0126e-09 | 0 | 0 | 0 | 0 | 0 | 1 | -90 | 90 | -0.072994 | -0.018373 | 0.073028 | 0.018395
74 | 72 | 1.5398 | 0.9855 | 2.5858e-09 | 0 | 0 | 0 | 0 | 0 | 1 | -90 | 90 | 0.049929 | 0.012553 | -0.049886 | -0.012525
36 | 37 | 0.26151 | 0.16737 | 2.1957e-09 | 0 | 0 | 0 | 0 | 0 | 1 | -90 | 90 | 0.29725 | 0.07528 | -0.29699 | -0.075118
86 | 87 | 0.89576 | 0.57329 | 1.5042e-09 | 0 | 0 | 0 | 0 | 0 | 1 | -90 | 90 | 0.028662 | 0.0071879 | -0.028654 | -0.007183
86 | 84 | 0.38452 | 0.24609 | 3.2286e-09 | 0 | 0 | 0 | 0 | 0 | 1 | -90 | 90 | -0.40553 | -0.10322 | 0.40622 | 0.10366
78 | 52 | 0.24711 | 0.15815 | 2.0748e-09 | 0 | 0 | 0 | 0 | 0 | 1 | -90 | 90 | -0.15747 | -0.039601 | 0.15754 | 0.039644
66 | 65 | 1.6878 | 1.0802 | 2.8343e-09 | 0 | 0 | 0 | 0 | 0 | 1 | -90 | 90 | 0.037127 | 0.009318 | -0.037101 | -0.0093017
49 | 51 | 0.0063508 | 0.0040645 | 5.3323e-11 | 0 | 0 | 0 | 0 | 0 | 1 | -90 | 90 | 0.17673 | 0.044502 | -0.17673 | -0.044501
43 | 44 | 0.41021 | 0.26253 | 3.4443e-09 | 0 | 0 | 0 | 0 | 0 | 1 | -90 | 90 | 0.54798 | 0.14092 | -0.54667 | -0.14008
44 | 46 | 0.097452 | 0.062369 | 8.1824e-10 | 0 | 0 | 0 | 0 | 0 | 1 | -90 | 90 | 0.54136 | 0.13875 | -0.54106 | -0.13855
46 | 61 | 0.12789 | 0.081851 | 1.0738e-09 | 0 | 0 | 0 | 0 | 0 | 1 | -90 | 90 | 0.53516 | 0.13708 | -0.53477 | -0.13683
61 | 59 | 0.37995 | 0.24317 | 3.1902e-09 | 0 | 0 | 0 | 0 | 0 | 1 | -90 | 90 | 0.52571 | 0.13455 | -0.52458 | -0.13383
59 | 57 | 0.6001 | 0.38406 | 1.0077e-09 | 0 | 0 | 0 | 0 | 0 | 1 | -90 | 90 | 0.011506 | 0.002884 | -0.011505 | -0.0028835
59 | 56 | 0.046375 | 0.02968 | 3.8938e-10 | 0 | 0 | 0 | 0 | 0 | 1 | -90 | 90 | 0.51307 | 0.13095 | -0.51294 | -0.13086
51 | 52 | 0.39614 | 0.25353 | 3.3261e-09 | 0 | 0 | 0 | 0 | 0 | 1 | -90 | 90 | 0.1692 | 0.042614 | -0.16907 | -0.042534
55 | 56 | 1.4168 | 0.90675 | 2.3792e-09 | 0 | 0 | 0 | 0 | 0 | 1 | -90 | 90 | -0.076899 | -0.019365 | 0.076989 | 0.019423
56 | 85 | 0.21178 | 0.13554 | 1.7781e-09 | 0 | 0 | 0 | 0 | 0 | 1 | -90 | 90 | 0.43208 | 0.11047 | -0.43166 | -0.1102
56 | 88 | 0.95243 | 0.60956 | 1.5994e-09 | 0 | 0 | 0 | 0 | 0 | 1 | -90 | 90 | 0.0038678 | 0.00096926 | -0.0038676 | -0.00096932
85 | 84 | 0.2218 | 0.14195 | 1.8623e-09 | 0 | 0 | 0 | 0 | 0 | 1 | -90 | 90 | 0.4217 | 0.1077 | -0.42127 | -0.10743
57 | 58 | 0.58429 | 0.37395 | 9.8118e-10 | 0 | 0 | 0 | 0 | 0 | 1 | -90 | 90 | 0.0074851 | 0.001876 | -0.0074847 | -0.0018759
60 | 65 | 1.0243 | 0.65558 | 1.7201e-09 | 0 | 0 | 0 | 0 | 0 | 1 | -90 | 90 | -0.025726 | -0.0064479 | 0.025733 | 0.0064526
87 | 89 | 1.0602 | 0.67856 | 1.7804e-09 | 0 | 0 | 0 | 0 | 0 | 1 | -90 | 90 | 0.018485 | 0.0046344 | -0.018481 | -0.004632
89 | 90 | 0.63337 | 0.40536 | 1.0636e-09 | 0 | 0 | 0 | 0 | 0 | 1 | -90 | 90 | 0.010662 | 0.0026724 | -0.010661 | -0.002672