## bus_data
BUS_I | BUS_TYPE | Pd | Qd | Gs | Bs | area | Vm | Va | baseKV | zone | Vmax | Vmin
1 | 1 | 0.081231 | 0.020358 | 0 | 0 | 1 | 0.9905 | -0.1826 | 0.4 | 1 | 1.1 | 0.9
2 | 1 | 0.03702 | 0.009278 | 0 | 0 | 1 | 0.98864 | -0.21869 | 0.4 | 1 | 1.1 | 0.9
3 | 1 | 0 | 0 | 0 | 0 | 1 | 0.99227 | -0.14831 | 0.4 | 1 | 1.1 | 0.9
4 | 1 | 0.035622 | 0.0089278 | 0 | 0 | 1 | 0.98808 | -0.22959 | 0.4 | 1 | 1.1 | 0.9
6 | 1 | 0 | 0 | 0 | 0 | 1 | 0.99268 | -0.14051 | 0.4 | 1 | 1.1 | 0.9
8 | 1 | 0 | 0 | 0 | 0 | 1 | 0.98773 | -0.23633 | 0.4 | 1 | 1.1 | 0.9
5 | 3 | 0.039961 | 0.010015 | 0 | 0 | 1 | 1 | 0 | 0.4 | 1 | 1.1 | 0.9
9 | 1 | 0 | 0 | 0 | 0 | 1 | 0.99746 | -0.048577 | 0.4 | 1 | 1.1 | 0.9
17 | 1 | 0.020536 | 0.0051467 | 0 | 0 | 1 | 0.99395 | -0.11589 | 0.4 | 1 | 1.1 | 0.9
16 | 1 | 0.021145 | 0.0052995 | 0 | 0 | 1 | 0.99246 | -0.14474 | 0.4 | 1 | 1.1 | 0.9
19 | 1 | 0.014804 | 0.0037102 | 0 | 0 | 1 | 0.98742 | -0.24235 | 0.4 | 1 | 1.1 | 0.9
18 | 1 | 0.041576 | 0.01042 | 0 | 0 | 1 | 0.99685 | -0.060351 | 0.4 | 1 | 1.1 | 0.9
10 | 1 | 0 | 0 | 0 | 0 | 1 | 0.99625 | -0.071666 | 0.4 | 1 | 1.1 | 0.9
12 | 1 | 0 | 0 | 0 | 0 | 1 | 0.99593 | -0.077886 | 0.4 | 1 | 1.1 | 0.9
20 | 1 | 0.027301 | 0.0068422 | 0 | 0 | 1 | 0.99495 | -0.096724 | 0.4 | 1 | 1.1 | 0.9
15 | 1 | 0.081879 | 0.020521 | 0 | 0 | 1 | 0.99413 | -0.11273 | 0.4 | 1 | 1.1 | 0.9

## generator_data
GEN_BUS | PG | QG | QMAX | QMIN | VG | MBASE | GEN_STATUS | PMAX | PMIN
5 | 0.4037 | 0.10219 | 10 | -10 | 1 | 100 | 1 | 10 | 0

## branch_data
F_BUS | T_BUS | BR_R | BR_X | BR_B | RATE_A | RATE_B | RATE_C | TAP | SHIFT | BR_STATUS | ANGMIN | ANGMAX | P_in | Q_in | P_out | Q_out
1 | 2 | 1.8115 | 1.1593 | 3.0419e-09 | 0 | 0 | 0 | 0 | 0 | 1 | -90 | 90 | 0.087632 | 0.022034 | -0.087481 | -0.021938
1 | 3 | 0.89547 | 0.5731 | 3.0075e-09 | 0 | 0 | 0 | 0 | 0 | 1 | -90 | 90 | -0.16886 | -0.042392 | 0.16914 | 0.042569
2 | 4 | 0.94691 | 0.60602 | 1.5901e-09 | 0 | 0 | 0 | 0 | 0 | 1 | -90 | 90 | 0.050461 | 0.01266 | -0.050435 | -0.012643
3 | 6 | 0.20435 | 0.13079 | 1.0295e-09 | 0 | 0 | 0 | 0 | 0 | 1 | -90 | 90 | -0.16914 | -0.042569 | 0.1692 | 0.042609
4 | 8 | 1.989 | 1.273 | 3.3401e-09 | 0 | 0 | 0 | 0 | 0 | 1 | -90 | 90 | 0.014813 | 0.0037154 | -0.014808 | -0.0037126
6 | 17 | 0.57342 | 0.36699 | 2.8888e-09 | 0 | 0 | 0 | 0 | 0 | 1 | -90 | 90 | -0.19035 | -0.047911 | 0.19058 | 0.048055
6 | 16 | 0.88348 | 0.56542 | 1.4836e-09 | 0 | 0 | 0 | 0 | 0 | 1 | -90 | 90 | 0.021149 | 0.0053021 | -0.021145 | -0.0052995
8 | 19 | 1.7805 | 1.1395 | 2.9899e-09 | 0 | 0 | 0 | 0 | 0 | 1 | -90 | 90 | 0.014808 | 0.0037126 | -0.014804 | -0.0037102
5 | 9 | 0.60142 | 0.38491 | 3.0298e-09 | 0 | 0 | 0 | 0 | 0 | 1 | -90 | 90 | 0.36373 | 0.092177 | -0.36289 | -0.091636
9 | 18 | 1.2622 | 0.80782 | 2.1196e-09 | 0 | 0 | 0 | 0 | 0 | 1 | -90 | 90 | 0.0416 | 0.010435 | -0.041576 | -0.01042
9 | 10 | 0.32185 | 0.20599 | 1.6214e-09 | 0 | 0 | 0 | 0 | 0 | 1 | -90 | 90 | 0.32129 | 0.081201 | -0.32093 | -0.080974
17 | 20 | 0.40393 | 0.25852 | 2.0349e-09 | 0 | 0 | 0 | 0 | 0 | 1 | -90 | 90 | -0.21111 | -0.053201 | 0.21131 | 0.053325
10 | 12 | 0.33781 | 0.2162 | 5.6728e-10 | 0 | 0 | 0 | 0 | 0 | 1 | -90 | 90 | 0.082039 | 0.020623 | -0.082015 | -0.020608
10 | 20 | 0.46844 | 0.2998 | 2.3599e-09 | 0 | 0 | 0 | 0 | 0 | 1 | -90 | 90 | 0.23889 | 0.060351 | -0.23861 | -0.060167
12 | 15 | 1.8887 | 1.2088 | 3.1717e-09 | 0 | 0 | 0 | 0 | 0 | 1 | -90 | 90 | 0.082015 | 0.020608 | -0.081879 | -0.020521