## bus_data
BUS_I | BUS_TYPE | Pd | Qd | Gs | Bs | area | Vm | Va | baseKV | zone | Vmax | Vmin
1 | 1 | 0.029927 | 0.0075004 | 0 | 0 | 1 | 0.98705 | -0.24834 | 0.4 | 1 | 1.1 | 0.9
2 | 1 | 0 | 0 | 0 | 0 | 1 | 0.98799 | -0.23019 | 0.4 | 1 | 1.1 | 0.9
3 | 1 | 0 | 0 | 0 | 0 | 1 | 0.9849 | -0.29019 | 0.4 | 1 | 1.1 | 0.9
4 | 1 | 0 | 0 | 0 | 0 | 1 | 0.98982 | -0.19478 | 0.4 | 1 | 1.1 | 0.9
18 | 1 | 0.044214 | 0.011081 | 0 | 0 | 1 | 0.98426 | -0.30257 | 0.4 | 1 | 1.1 | 0.9
19 | 1 | 0.096413 | 0.024163 | 0 | 0 | 1 | 0.98237 | -0.33947 | 0.4 | 1 | 1.1 | 0.9
7 | 1 | 0 | 0 | 0 | 0 | 1 | 0.98828 | -0.22462 | 0.4 | 1 | 1.1 | 0.9
14 | 1 | 0 | 0 | 0 | 0 | 1 | 0.99231 | -0.14682 | 0.4 | 1 | 1.1 | 0.9
5 | 1 | 0 | 0 | 0 | 0 | 1 | 0.99142 | -0.16403 | 0.4 | 1 | 1.1 | 0.9
27 | 1 | 0.01875 | 0.0046991 | 0 | 0 | 1 | 0.99022 | -0.18732 | 0.4 | 1 | 1.1 | 0.9
45 | 1 | 0.0087877 | 0.0022024 | 0 | 0 | 1 | 0.98815 | -0.22719 | 0.4 | 1 | 1.1 | 0.9
11 | 1 | 0 | 0 | 0 | 0 | 1 | 0.99329 | -0.12855 | 0.4 | 1 | 1.1 | 0.9
35 | 1 | 0.0081546 | 0.0020437 | 0 | 0 | 1 | 0.99195 | -0.15452 | 0.4 | 1 | 1.1 | 0.9
13 | 1 | 0 | 0 | 0 | 0 | 1 | 0.99273 | -0.13933 | 0.4 | 1 | 1.1 | 0.9
34 | 1 | 0.0068972 | 0.0017286 | 0 | 0 | 1 | 0.99516 | -0.092678 | 0.4 | 1 | 1.1 | 0.9
12 | 1 | 0 | 0 | 0 | 0 | 1 | 0.99187 | -0.15594 | 0.4 | 1 | 1.1 | 0.9
15 | 1 | 0 | 0 | 0 | 0 | 1 | 0.99127 | -0.1676 | 0.4 | 1 | 1.1 | 0.9
20 | 1 | 0.0080982 | 0.0020296 | 0 | 0 | 1 | 0.99245 | -0.14484 | 0.4 | 1 | 1.1 | 0.9
42 | 1 | 0.0094854 | 0.0023773 | 0 | 0 | 1 | 0.99322 | -0.12942 | 0.4 | 1 | 1.1 | 0.9
37 | 1 | 0.0070332 | 0.0017627 | 0 | 0 | 1 | 0.99067 | -0.17927 | 0.4 | 1 | 1.1 | 0.9
16 | 1 | 0 | 0 | 0 | 0 | 1 | 0.99105 | -0.17203 | 0.4 | 1 | 1.1 | 0.9
21 | 1 | 0.019894 | 0.0049859 | 0 | 0 | 1 | 0.9911 | -0.17106 | 0.4 | 1 | 1.1 | 0.9
40 | 1 | 0.017097 | 0.004285 | 0 | 0 | 1 | 0.99084 | -0.17601 | 0.4 | 1 | 1.1 | 0.9
17 | 1 | 0 | 0 | 0 | 0 | 1 | 0.99214 | -0.15075 | 0.4 | 1 | 1.1 | 0.9
25 | 1 | 0.024727 | 0.0061971 | 0 | 0 | 1 | 0.98903 | -0.21038 | 0.4 | 1 | 1.1 | 0.9
26 | 1 | 0.014816 | 0.0037133 | 0 | 0 | 1 | 0.9887 | -0.21678 | 0.4 | 1 | 1.1 | 0.9
22 | 1 | 0.011094 | 0.0027803 | 0 | 0 | 1 | 0.98838 | -0.22367 | 0.4 | 1 | 1.1 | 0.9
23 | 1 | 0.0059811 | 0.001499 | 0 | 0 | 1 | 0.98841 | -0.2231 | 0.4 | 1 | 1.1 | 0.9
33 | 1 | 0.0018788 | 0.00047087 | 0 | 0 | 1 | 0.99602 | -0.075997 | 0.4 | 1 | 1.1 | 0.9
41 | 1 | 0.008684 | 0.0021764 | 0 | 0 | 1 | 0.99431 | -0.10852 | 0.4 | 1 | 1.1 | 0.9
36 | 1 | 0.0055348 | 0.0013872 | 0 | 0 | 1 | 0.98974 | -0.19733 | 0.4 | 1 | 1.1 | 0.9
24 | 1 | 0.0033265 | 0.00083371 | 0 | 0 | 1 | 0.98885 | -0.21454 | 0.4 | 1 | 1.1 | 0.9
39 | 1 | 0.0015955 | 0.00039988 | 0 | 0 | 1 | 0.98893 | -0.21302 | 0.4 | 1 | 1.1 | 0.9
38 | 1 | 0.011414 | 0.0028605 | 0 | 0 | 1 | 0.98894 | -0.21276 | 0.4 | 1 | 1.1 | 0.9
28 | 3 | 0.0025236 | 0.00063248 | 0 | 0 | 1 | 1 | 0 | 0.4 | 1 | 1.1 | 0.9
29 | 1 | 0.0069486 | 0.0017415 | 0 | 0 | 1 | 0.99996 | -0.0008147 | 0.4 | 1 | 1.1 | 0.9
30 | 1 | 0.0086211 | 0.0021606 | 0 | 0 | 1 | 0.99666 | -0.063596 | 0.4 | 1 | 1.1 | 0.9
31 | 1 | 0.0064817 | 0.0016245 | 0 | 0 | 1 | 0.99738 | -0.049952 | 0.4 | 1 | 1.1 | 0.9
32 | 1 | 0.0043783 | 0.0010973 | 0 | 0 | 1 | 0.99611 | -0.074081 | 0.4 | 1 | 1.1 | 0.9
44 | 1 | 0.008114 | 0.0020336 | 0 | 0 | 1 | 0.99536 | -0.08839 | 0.4 | 1 | 1.1 | 0.9
43 | 1 | 0.015312 | 0.0038377 | 0 | 0 | 1 | 0.99512 | -0.092978 | 0.4 | 1 | 1.1 | 0.9

## generator_data
GEN_BUS | PG | QG | QMAX | QMIN | VG | MBASE | GEN_STATUS | PMAX | PMIN
28 | 0.42064 | 0.10714 | 10 | -10 | 1 | 100 | 1 | 10 | 0

## branch_data
F_BUS | T_BUS | BR_R | BR_X | BR_B | RATE_A | RATE_B | RATE_C | TAP | SHIFT | BR_STATUS | ANGMIN | ANGMAX | P_in | Q_in | P_out | Q_out
1 | 2 | 0.46513 | 0.29769 | 2.3433e-09 | 0 | 0 | 0 | 0 | 0 | 1 | -90 | 90 | -0.17109 | -0.043086 | 0.17124 | 0.043181
1 | 3 | 1.297 | 0.83006 | 4.3559e-09 | 0 | 0 | 0 | 0 | 0 | 1 | -90 | 90 | 0.14116 | 0.035586 | -0.14088 | -0.035406
2 | 4 | 0.90997 | 0.58238 | 4.5843e-09 | 0 | 0 | 0 | 0 | 0 | 1 | -90 | 90 | -0.17124 | -0.043181 | 0.17153 | 0.043367
3 | 18 | 1.2166 | 0.77859 | 2.0429e-09 | 0 | 0 | 0 | 0 | 0 | 1 | -90 | 90 | 0.04424 | 0.011098 | -0.044214 | -0.011081
3 | 19 | 2.2164 | 1.4185 | 3.7219e-09 | 0 | 0 | 0 | 0 | 0 | 1 | -90 | 90 | 0.09664 | 0.024309 | -0.096413 | -0.024164
4 | 7 | 14.8799 | 9.5231 | 2.4987e-08 | 0 | 0 | 0 | 0 | 0 | 1 | -90 | 90 | 0.0088012 | 0.0022084 | -0.0087887 | -0.0022029
4 | 14 | 1.1773 | 0.75346 | 5.9309e-09 | 0 | 0 | 0 | 0 | 0 | 1 | -90 | 90 | -0.18033 | -0.045575 | 0.18074 | 0.045841
7 | 45 | 1.2839 | 0.82172 | 2.1561e-09 | 0 | 0 | 0 | 0 | 0 | 1 | -90 | 90 | 0.0087887 | 0.0022029 | -0.0087877 | -0.0022024
14 | 42 | 0.32351 | 0.20705 | 1.6298e-09 | 0 | 0 | 0 | 0 | 0 | 1 | -90 | 90 | -0.2392 | -0.060552 | 0.2394 | 0.06068
14 | 5 | 1.3016 | 0.833 | 2.1857e-09 | 0 | 0 | 0 | 0 | 0 | 1 | -90 | 90 | 0.058454 | 0.014711 | -0.058406 | -0.014681
5 | 27 | 1.7582 | 1.1252 | 2.9524e-09 | 0 | 0 | 0 | 0 | 0 | 1 | -90 | 90 | 0.058406 | 0.014681 | -0.058341 | -0.01464
27 | 25 | 2.5603 | 1.6386 | 4.2994e-09 | 0 | 0 | 0 | 0 | 0 | 1 | -90 | 90 | 0.039591 | 0.0099405 | -0.039548 | -0.009913
11 | 35 | 2.119 | 1.3562 | 3.5585e-09 | 0 | 0 | 0 | 0 | 0 | 1 | -90 | 90 | 0.054322 | 0.013686 | -0.054255 | -0.013643
11 | 13 | 1.057 | 0.67649 | 1.775e-09 | 0 | 0 | 0 | 0 | 0 | 1 | -90 | 90 | 0.045175 | 0.011354 | -0.045152 | -0.011339
11 | 34 | 1.6016 | 1.025 | 2.6895e-09 | 0 | 0 | 0 | 0 | 0 | 1 | -90 | 90 | -0.099497 | -0.02504 | 0.099668 | 0.025149
35 | 12 | 0.13554 | 0.086748 | 2.2761e-10 | 0 | 0 | 0 | 0 | 0 | 1 | -90 | 90 | 0.0461 | 0.0116 | -0.046097 | -0.011598
13 | 20 | 0.54001 | 0.34561 | 9.0682e-10 | 0 | 0 | 0 | 0 | 0 | 1 | -90 | 90 | 0.045152 | 0.011339 | -0.04514 | -0.011332
34 | 33 | 0.69837 | 0.44696 | 1.1727e-09 | 0 | 0 | 0 | 0 | 0 | 1 | -90 | 90 | -0.10656 | -0.026878 | 0.10665 | 0.026932
12 | 15 | 1.118 | 0.7155 | 1.8774e-09 | 0 | 0 | 0 | 0 | 0 | 1 | -90 | 90 | 0.046097 | 0.011598 | -0.046071 | -0.011581
15 | 37 | 1.1167 | 0.71467 | 1.8752e-09 | 0 | 0 | 0 | 0 | 0 | 1 | -90 | 90 | 0.046071 | 0.011581 | -0.046046 | -0.011565
20 | 17 | 0.7044 | 0.45081 | 1.1829e-09 | 0 | 0 | 0 | 0 | 0 | 1 | -90 | 90 | 0.037041 | 0.0093024 | -0.037031 | -0.0092958
42 | 41 | 0.37428 | 0.23954 | 1.8856e-09 | 0 | 0 | 0 | 0 | 0 | 1 | -90 | 90 | -0.24888 | -0.063057 | 0.24913 | 0.063217
37 | 36 | 2.0383 | 1.3045 | 3.4228e-09 | 0 | 0 | 0 | 0 | 0 | 1 | -90 | 90 | 0.039012 | 0.0098025 | -0.038979 | -0.0097813
16 | 21 | 0.25105 | 0.16067 | 4.2157e-10 | 0 | 0 | 0 | 0 | 0 | 1 | -90 | 90 | -0.017101 | -0.0042869 | 0.017101 | 0.0042874
16 | 40 | 1.0234 | 0.65495 | 1.7185e-09 | 0 | 0 | 0 | 0 | 0 | 1 | -90 | 90 | 0.017101 | 0.0042869 | -0.017097 | -0.004285
21 | 17 | 2.4201 | 1.5488 | 4.0639e-09 | 0 | 0 | 0 | 0 | 0 | 1 | -90 | 90 | -0.036995 | -0.0092733 | 0.037031 | 0.0092958
25 | 26 | 1.8921 | 1.2109 | 3.1773e-09 | 0 | 0 | 0 | 0 | 0 | 1 | -90 | 90 | 0.014821 | 0.0037159 | -0.014816 | -0.0037133
22 | 23 | 0.22759 | 0.14566 | 3.8219e-10 | 0 | 0 | 0 | 0 | 0 | 1 | -90 | 90 | -0.011094 | -0.0027803 | 0.011094 | 0.0027805
23 | 24 | 2.1955 | 1.4051 | 3.6869e-09 | 0 | 0 | 0 | 0 | 0 | 1 | -90 | 90 | -0.017075 | -0.0042795 | 0.017082 | 0.0042836
33 | 31 | 1.0737 | 0.6872 | 1.8031e-09 | 0 | 0 | 0 | 0 | 0 | 1 | -90 | 90 | -0.10853 | -0.027403 | 0.10866 | 0.02749
41 | 43 | 0.2695 | 0.17248 | 1.3577e-09 | 0 | 0 | 0 | 0 | 0 | 1 | -90 | 90 | -0.25782 | -0.065393 | 0.25801 | 0.065516
36 | 38 | 2.0263 | 1.2968 | 3.4027e-09 | 0 | 0 | 0 | 0 | 0 | 1 | -90 | 90 | 0.033444 | 0.0083942 | -0.033419 | -0.0083788
24 | 39 | 0.32629 | 0.20883 | 5.4794e-10 | 0 | 0 | 0 | 0 | 0 | 1 | -90 | 90 | -0.020409 | -0.0051173 | 0.02041 | 0.0051182
39 | 38 | 0.051735 | 0.033111 | 8.6877e-11 | 0 | 0 | 0 | 0 | 0 | 1 | -90 | 90 | -0.022006 | -0.0055181 | 0.022006 | 0.0055182
28 | 29 | 0.03007 | 0.019245 | 5.0495e-11 | 0 | 0 | 0 | 0 | 0 | 1 | -90 | 90 | 0.12237 | 0.031033 | -0.12237 | -0.03103
28 | 30 | 0.97215 | 0.62218 | 4.8975e-09 | 0 | 0 | 0 | 0 | 0 | 1 | -90 | 90 | 0.29574 | 0.07548 | -0.29484 | -0.0749
29 | 31 | 1.9187 | 1.2279 | 3.222e-09 | 0 | 0 | 0 | 0 | 0 | 1 | -90 | 90 | 0.11542 | 0.029288 | -0.11515 | -0.029114
30 | 32 | 0.1645 | 0.10528 | 8.2873e-10 | 0 | 0 | 0 | 0 | 0 | 1 | -90 | 90 | 0.28621 | 0.07274 | -0.28607 | -0.072647
32 | 44 | 0.22773 | 0.14575 | 1.1473e-09 | 0 | 0 | 0 | 0 | 0 | 1 | -90 | 90 | 0.28169 | 0.07155 | -0.2815 | -0.071426
44 | 43 | 0.075126 | 0.048081 | 3.7847e-10 | 0 | 0 | 0 | 0 | 0 | 1 | -90 | 90 | 0.27338 | 0.069393 | -0.27332 | -0.069354