## bus_data
BUS_I | BUS_TYPE | Pd | Qd | Gs | Bs | area | Vm | Va | baseKV | zone | Vmax | Vmin
1 | 1 | 0.010865 | 0.0027231 | 0 | 0 | 1 | 0.98208 | -0.34238 | 0.4 | 1 | 1.1 | 0.9
2 | 1 | 0 | 0 | 0 | 0 | 1 | 0.98047 | -0.37357 | 0.4 | 1 | 1.1 | 0.9
3 | 1 | 0 | 0 | 0 | 0 | 1 | 0.98407 | -0.30383 | 0.4 | 1 | 1.1 | 0.9
4 | 1 | 0.0079569 | 0.0019942 | 0 | 0 | 1 | 0.98031 | -0.3767 | 0.4 | 1 | 1.1 | 0.9
5 | 1 | 0.0015476 | 0.00038786 | 0 | 0 | 1 | 0.97865 | -0.40897 | 0.4 | 1 | 1.1 | 0.9
25 | 1 | 0.01346 | 0.0033733 | 0 | 0 | 1 | 0.98547 | -0.2768 | 0.4 | 1 | 1.1 | 0.9
9 | 1 | 0 | 0 | 0 | 0 | 1 | 0.97683 | -0.44446 | 0.4 | 1 | 1.1 | 0.9
6 | 1 | 0 | 0 | 0 | 0 | 1 | 0.99212 | -0.14945 | 0.4 | 1 | 1.1 | 0.9
75 | 1 | 0.0013891 | 0.00034814 | 0 | 0 | 1 | 0.99209 | -0.15002 | 0.4 | 1 | 1.1 | 0.9
76 | 1 | 0.0037168 | 0.00093151 | 0 | 0 | 1 | 0.99119 | -0.16726 | 0.4 | 1 | 1.1 | 0.9
72 | 1 | 0.0037164 | 0.00093142 | 0 | 0 | 1 | 0.99309 | -0.13105 | 0.4 | 1 | 1.1 | 0.9
7 | 1 | 0 | 0 | 0 | 0 | 1 | 0.98839 | -0.22067 | 0.4 | 1 | 1.1 | 0.9
8 | 1 | 0 | 0 | 0 | 0 | 1 | 0.98659 | -0.25524 | 0.4 | 1 | 1.1 | 0.9
79 | 1 | 0.0043196 | 0.0010826 | 0 | 0 | 1 | 0.98911 | -0.20692 | 0.4 | 1 | 1.1 | 0.9
15 | 1 | 0 | 0 | 0 | 0 | 1 | 0.97533 | -0.47376 | 0.4 | 1 | 1.1 | 0.9
10 | 1 | 0 | 0 | 0 | 0 | 1 | 0.97182 | -0.54287 | 0.4 | 1 | 1.1 | 0.9
127 | 1 | 0.061325 | 0.015369 | 0 | 0 | 1 | 0.97068 | -0.56557 | 0.4 | 1 | 1.1 | 0.9
12 | 1 | 0 | 0 | 0 | 0 | 1 | 0.97294 | -0.52088 | 0.4 | 1 | 1.1 | 0.9
11 | 1 | 0 | 0 | 0 | 0 | 1 | 0.99648 | -0.06679 | 0.4 | 1 | 1.1 | 0.9
14 | 1 | 0 | 0 | 0 | 0 | 1 | 0.99676 | -0.061409 | 0.4 | 1 | 1.1 | 0.9
69 | 1 | 0.014248 | 0.0035709 | 0 | 0 | 1 | 0.99587 | -0.078537 | 0.4 | 1 | 1.1 | 0.9
13 | 1 | 0 | 0 | 0 | 0 | 1 | 0.97291 | -0.52133 | 0.4 | 1 | 1.1 | 0.9
85 | 1 | 0.0024114 | 0.00060436 | 0 | 0 | 1 | 0.97368 | -0.50629 | 0.4 | 1 | 1.1 | 0.9
88 | 1 | 0.0024114 | 0.00060436 | 0 | 0 | 1 | 0.97288 | -0.52207 | 0.4 | 1 | 1.1 | 0.9
16 | 1 | 0 | 0 | 0 | 0 | 1 | 0.99636 | -0.06925 | 0.4 | 1 | 1.1 | 0.9
66 | 1 | 0.010096 | 0.0025303 | 0 | 0 | 1 | 0.99757 | -0.046041 | 0.4 | 1 | 1.1 | 0.9
78 | 1 | 0.0098938 | 0.0024796 | 0 | 0 | 1 | 0.99583 | -0.079043 | 0.4 | 1 | 1.1 | 0.9
86 | 1 | 0.0024303 | 0.00060909 | 0 | 0 | 1 | 0.97529 | -0.47468 | 0.4 | 1 | 1.1 | 0.9
84 | 1 | 0.0024118 | 0.00060446 | 0 | 0 | 1 | 0.97456 | -0.489 | 0.4 | 1 | 1.1 | 0.9
26 | 1 | 0.024194 | 0.0060635 | 0 | 0 | 1 | 0.99599 | -0.076218 | 0.4 | 1 | 1.1 | 0.9
19 | 1 | 0 | 0 | 0 | 0 | 1 | 0.98579 | -0.27326 | 0.4 | 1 | 1.1 | 0.9
23 | 1 | 0 | 0 | 0 | 0 | 1 | 0.98571 | -0.27477 | 0.4 | 1 | 1.1 | 0.9
20 | 1 | 0 | 0 | 0 | 0 | 1 | 0.98638 | -0.26185 | 0.4 | 1 | 1.1 | 0.9
21 | 1 | 0 | 0 | 0 | 0 | 1 | 0.98625 | -0.26423 | 0.4 | 1 | 1.1 | 0.9
119 | 1 | 0.0062273 | 0.0015607 | 0 | 0 | 1 | 0.98696 | -0.2505 | 0.4 | 1 | 1.1 | 0.9
81 | 1 | 0.032785 | 0.0082166 | 0 | 0 | 1 | 0.98435 | -0.30132 | 0.4 | 1 | 1.1 | 0.9
124 | 1 | 0.0067313 | 0.001687 | 0 | 0 | 1 | 0.98565 | -0.27608 | 0.4 | 1 | 1.1 | 0.9
73 | 1 | 0.0032357 | 0.00081095 | 0 | 0 | 1 | 0.99374 | -0.11867 | 0.4 | 1 | 1.1 | 0.9
70 | 1 | 0.011477 | 0.0028763 | 0 | 0 | 1 | 0.99556 | -0.084566 | 0.4 | 1 | 1.1 | 0.9
65 | 1 | 0.01181 | 0.0029598 | 0 | 0 | 1 | 0.99799 | -0.038111 | 0.4 | 1 | 1.1 | 0.9
77 | 1 | 0.0029752 | 0.00074565 | 0 | 0 | 1 | 0.99507 | -0.093495 | 0.4 | 1 | 1.1 | 0.9
87 | 1 | 0.0024964 | 0.00062566 | 0 | 0 | 1 | 0.97527 | -0.47504 | 0.4 | 1 | 1.1 | 0.9
71 | 1 | 0.0040528 | 0.0010157 | 0 | 0 | 1 | 0.99548 | -0.086089 | 0.4 | 1 | 1.1 | 0.9
122 | 1 | 0.0047715 | 0.0011959 | 0 | 0 | 1 | 0.99831 | -0.03216 | 0.4 | 1 | 1.1 | 0.9
121 | 1 | 0.0047819 | 0.0011985 | 0 | 0 | 1 | 0.99837 | -0.031187 | 0.4 | 1 | 1.1 | 0.9
118 | 1 | 0.0080218 | 0.0020104 | 0 | 0 | 1 | 0.98777 | -0.23478 | 0.4 | 1 | 1.1 | 0.9
82 | 1 | 0 | 0 | 0 | 0 | 1 | 0.98428 | -0.30277 | 0.4 | 1 | 1.1 | 0.9
80 | 1 | 0.0018782 | 0.00047072 | 0 | 0 | 1 | 0.98418 | -0.3046 | 0.4 | 1 | 1.1 | 0.9
83 | 1 | 0.00071823 | 0.00018001 | 0 | 0 | 1 | 0.98421 | -0.30401 | 0.4 | 1 | 1.1 | 0.9
28 | 1 | 0.0050552 | 0.001267 | 0 | 0 | 1 | 0.98062 | -0.37295 | 0.4 | 1 | 1.1 | 0.9
27 | 1 | 0.0065019 | 0.0016295 | 0 | 0 | 1 | 0.98071 | -0.37132 | 0.4 | 1 | 1.1 | 0.9
123 | 1 | 0.0067279 | 0.0016862 | 0 | 0 | 1 | 0.98544 | -0.28009 | 0.4 | 1 | 1.1 | 0.9
108 | 1 | 0.0037951 | 0.00095114 | 0 | 0 | 1 | 0.99145 | -0.16314 | 0.4 | 1 | 1.1 | 0.9
109 | 1 | 0.0038749 | 0.00097113 | 0 | 0 | 1 | 0.99149 | -0.16244 | 0.4 | 1 | 1.1 | 0.9
29 | 1 | 0.0042898 | 0.0010751 | 0 | 0 | 1 | 0.98095 | -0.36659 | 0.4 | 1 | 1.1 | 0.9
30 | 1 | 0 | 0 | 0 | 0 | 1 | 0.98115 | -0.36257 | 0.4 | 1 | 1.1 | 0.9
34 | 1 | 0 | 0 | 0 | 0 | 1 | 0.98202 | -0.34552 | 0.4 | 1 | 1.1 | 0.9
36 | 1 | 0.0073948 | 0.0018533 | 0 | 0 | 1 | 0.98116 | -0.36236 | 0.4 | 1 | 1.1 | 0.9
37 | 1 | 0 | 0 | 0 | 0 | 1 | 0.98224 | -0.34131 | 0.4 | 1 | 1.1 | 0.9
31 | 1 | 0.0020658 | 0.00051773 | 0 | 0 | 1 | 0.98012 | -0.38267 | 0.4 | 1 | 1.1 | 0.9
32 | 1 | 0.0038678 | 0.00096937 | 0 | 0 | 1 | 0.98005 | -0.38408 | 0.4 | 1 | 1.1 | 0.9
33 | 1 | 0 | 0 | 0 | 0 | 1 | 0.98023 | -0.38054 | 0.4 | 1 | 1.1 | 0.9
35 | 1 | 0 | 0 | 0 | 0 | 1 | 0.98024 | -0.38046 | 0.4 | 1 | 1.1 | 0.9
40 | 1 | 0.0040982 | 0.0010271 | 0 | 0 | 1 | 0.98028 | -0.37963 | 0.4 | 1 | 1.1 | 0.9
38 | 1 | 0 | 0 | 0 | 0 | 1 | 0.98035 | -0.37822 | 0.4 | 1 | 1.1 | 0.9
61 | 1 | 0 | 0 | 0 | 0 | 1 | 0.98332 | -0.32022 | 0.4 | 1 | 1.1 | 0.9
64 | 1 | 0.0051671 | 0.001295 | 0 | 0 | 1 | 0.98217 | -0.34262 | 0.4 | 1 | 1.1 | 0.9
39 | 1 | 0 | 0 | 0 | 0 | 1 | 0.98024 | -0.38033 | 0.4 | 1 | 1.1 | 0.9
60 | 1 | 0.0029676 | 0.00074375 | 0 | 0 | 1 | 0.98396 | -0.3078 | 0.4 | 1 | 1.1 | 0.9
41 | 1 | 0 | 0 | 0 | 0 | 1 | 0.97949 | -0.39498 | 0.4 | 1 | 1.1 | 0.9
101 | 1 | 0.0041966 | 0.0010518 | 0 | 0 | 1 | 0.97858 | -0.41295 | 0.4 | 1 | 1.1 | 0.9
102 | 1 | 0.0046077 | 0.0011548 | 0 | 0 | 1 | 0.97844 | -0.41568 | 0.4 | 1 | 1.1 | 0.9
106 | 1 | 0.0032988 | 0.00082677 | 0 | 0 | 1 | 0.97704 | -0.44309 | 0.4 | 1 | 1.1 | 0.9
105 | 1 | 0.0032988 | 0.00082677 | 0 | 0 | 1 | 0.97704 | -0.44309 | 0.4 | 1 | 1.1 | 0.9
43 | 1 | 0.0035377 | 0.00088663 | 0 | 0 | 1 | 0.99114 | -0.16962 | 0.4 | 1 | 1.1 | 0.9
44 | 1 | 0.0051788 | 0.0012979 | 0 | 0 | 1 | 0.98999 | -0.19169 | 0.4 | 1 | 1.1 | 0.9
45 | 1 | 0 | 0 | 0 | 0 | 1 | 0.99341 | -0.12576 | 0.4 | 1 | 1.1 | 0.9
46 | 1 | 0.0084522 | 0.0021183 | 0 | 0 | 1 | 0.9888 | -0.21477 | 0.4 | 1 | 1.1 | 0.9
47 | 1 | 0.012211 | 0.0030604 | 0 | 0 | 1 | 0.99448 | -0.10525 | 0.4 | 1 | 1.1 | 0.9
49 | 1 | 0.0033682 | 0.00084415 | 0 | 0 | 1 | 0.99493 | -0.096757 | 0.4 | 1 | 1.1 | 0.9
50 | 1 | 0.0041943 | 0.0010512 | 0 | 0 | 1 | 0.99667 | -0.063443 | 0.4 | 1 | 1.1 | 0.9
52 | 1 | 0.003544 | 0.0008882 | 0 | 0 | 1 | 0.9939 | -0.11642 | 0.4 | 1 | 1.1 | 0.9
51 | 1 | 0.0049603 | 0.0012432 | 0 | 0 | 1 | 0.99392 | -0.11596 | 0.4 | 1 | 1.1 | 0.9
111 | 1 | 0.0043261 | 0.0010842 | 0 | 0 | 1 | 0.99732 | -0.051024 | 0.4 | 1 | 1.1 | 0.9
112 | 1 | 0 | 0 | 0 | 0 | 1 | 0.99886 | -0.021585 | 0.4 | 1 | 1.1 | 0.9
53 | 1 | 0 | 0 | 0 | 0 | 1 | 0.99401 | -0.11439 | 0.4 | 1 | 1.1 | 0.9
55 | 1 | 0.0030645 | 0.00076803 | 0 | 0 | 1 | 0.99405 | -0.1135 | 0.4 | 1 | 1.1 | 0.9
54 | 1 | 0 | 0 | 0 | 0 | 1 | 0.98658 | -0.25705 | 0.4 | 1 | 1.1 | 0.9
59 | 1 | 0.003544 | 0.0008882 | 0 | 0 | 1 | 0.9854 | -0.27985 | 0.4 | 1 | 1.1 | 0.9
56 | 1 | 0.011929 | 0.0029897 | 0 | 0 | 1 | 0.98676 | -0.2535 | 0.4 | 1 | 1.1 | 0.9
113 | 1 | 0.0018132 | 0.00045444 | 0 | 0 | 1 | 0.99415 | -0.11166 | 0.4 | 1 | 1.1 | 0.9
62 | 1 | 0 | 0 | 0 | 0 | 1 | 0.98495 | -0.28857 | 0.4 | 1 | 1.1 | 0.9
57 | 1 | 0.0032707 | 0.00081971 | 0 | 0 | 1 | 0.98942 | -0.20213 | 0.4 | 1 | 1.1 | 0.9
92 | 1 | 0.0030645 | 0.00076803 | 0 | 0 | 1 | 0.99416 | -0.11135 | 0.4 | 1 | 1.1 | 0.9
58 | 1 | 0.0032691 | 0.00081932 | 0 | 0 | 1 | 0.98944 | -0.20182 | 0.4 | 1 | 1.1 | 0.9
107 | 1 | 0 | 0 | 0 | 0 | 1 | 0.99154 | -0.16141 | 0.4 | 1 | 1.1 | 0.9
110 | 1 | 0.0037926 | 0.0009505 | 0 | 0 | 1 | 0.99267 | -0.13982 | 0.4 | 1 | 1.1 | 0.9
63 | 1 | 0.0017194 | 0.00043092 | 0 | 0 | 1 | 0.98487 | -0.29009 | 0.4 | 1 | 1.1 | 0.9
126 | 1 | 0.0017511 | 0.00043886 | 0 | 0 | 1 | 0.98486 | -0.29022 | 0.4 | 1 | 1.1 | 0.9
67 | 1 | 0.010826 | 0.0027132 | 0 | 0 | 1 | 0.99988 | -0.0021845 | 0.4 | 1 | 1.1 | 0.9
68 | 3 | 0.0042395 | 0.0010625 | 0 | 0 | 1 | 1 | 0 | 0.4 | 1 | 1.1 | 0.9
117 | 1 | 0.004328 | 0.0010847 | 0 | 0 | 1 | 0.99855 | -0.027614 | 0.4 | 1 | 1.1 | 0.9
116 | 1 | 0.0041915 | 0.0010505 | 0 | 0 | 1 | 0.99765 | -0.044732 | 0.4 | 1 | 1.1 | 0.9
74 | 1 | 0.0031747 | 0.00079567 | 0 | 0 | 1 | 0.9944 | -0.10614 | 0.4 | 1 | 1.1 | 0.9
89 | 1 | 0.0030603 | 0.00076697 | 0 | 0 | 1 | 0.99441 | -0.10658 | 0.4 | 1 | 1.1 | 0.9
90 | 1 | 0.0030565 | 0.00076603 | 0 | 0 | 1 | 0.99441 | -0.10658 | 0.4 | 1 | 1.1 | 0.9
91 | 1 | 0 | 0 | 0 | 0 | 1 | 0.99488 | -0.097431 | 0.4 | 1 | 1.1 | 0.9
93 | 1 | 0.0038738 | 0.00097086 | 0 | 0 | 1 | 0.99374 | -0.11928 | 0.4 | 1 | 1.1 | 0.9
94 | 1 | 0.010594 | 0.0026552 | 0 | 0 | 1 | 0.99598 | -0.076551 | 0.4 | 1 | 1.1 | 0.9
114 | 1 | 0.010821 | 0.0027119 | 0 | 0 | 1 | 0.99669 | -0.062969 | 0.4 | 1 | 1.1 | 0.9
115 | 1 | 0.010592 | 0.0026547 | 0 | 0 | 1 | 0.99761 | -0.045395 | 0.4 | 1 | 1.1 | 0.9
95 | 1 | 0.0026985 | 0.00067632 | 0 | 0 | 1 | 0.97725 | -0.43894 | 0.4 | 1 | 1.1 | 0.9
96 | 1 | 0.0026976 | 0.00067608 | 0 | 0 | 1 | 0.97745 | -0.43502 | 0.4 | 1 | 1.1 | 0.9
97 | 1 | 0.0019548 | 0.00048993 | 0 | 0 | 1 | 0.97717 | -0.44056 | 0.4 | 1 | 1.1 | 0.9
98 | 1 | 0.0026974 | 0.00067604 | 0 | 0 | 1 | 0.97758 | -0.43262 | 0.4 | 1 | 1.1 | 0.9
99 | 1 | 0.0025925 | 0.00064974 | 0 | 0 | 1 | 0.97712 | -0.4416 | 0.4 | 1 | 1.1 | 0.9
100 | 1 | 0.0027768 | 0.00069593 | 0 | 0 | 1 | 0.97785 | -0.42713 | 0.4 | 1 | 1.1 | 0.9
104 | 1 | 0 | 0 | 0 | 0 | 1 | 0.97794 | -0.4255 | 0.4 | 1 | 1.1 | 0.9
103 | 1 | 0.0027408 | 0.00068691 | 0 | 0 | 1 | 0.97803 | -0.42365 | 0.4 | 1 | 1.1 | 0.9
120 | 1 | 0.0043298 | 0.0010851 | 0 | 0 | 1 | 0.99851 | -0.028475 | 0.4 | 1 | 1.1 | 0.9
125 | 1 | 0.0031466 | 0.00078862 | 0 | 0 | 1 | 0.9854 | -0.28089 | 0.4 | 1 | 1.1 | 0.9

## generator_data
GEN_BUS | PG | QG | QMAX | QMIN | VG | MBASE | GEN_STATUS | PMAX | PMIN
68 | 0.53719 | 0.13704 | 10 | -10 | 1 | 100 | 1 | 10 | 0

## branch_data
F_BUS | T_BUS | BR_R | BR_X | BR_B | RATE_A | RATE_B | RATE_C | TAP | SHIFT | BR_STATUS | ANGMIN | ANGMAX | P_in | Q_in | P_out | Q_out
1 | 2 | 1.6222 | 1.0382 | 2.7241e-09 | 0 | 0 | 0 | 0 | 0 | 1 | -90 | 90 | 0.083757 | 0.021287 | -0.083631 | -0.021206
1 | 3 | 1.7791 | 1.1386 | 2.9876e-09 | 0 | 0 | 0 | 0 | 0 | 1 | -90 | 90 | -0.094622 | -0.02401 | 0.094798 | 0.024122
2 | 4 | 1.694 | 1.0841 | 2.8446e-09 | 0 | 0 | 0 | 0 | 0 | 1 | -90 | 90 | 0.0079581 | 0.0019947 | -0.0079569 | -0.0019942
2 | 5 | 2.029 | 1.2986 | 3.4072e-09 | 0 | 0 | 0 | 0 | 0 | 1 | -90 | 90 | 0.075673 | 0.019212 | -0.075544 | -0.01913
3 | 25 | 1.2516 | 0.80103 | 2.1018e-09 | 0 | 0 | 0 | 0 | 0 | 1 | -90 | 90 | -0.094798 | -0.024122 | 0.094921 | 0.024201
5 | 9 | 2.0694 | 1.3244 | 3.4751e-09 | 0 | 0 | 0 | 0 | 0 | 1 | -90 | 90 | 0.073997 | 0.018742 | -0.073871 | -0.018662
25 | 8 | 0.87551 | 0.56033 | 1.4702e-09 | 0 | 0 | 0 | 0 | 0 | 1 | -90 | 90 | -0.10838 | -0.027574 | 0.10849 | 0.027646
9 | 15 | 1.7026 | 1.0897 | 2.8591e-09 | 0 | 0 | 0 | 0 | 0 | 1 | -90 | 90 | 0.073871 | 0.018662 | -0.073767 | -0.018596
6 | 75 | 1.8103 | 1.1586 | 3.04e-09 | 0 | 0 | 0 | 0 | 0 | 1 | -90 | 90 | 0.0013891 | 0.00034786 | -0.0013891 | -0.00034814
6 | 76 | 0.68071 | 0.43566 | 1.1431e-09 | 0 | 0 | 0 | 0 | 0 | 1 | -90 | 90 | 0.1171 | 0.030026 | -0.117 | -0.029961
6 | 72 | 0.69583 | 0.44533 | 1.1685e-09 | 0 | 0 | 0 | 0 | 0 | 1 | -90 | 90 | -0.11849 | -0.030373 | 0.1186 | 0.030441
76 | 79 | 1.5612 | 0.99915 | 2.6216e-09 | 0 | 0 | 0 | 0 | 0 | 1 | -90 | 90 | 0.11328 | 0.029029 | -0.11307 | -0.028891
72 | 73 | 0.45477 | 0.29105 | 2.291e-09 | 0 | 0 | 0 | 0 | 0 | 1 | -90 | 90 | -0.12231 | -0.031372 | 0.12239 | 0.031419
7 | 8 | 1.4078 | 0.90101 | 2.3641e-09 | 0 | 0 | 0 | 0 | 0 | 1 | -90 | 90 | 0.10867 | 0.027762 | -0.10849 | -0.027646
7 | 79 | 0.56125 | 0.3592 | 9.4249e-10 | 0 | 0 | 0 | 0 | 0 | 1 | -90 | 90 | -0.10867 | -0.027762 | 0.10875 | 0.027808
15 | 86 | 0.78977 | 0.50545 | 1.3262e-09 | 0 | 0 | 0 | 0 | 0 | 1 | -90 | 90 | 0.004927 | 0.0012347 | -0.0049267 | -0.0012347
15 | 84 | 0.94668 | 0.60588 | 1.5897e-09 | 0 | 0 | 0 | 0 | 0 | 1 | -90 | 90 | 0.06884 | 0.017361 | -0.06879 | -0.017329
10 | 127 | 1.5654 | 1.0018 | 2.6287e-09 | 0 | 0 | 0 | 0 | 0 | 1 | -90 | 90 | 0.061391 | 0.015412 | -0.061325 | -0.015369
10 | 12 | 1.5197 | 0.97263 | 2.5521e-09 | 0 | 0 | 0 | 0 | 0 | 1 | -90 | 90 | -0.061391 | -0.015412 | 0.061456 | 0.015453
12 | 13 | 0.78766 | 0.5041 | 1.3227e-09 | 0 | 0 | 0 | 0 | 0 | 1 | -90 | 90 | 0.0024116 | 0.00060412 | -0.0024115 | -0.00060421
12 | 85 | 0.97179 | 0.62195 | 1.6319e-09 | 0 | 0 | 0 | 0 | 0 | 1 | -90 | 90 | -0.063867 | -0.016057 | 0.063912 | 0.016085
11 | 14 | 0.80453 | 0.5149 | 1.351e-09 | 0 | 0 | 0 | 0 | 0 | 1 | -90 | 90 | -0.029799 | -0.0074758 | 0.029807 | 0.0074806
11 | 69 | 1.7546 | 1.1229 | 2.9464e-09 | 0 | 0 | 0 | 0 | 0 | 1 | -90 | 90 | 0.029799 | 0.0074758 | -0.029782 | -0.0074654
14 | 16 | 1.4427 | 0.92333 | 2.4227e-09 | 0 | 0 | 0 | 0 | 0 | 1 | -90 | 90 | 0.024211 | 0.006074 | -0.024202 | -0.0060684
14 | 66 | 0.35356 | 0.22628 | 1.7812e-09 | 0 | 0 | 0 | 0 | 0 | 1 | -90 | 90 | -0.19605 | -0.050041 | 0.1962 | 0.050134
14 | 78 | 0.56141 | 0.3593 | 2.8283e-09 | 0 | 0 | 0 | 0 | 0 | 1 | -90 | 90 | 0.14204 | 0.036487 | -0.14191 | -0.036409
69 | 70 | 1.7254 | 1.1043 | 2.8974e-09 | 0 | 0 | 0 | 0 | 0 | 1 | -90 | 90 | 0.015534 | 0.0038945 | -0.01553 | -0.003892
13 | 88 | 1.2993 | 0.83153 | 2.1818e-09 | 0 | 0 | 0 | 0 | 0 | 1 | -90 | 90 | 0.0024115 | 0.00060421 | -0.0024114 | -0.00060436
85 | 84 | 1.1119 | 0.71164 | 1.8672e-09 | 0 | 0 | 0 | 0 | 0 | 1 | -90 | 90 | -0.066323 | -0.01669 | 0.066378 | 0.016724
16 | 26 | 1.281 | 0.81985 | 2.1512e-09 | 0 | 0 | 0 | 0 | 0 | 1 | -90 | 90 | 0.024202 | 0.0060684 | -0.024194 | -0.0060635
66 | 65 | 0.17362 | 0.11112 | 8.7465e-10 | 0 | 0 | 0 | 0 | 0 | 1 | -90 | 90 | -0.20629 | -0.052665 | 0.20637 | 0.052715
78 | 77 | 0.49431 | 0.31636 | 2.4903e-09 | 0 | 0 | 0 | 0 | 0 | 1 | -90 | 90 | 0.13202 | 0.03393 | -0.13193 | -0.033871
86 | 87 | 0.62529 | 0.40019 | 1.05e-09 | 0 | 0 | 0 | 0 | 0 | 1 | -90 | 90 | 0.0024964 | 0.00062559 | -0.0024964 | -0.00062566
19 | 23 | 0.39859 | 0.2551 | 6.6935e-10 | 0 | 0 | 0 | 0 | 0 | 1 | -90 | 90 | 0.01661 | 0.0041639 | -0.016609 | -0.0041632
19 | 20 | 2.9929 | 1.9154 | 5.0258e-09 | 0 | 0 | 0 | 0 | 0 | 1 | -90 | 90 | -0.01661 | -0.0041639 | 0.016619 | 0.0041692
23 | 124 | 0.34148 | 0.21855 | 5.7344e-10 | 0 | 0 | 0 | 0 | 0 | 1 | -90 | 90 | 0.016609 | 0.0041632 | -0.016608 | -0.0041626
20 | 21 | 0.29344 | 0.1878 | 4.9276e-10 | 0 | 0 | 0 | 0 | 0 | 1 | -90 | 90 | 0.035448 | 0.0089085 | -0.035444 | -0.0089059
20 | 119 | 0.95232 | 0.60949 | 1.5992e-09 | 0 | 0 | 0 | 0 | 0 | 1 | -90 | 90 | -0.052067 | -0.013078 | 0.052095 | 0.013096
21 | 81 | 4.5614 | 2.9193 | 7.6598e-09 | 0 | 0 | 0 | 0 | 0 | 1 | -90 | 90 | 0.035444 | 0.0089059 | -0.035381 | -0.0088666
119 | 118 | 1.1803 | 0.75537 | 1.982e-09 | 0 | 0 | 0 | 0 | 0 | 1 | -90 | 90 | -0.058323 | -0.014656 | 0.058366 | 0.014684
81 | 82 | 2.42 | 1.5488 | 4.0638e-09 | 0 | 0 | 0 | 0 | 0 | 1 | -90 | 90 | 0.0025968 | 0.00065002 | -0.0025966 | -0.0006503
124 | 123 | 1.7711 | 1.1335 | 2.9741e-09 | 0 | 0 | 0 | 0 | 0 | 1 | -90 | 90 | 0.0098765 | 0.0024756 | -0.0098747 | -0.0024747
73 | 74 | 0.44856 | 0.28708 | 2.2598e-09 | 0 | 0 | 0 | 0 | 0 | 1 | -90 | 90 | -0.12562 | -0.03223 | 0.1257 | 0.032279
70 | 71 | 1.6686 | 1.0679 | 2.802e-09 | 0 | 0 | 0 | 0 | 0 | 1 | -90 | 90 | 0.0040531 | 0.0010156 | -0.0040528 | -0.0010157
65 | 67 | 0.74521 | 0.47694 | 3.7542e-09 | 0 | 0 | 0 | 0 | 0 | 1 | -90 | 90 | -0.21818 | -0.055675 | 0.21856 | 0.055917
77 | 74 | 0.44196 | 0.28285 | 2.2265e-09 | 0 | 0 | 0 | 0 | 0 | 1 | -90 | 90 | 0.12895 | 0.033125 | -0.12887 | -0.033075
122 | 121 | 0.91134 | 0.58326 | 1.5304e-09 | 0 | 0 | 0 | 0 | 0 | 1 | -90 | 90 | -0.0047715 | -0.0011959 | 0.0047717 | 0.0011958
121 | 120 | 1.2681 | 0.81161 | 2.1295e-09 | 0 | 0 | 0 | 0 | 0 | 1 | -90 | 90 | -0.0095536 | -0.0023943 | 0.0095549 | 0.0023949
118 | 46 | 1.3222 | 0.84619 | 2.2203e-09 | 0 | 0 | 0 | 0 | 0 | 1 | -90 | 90 | -0.066388 | -0.016695 | 0.066452 | 0.016735
82 | 83 | 2.0739 | 1.3273 | 3.4826e-09 | 0 | 0 | 0 | 0 | 0 | 1 | -90 | 90 | 0.0025966 | 0.0006503 | -0.0025965 | -0.00065054
80 | 83 | 1.3595 | 0.87011 | 2.283e-09 | 0 | 0 | 0 | 0 | 0 | 1 | -90 | 90 | -0.0018782 | -0.00047072 | 0.0018782 | 0.00047053
28 | 27 | 1.3834 | 0.8854 | 2.3232e-09 | 0 | 0 | 0 | 0 | 0 | 1 | -90 | 90 | -0.0050552 | -0.001267 | 0.0050556 | 0.001267
27 | 29 | 1.7646 | 1.1293 | 2.9632e-09 | 0 | 0 | 0 | 0 | 0 | 1 | -90 | 90 | -0.011558 | -0.0028965 | 0.01156 | 0.0028979
123 | 125 | 1.1004 | 0.70424 | 1.8478e-09 | 0 | 0 | 0 | 0 | 0 | 1 | -90 | 90 | 0.0031468 | 0.00078852 | -0.0031466 | -0.00078862
108 | 109 | 0.8114 | 0.51929 | 1.3626e-09 | 0 | 0 | 0 | 0 | 0 | 1 | -90 | 90 | -0.0037951 | -0.00095114 | 0.0037952 | 0.00095109
109 | 107 | 0.59416 | 0.38026 | 9.9775e-10 | 0 | 0 | 0 | 0 | 0 | 1 | -90 | 90 | -0.0076701 | -0.0019222 | 0.0076705 | 0.0019224
29 | 30 | 1.0955 | 0.70112 | 1.8396e-09 | 0 | 0 | 0 | 0 | 0 | 1 | -90 | 90 | -0.01585 | -0.003973 | 0.015853 | 0.0039748
30 | 34 | 4.6465 | 2.9737 | 7.8027e-09 | 0 | 0 | 0 | 0 | 0 | 1 | -90 | 90 | -0.015853 | -0.0039748 | 0.015866 | 0.0039823
34 | 36 | 1.4262 | 0.91279 | 2.395e-09 | 0 | 0 | 0 | 0 | 0 | 1 | -90 | 90 | 0.051147 | 0.012878 | -0.051106 | -0.012852
34 | 37 | 0.27187 | 0.174 | 4.5655e-10 | 0 | 0 | 0 | 0 | 0 | 1 | -90 | 90 | -0.067013 | -0.01686 | 0.067026 | 0.016869
36 | 38 | 1.5685 | 1.0038 | 2.6339e-09 | 0 | 0 | 0 | 0 | 0 | 1 | -90 | 90 | 0.043711 | 0.010998 | -0.043678 | -0.010977
37 | 61 | 1.2682 | 0.81165 | 2.1297e-09 | 0 | 0 | 0 | 0 | 0 | 1 | -90 | 90 | -0.072194 | -0.018164 | 0.072267 | 0.01821
37 | 64 | 1.0924 | 0.69912 | 1.8344e-09 | 0 | 0 | 0 | 0 | 0 | 1 | -90 | 90 | 0.0051674 | 0.001295 | -0.0051671 | -0.001295
31 | 32 | 1.5802 | 1.0113 | 2.6535e-09 | 0 | 0 | 0 | 0 | 0 | 1 | -90 | 90 | 0.0038681 | 0.00096928 | -0.0038678 | -0.00096937
31 | 33 | 1.5434 | 0.98776 | 2.5918e-09 | 0 | 0 | 0 | 0 | 0 | 1 | -90 | 90 | -0.0059338 | -0.001487 | 0.0059344 | 0.0014871
33 | 35 | 0.056094 | 0.0359 | 9.4197e-11 | 0 | 0 | 0 | 0 | 0 | 1 | -90 | 90 | -0.0059344 | -0.0014871 | 0.0059345 | 0.0014871
35 | 40 | 0.60082 | 0.38453 | 1.0089e-09 | 0 | 0 | 0 | 0 | 0 | 1 | -90 | 90 | -0.0059345 | -0.0014871 | 0.0059347 | 0.0014872
40 | 38 | 0.60709 | 0.38854 | 1.0195e-09 | 0 | 0 | 0 | 0 | 0 | 1 | -90 | 90 | -0.010033 | -0.0025143 | 0.010034 | 0.0025146
38 | 39 | 0.2707 | 0.17325 | 4.5458e-10 | 0 | 0 | 0 | 0 | 0 | 1 | -90 | 90 | 0.033644 | 0.0084628 | -0.033641 | -0.0084607
61 | 60 | 0.74779 | 0.47859 | 1.2557e-09 | 0 | 0 | 0 | 0 | 0 | 1 | -90 | 90 | -0.072267 | -0.01821 | 0.07231 | 0.018237
39 | 41 | 1.8787 | 1.2024 | 3.1548e-09 | 0 | 0 | 0 | 0 | 0 | 1 | -90 | 90 | 0.033641 | 0.0084607 | -0.033617 | -0.0084459
60 | 62 | 1.1141 | 0.71301 | 1.8708e-09 | 0 | 0 | 0 | 0 | 0 | 1 | -90 | 90 | -0.075277 | -0.018981 | 0.075347 | 0.019025
41 | 101 | 2.3 | 1.472 | 3.8624e-09 | 0 | 0 | 0 | 0 | 0 | 1 | -90 | 90 | 0.033617 | 0.0084459 | -0.033589 | -0.0084279
101 | 102 | 0.39977 | 0.25585 | 6.7132e-10 | 0 | 0 | 0 | 0 | 0 | 1 | -90 | 90 | 0.029392 | 0.0073761 | -0.029388 | -0.0073737
102 | 103 | 1.3795 | 0.88289 | 2.3166e-09 | 0 | 0 | 0 | 0 | 0 | 1 | -90 | 90 | 0.024781 | 0.0062189 | -0.024771 | -0.0062131
106 | 105 | 0.0044772 | 0.0028654 | 7.5184e-12 | 0 | 0 | 0 | 0 | 0 | 1 | -90 | 90 | -0.0032988 | -0.00082677 | 0.0032988 | 0.00082676
105 | 99 | 0.96354 | 0.61667 | 1.618e-09 | 0 | 0 | 0 | 0 | 0 | 1 | -90 | 90 | -0.0065977 | -0.0016535 | 0.0065981 | 0.0016537
43 | 44 | 1.2151 | 0.77769 | 2.0406e-09 | 0 | 0 | 0 | 0 | 0 | 1 | -90 | 90 | 0.08025 | 0.020258 | -0.080165 | -0.020204
43 | 45 | 2.321 | 1.4855 | 3.8976e-09 | 0 | 0 | 0 | 0 | 0 | 1 | -90 | 90 | -0.083788 | -0.021145 | 0.083964 | 0.021257
44 | 46 | 1.3556 | 0.86761 | 2.2765e-09 | 0 | 0 | 0 | 0 | 0 | 1 | -90 | 90 | 0.074987 | 0.018906 | -0.074904 | -0.018853
45 | 47 | 1.0889 | 0.69687 | 1.8285e-09 | 0 | 0 | 0 | 0 | 0 | 1 | -90 | 90 | -0.083964 | -0.021257 | 0.084047 | 0.02131
47 | 49 | 0.39372 | 0.25198 | 6.6116e-10 | 0 | 0 | 0 | 0 | 0 | 1 | -90 | 90 | -0.096258 | -0.02437 | 0.096298 | 0.024395
49 | 50 | 1.4957 | 0.95727 | 2.5117e-09 | 0 | 0 | 0 | 0 | 0 | 1 | -90 | 90 | -0.099666 | -0.02524 | 0.099825 | 0.025342
50 | 111 | 0.53623 | 0.34319 | 9.0047e-10 | 0 | 0 | 0 | 0 | 0 | 1 | -90 | 90 | -0.10402 | -0.026393 | 0.10408 | 0.026432
52 | 51 | 0.56674 | 0.36271 | 9.5171e-10 | 0 | 0 | 0 | 0 | 0 | 1 | -90 | 90 | -0.003544 | -0.0008882 | 0.003544 | 0.00088816
51 | 53 | 0.82161 | 0.52583 | 1.3797e-09 | 0 | 0 | 0 | 0 | 0 | 1 | -90 | 90 | -0.0085044 | -0.0021313 | 0.008505 | 0.0021316
111 | 112 | 1.2226 | 0.78246 | 2.0531e-09 | 0 | 0 | 0 | 0 | 0 | 1 | -90 | 90 | -0.10841 | -0.027517 | 0.10856 | 0.027615
112 | 117 | 1.4799 | 0.94716 | 2.4852e-09 | 0 | 0 | 0 | 0 | 0 | 1 | -90 | 90 | 0.018218 | 0.0045681 | -0.018213 | -0.004565
112 | 116 | 0.59225 | 0.37904 | 2.9836e-09 | 0 | 0 | 0 | 0 | 0 | 1 | -90 | 90 | 0.17644 | 0.044947 | -0.17624 | -0.044821
112 | 68 | 0.32182 | 0.20597 | 1.6213e-09 | 0 | 0 | 0 | 0 | 0 | 1 | -90 | 90 | -0.30322 | -0.07713 | 0.30354 | 0.077332
53 | 55 | 0.45972 | 0.29422 | 7.7199e-10 | 0 | 0 | 0 | 0 | 0 | 1 | -90 | 90 | -0.008505 | -0.0021316 | 0.0085054 | 0.0021318
55 | 113 | 0.70384 | 0.45046 | 1.1819e-09 | 0 | 0 | 0 | 0 | 0 | 1 | -90 | 90 | -0.01157 | -0.0028998 | 0.011571 | 0.0029003
54 | 59 | 1.2118 | 0.77553 | 2.0349e-09 | 0 | 0 | 0 | 0 | 0 | 1 | -90 | 90 | 0.082484 | 0.020862 | -0.082394 | -0.020804
54 | 56 | 0.18923 | 0.12111 | 3.1777e-10 | 0 | 0 | 0 | 0 | 0 | 1 | -90 | 90 | -0.082484 | -0.020862 | 0.082498 | 0.020871
59 | 62 | 0.4835 | 0.30944 | 8.1192e-10 | 0 | 0 | 0 | 0 | 0 | 1 | -90 | 90 | 0.07885 | 0.019916 | -0.078817 | -0.019895
56 | 57 | 2.393 | 1.5315 | 4.0185e-09 | 0 | 0 | 0 | 0 | 0 | 1 | -90 | 90 | -0.094427 | -0.02386 | 0.09466 | 0.024009
113 | 92 | 0.10497 | 0.06718 | 1.7627e-10 | 0 | 0 | 0 | 0 | 0 | 1 | -90 | 90 | -0.013384 | -0.0033548 | 0.013384 | 0.0033549
62 | 63 | 1.8954 | 1.2131 | 3.1829e-09 | 0 | 0 | 0 | 0 | 0 | 1 | -90 | 90 | 0.0034707 | 0.00086958 | -0.0034705 | -0.00086973
57 | 58 | 0.014228 | 0.0091058 | 2.3892e-11 | 0 | 0 | 0 | 0 | 0 | 1 | -90 | 90 | -0.097931 | -0.024829 | 0.097933 | 0.02483
92 | 90 | 1.2845 | 0.82206 | 2.157e-09 | 0 | 0 | 0 | 0 | 0 | 1 | -90 | 90 | -0.016449 | -0.0041229 | 0.016452 | 0.0041251
58 | 107 | 1.7688 | 1.132 | 2.9702e-09 | 0 | 0 | 0 | 0 | 0 | 1 | -90 | 90 | -0.1012 | -0.025649 | 0.1014 | 0.025775
107 | 110 | 0.88082 | 0.56373 | 1.4791e-09 | 0 | 0 | 0 | 0 | 0 | 1 | -90 | 90 | -0.10907 | -0.027697 | 0.10918 | 0.02777
110 | 93 | 0.81129 | 0.51922 | 1.3624e-09 | 0 | 0 | 0 | 0 | 0 | 1 | -90 | 90 | -0.11298 | -0.02872 | 0.11309 | 0.028792
63 | 126 | 0.33619 | 0.21516 | 5.6455e-10 | 0 | 0 | 0 | 0 | 0 | 1 | -90 | 90 | 0.0017511 | 0.00043881 | -0.0017511 | -0.00043886
67 | 68 | 0.043233 | 0.027669 | 2.178e-10 | 0 | 0 | 0 | 0 | 0 | 1 | -90 | 90 | -0.22939 | -0.058631 | 0.22941 | 0.058646
117 | 120 | 0.27708 | 0.17733 | 4.6529e-10 | 0 | 0 | 0 | 0 | 0 | 1 | -90 | 90 | 0.013885 | 0.0034803 | -0.013885 | -0.00348
116 | 115 | 0.017351 | 0.011105 | 8.741e-11 | 0 | 0 | 0 | 0 | 0 | 1 | -90 | 90 | 0.17205 | 0.043771 | -0.17205 | -0.043767
89 | 90 | 0.00089336 | 0.00057175 | 1.5002e-12 | 0 | 0 | 0 | 0 | 0 | 1 | -90 | 90 | 0.019509 | 0.0048911 | -0.019509 | -0.0048911
89 | 91 | 1.7972 | 1.1502 | 3.018e-09 | 0 | 0 | 0 | 0 | 0 | 1 | -90 | 90 | -0.022569 | -0.0056581 | 0.022579 | 0.0056641
91 | 93 | 0.83615 | 0.53513 | 1.4041e-09 | 0 | 0 | 0 | 0 | 0 | 1 | -90 | 90 | 0.11708 | 0.029841 | -0.11696 | -0.029763
91 | 94 | 0.67021 | 0.42893 | 1.1255e-09 | 0 | 0 | 0 | 0 | 0 | 1 | -90 | 90 | -0.13966 | -0.035505 | 0.1398 | 0.035595
94 | 114 | 0.40568 | 0.25963 | 1.3625e-09 | 0 | 0 | 0 | 0 | 0 | 1 | -90 | 90 | -0.1504 | -0.03825 | 0.1505 | 0.038313
114 | 115 | 0.49019 | 0.31372 | 2.4695e-09 | 0 | 0 | 0 | 0 | 0 | 1 | -90 | 90 | -0.16132 | -0.041025 | 0.16145 | 0.041113
95 | 96 | 1.2144 | 0.77719 | 2.0392e-09 | 0 | 0 | 0 | 0 | 0 | 1 | -90 | 90 | -0.013845 | -0.0034703 | 0.013848 | 0.0034718
95 | 97 | 0.62032 | 0.39701 | 1.0417e-09 | 0 | 0 | 0 | 0 | 0 | 1 | -90 | 90 | 0.011147 | 0.002794 | -0.011146 | -0.0027936
96 | 98 | 0.62042 | 0.39707 | 1.0419e-09 | 0 | 0 | 0 | 0 | 0 | 1 | -90 | 90 | -0.016545 | -0.0041479 | 0.016547 | 0.004149
97 | 99 | 0.48522 | 0.31054 | 8.1482e-10 | 0 | 0 | 0 | 0 | 0 | 1 | -90 | 90 | 0.0091911 | 0.0023036 | -0.0091906 | -0.0023034
98 | 100 | 1.2236 | 0.78307 | 2.0547e-09 | 0 | 0 | 0 | 0 | 0 | 1 | -90 | 90 | -0.019245 | -0.004825 | 0.01925 | 0.004828
100 | 104 | 0.3169 | 0.20281 | 5.3215e-10 | 0 | 0 | 0 | 0 | 0 | 1 | -90 | 90 | -0.022027 | -0.005524 | 0.022028 | 0.005525
104 | 103 | 0.36033 | 0.23061 | 6.051e-10 | 0 | 0 | 0 | 0 | 0 | 1 | -90 | 90 | -0.022028 | -0.005525 | 0.02203 | 0.0055262