## bus_data
BUS_I | BUS_TYPE | Pd | Qd | Gs | Bs | area | Vm | Va | baseKV | zone | Vmax | Vmin
1 | 1 | 0.0034883 | 0.00087426 | 0 | 0 | 1 | 0.98429 | -0.30152 | 0.4 | 1 | 1.1 | 0.9
2 | 1 | 0.0012047 | 0.00030193 | 0 | 0 | 1 | 0.9842 | -0.30333 | 0.4 | 1 | 1.1 | 0.9
3 | 1 | 0 | 0 | 0 | 0 | 1 | 0.98458 | -0.29592 | 0.4 | 1 | 1.1 | 0.9
4 | 1 | 0.0026112 | 0.00065442 | 0 | 0 | 1 | 0.98394 | -0.30832 | 0.4 | 1 | 1.1 | 0.9
5 | 1 | 0 | 0 | 0 | 0 | 1 | 0.98319 | -0.32293 | 0.4 | 1 | 1.1 | 0.9
6 | 1 | 0 | 0 | 0 | 0 | 1 | 0.98693 | -0.25019 | 0.4 | 1 | 1.1 | 0.9
46 | 1 | 0.0037571 | 0.00094162 | 0 | 0 | 1 | 0.98391 | -0.30888 | 0.4 | 1 | 1.1 | 0.9
90 | 1 | 0.0083257 | 0.0020866 | 0 | 0 | 1 | 0.98234 | -0.33957 | 0.4 | 1 | 1.1 | 0.9
87 | 1 | 0.0082576 | 0.0020695 | 0 | 0 | 1 | 0.98306 | -0.32539 | 0.4 | 1 | 1.1 | 0.9
49 | 1 | 0.0031762 | 0.00079602 | 0 | 0 | 1 | 0.98897 | -0.21074 | 0.4 | 1 | 1.1 | 0.9
85 | 1 | 0.0024738 | 0.00062 | 0 | 0 | 1 | 0.98578 | -0.27257 | 0.4 | 1 | 1.1 | 0.9
44 | 1 | 0.0037488 | 0.00093954 | 0 | 0 | 1 | 0.98373 | -0.31249 | 0.4 | 1 | 1.1 | 0.9
193 | 1 | 0.0075359 | 0.0018887 | 0 | 0 | 1 | 0.98153 | -0.35537 | 0.4 | 1 | 1.1 | 0.9
88 | 1 | 0.0022288 | 0.00055859 | 0 | 0 | 1 | 0.98249 | -0.3367 | 0.4 | 1 | 1.1 | 0.9
48 | 1 | 0.0014926 | 0.00037408 | 0 | 0 | 1 | 0.98902 | -0.20981 | 0.4 | 1 | 1.1 | 0.9
86 | 1 | 0.0068802 | 0.0017243 | 0 | 0 | 1 | 0.9854 | -0.27994 | 0.4 | 1 | 1.1 | 0.9
7 | 1 | 0.0083536 | 0.0020936 | 0 | 0 | 1 | 0.97989 | -0.38743 | 0.4 | 1 | 1.1 | 0.9
8 | 1 | 0.0028241 | 0.00070778 | 0 | 0 | 1 | 0.98035 | -0.3784 | 0.4 | 1 | 1.1 | 0.9
9 | 1 | 0.0030787 | 0.00077159 | 0 | 0 | 1 | 0.97958 | -0.39349 | 0.4 | 1 | 1.1 | 0.9
10 | 1 | 0 | 0 | 0 | 0 | 1 | 0.98096 | -0.36656 | 0.4 | 1 | 1.1 | 0.9
11 | 1 | 0.0027811 | 0.000697 | 0 | 0 | 1 | 0.97945 | -0.39613 | 0.4 | 1 | 1.1 | 0.9
194 | 1 | 0.0028234 | 0.00070761 | 0 | 0 | 1 | 0.98144 | -0.35718 | 0.4 | 1 | 1.1 | 0.9
195 | 1 | 0.0025659 | 0.00064307 | 0 | 0 | 1 | 0.97925 | -0.39995 | 0.4 | 1 | 1.1 | 0.9
196 | 1 | 0.0024327 | 0.00060969 | 0 | 0 | 1 | 0.9792 | -0.40105 | 0.4 | 1 | 1.1 | 0.9
12 | 1 | 0.0050456 | 0.0012645 | 0 | 0 | 1 | 0.98462 | -0.2957 | 0.4 | 1 | 1.1 | 0.9
13 | 1 | 0.0014076 | 0.00035279 | 0 | 0 | 1 | 0.98458 | -0.2964 | 0.4 | 1 | 1.1 | 0.9
14 | 1 | 0.00090048 | 0.00022568 | 0 | 0 | 1 | 0.98465 | -0.29503 | 0.4 | 1 | 1.1 | 0.9
15 | 1 | 0.0015442 | 0.000387 | 0 | 0 | 1 | 0.98458 | -0.29649 | 0.4 | 1 | 1.1 | 0.9
16 | 1 | 0 | 0 | 0 | 0 | 1 | 0.98482 | -0.29179 | 0.4 | 1 | 1.1 | 0.9
20 | 1 | 0.0010315 | 0.00025851 | 0 | 0 | 1 | 0.98478 | -0.29252 | 0.4 | 1 | 1.1 | 0.9
17 | 1 | 0.0049877 | 0.00125 | 0 | 0 | 1 | 0.98499 | -0.28837 | 0.4 | 1 | 1.1 | 0.9
169 | 1 | 0.0019387 | 0.0004859 | 0 | 0 | 1 | 0.98478 | -0.29253 | 0.4 | 1 | 1.1 | 0.9
18 | 1 | 0.0016023 | 0.00040157 | 0 | 0 | 1 | 0.9851 | -0.28631 | 0.4 | 1 | 1.1 | 0.9
19 | 1 | 0.0026537 | 0.00066509 | 0 | 0 | 1 | 0.98547 | -0.27909 | 0.4 | 1 | 1.1 | 0.9
24 | 1 | 0 | 0 | 0 | 0 | 1 | 0.98574 | -0.2738 | 0.4 | 1 | 1.1 | 0.9
25 | 1 | 0 | 0 | 0 | 0 | 1 | 0.98602 | -0.26824 | 0.4 | 1 | 1.1 | 0.9
240 | 1 | 0.0013618 | 0.00034131 | 0 | 0 | 1 | 0.98557 | -0.27712 | 0.4 | 1 | 1.1 | 0.9
21 | 1 | 0.003457 | 0.00086641 | 0 | 0 | 1 | 0.9859 | -0.27076 | 0.4 | 1 | 1.1 | 0.9
22 | 1 | 0 | 0 | 0 | 0 | 1 | 0.98593 | -0.27018 | 0.4 | 1 | 1.1 | 0.9
29 | 1 | 0 | 0 | 0 | 0 | 1 | 0.98584 | -0.27188 | 0.4 | 1 | 1.1 | 0.9
231 | 1 | 0.0026745 | 0.00067028 | 0 | 0 | 1 | 0.98671 | -0.25484 | 0.4 | 1 | 1.1 | 0.9
26 | 1 | 0 | 0 | 0 | 0 | 1 | 0.97076 | -0.56478 | 0.4 | 1 | 1.1 | 0.9
112 | 1 | 0.0043436 | 0.0010886 | 0 | 0 | 1 | 0.97056 | -0.56883 | 0.4 | 1 | 1.1 | 0.9
113 | 1 | 0.0033997 | 0.00085206 | 0 | 0 | 1 | 0.97095 | -0.56109 | 0.4 | 1 | 1.1 | 0.9
27 | 1 | 0 | 0 | 0 | 0 | 1 | 0.98791 | -0.23151 | 0.4 | 1 | 1.1 | 0.9
28 | 1 | 0 | 0 | 0 | 0 | 1 | 0.98733 | -0.2428 | 0.4 | 1 | 1.1 | 0.9
38 | 1 | 0.0041454 | 0.0010389 | 0 | 0 | 1 | 0.98788 | -0.23218 | 0.4 | 1 | 1.1 | 0.9
109 | 1 | 0 | 0 | 0 | 0 | 1 | 0.98903 | -0.20979 | 0.4 | 1 | 1.1 | 0.9
230 | 1 | 0.0026718 | 0.00066961 | 0 | 0 | 1 | 0.98706 | -0.24802 | 0.4 | 1 | 1.1 | 0.9
116 | 1 | 0.0072554 | 0.0018184 | 0 | 0 | 1 | 0.98568 | -0.27487 | 0.4 | 1 | 1.1 | 0.9
30 | 1 | 0 | 0 | 0 | 0 | 1 | 0.98894 | -0.21153 | 0.4 | 1 | 1.1 | 0.9
232 | 1 | 0.0045956 | 0.0011518 | 0 | 0 | 1 | 0.98871 | -0.21614 | 0.4 | 1 | 1.1 | 0.9
31 | 1 | 0.004465 | 0.001119 | 0 | 0 | 1 | 0.97155 | -0.54914 | 0.4 | 1 | 1.1 | 0.9
139 | 1 | 0.004446 | 0.0011143 | 0 | 0 | 1 | 0.97166 | -0.54695 | 0.4 | 1 | 1.1 | 0.9
238 | 1 | 0.0015574 | 0.00039032 | 0 | 0 | 1 | 0.98553 | -0.2778 | 0.4 | 1 | 1.1 | 0.9
111 | 1 | 0.0062648 | 0.0015701 | 0 | 0 | 1 | 0.97036 | -0.57279 | 0.4 | 1 | 1.1 | 0.9
117 | 1 | 0 | 0 | 0 | 0 | 1 | 0.97385 | -0.50382 | 0.4 | 1 | 1.1 | 0.9
123 | 1 | 0 | 0 | 0 | 0 | 1 | 0.9741 | -0.49892 | 0.4 | 1 | 1.1 | 0.9
177 | 1 | 0.0045313 | 0.0011357 | 0 | 0 | 1 | 0.97371 | -0.50651 | 0.4 | 1 | 1.1 | 0.9
114 | 1 | 0.002628 | 0.00065863 | 0 | 0 | 1 | 0.97136 | -0.55292 | 0.4 | 1 | 1.1 | 0.9
108 | 1 | 0.0017529 | 0.00043933 | 0 | 0 | 1 | 0.98967 | -0.19751 | 0.4 | 1 | 1.1 | 0.9
39 | 1 | 0 | 0 | 0 | 0 | 1 | 0.98509 | -0.28645 | 0.4 | 1 | 1.1 | 0.9
40 | 1 | 0.0196 | 0.0049123 | 0 | 0 | 1 | 0.98481 | -0.29183 | 0.4 | 1 | 1.1 | 0.9
42 | 1 | 0 | 0 | 0 | 0 | 1 | 0.98565 | -0.27558 | 0.4 | 1 | 1.1 | 0.9
37 | 1 | 0.0053959 | 0.0013523 | 0 | 0 | 1 | 0.98502 | -0.28782 | 0.4 | 1 | 1.1 | 0.9
229 | 1 | 0.0016282 | 0.00040807 | 0 | 0 | 1 | 0.9859 | -0.27072 | 0.4 | 1 | 1.1 | 0.9
228 | 1 | 0.0018939 | 0.00047465 | 0 | 0 | 1 | 0.98645 | -0.25989 | 0.4 | 1 | 1.1 | 0.9
233 | 1 | 0.0064667 | 0.0016207 | 0 | 0 | 1 | 0.9886 | -0.21828 | 0.4 | 1 | 1.1 | 0.9
138 | 1 | 0.0041886 | 0.0010498 | 0 | 0 | 1 | 0.9719 | -0.54236 | 0.4 | 1 | 1.1 | 0.9
32 | 1 | 0.0052577 | 0.0013177 | 0 | 0 | 1 | 0.99286 | -0.13605 | 0.4 | 1 | 1.1 | 0.9
33 | 1 | 0.0025609 | 0.00064181 | 0 | 0 | 1 | 0.99127 | -0.16663 | 0.4 | 1 | 1.1 | 0.9
34 | 1 | 0.0015431 | 0.00038675 | 0 | 0 | 1 | 0.99368 | -0.12014 | 0.4 | 1 | 1.1 | 0.9
35 | 1 | 0.0049599 | 0.0012431 | 0 | 0 | 1 | 0.9912 | -0.16789 | 0.4 | 1 | 1.1 | 0.9
36 | 1 | 0.0016463 | 0.00041261 | 0 | 0 | 1 | 0.99477 | -0.099325 | 0.4 | 1 | 1.1 | 0.9
217 | 1 | 0 | 0 | 0 | 0 | 1 | 0.99518 | -0.091344 | 0.4 | 1 | 1.1 | 0.9
222 | 1 | 0.0022899 | 0.00057391 | 0 | 0 | 1 | 0.99398 | -0.11419 | 0.4 | 1 | 1.1 | 0.9
216 | 1 | 0.001644 | 0.00041202 | 0 | 0 | 1 | 0.99551 | -0.085199 | 0.4 | 1 | 1.1 | 0.9
234 | 1 | 0.0018882 | 0.00047322 | 0 | 0 | 1 | 0.98349 | -0.31706 | 0.4 | 1 | 1.1 | 0.9
235 | 1 | 0.0016179 | 0.00040548 | 0 | 0 | 1 | 0.98351 | -0.31683 | 0.4 | 1 | 1.1 | 0.9
43 | 1 | 0.003107 | 0.00077869 | 0 | 0 | 1 | 0.98373 | -0.31254 | 0.4 | 1 | 1.1 | 0.9
45 | 1 | 0.0018588 | 0.00046586 | 0 | 0 | 1 | 0.98358 | -0.3153 | 0.4 | 1 | 1.1 | 0.9
47 | 1 | 0.0020713 | 0.00051911 | 0 | 0 | 1 | 0.98355 | -0.31598 | 0.4 | 1 | 1.1 | 0.9
50 | 1 | 0.0012561 | 0.0003148 | 0 | 0 | 1 | 0.99242 | -0.14427 | 0.4 | 1 | 1.1 | 0.9
51 | 1 | 0.0010649 | 0.00026689 | 0 | 0 | 1 | 0.9931 | -0.13128 | 0.4 | 1 | 1.1 | 0.9
60 | 1 | 0 | 0 | 0 | 0 | 1 | 0.99395 | -0.11506 | 0.4 | 1 | 1.1 | 0.9
61 | 1 | 0.0010327 | 0.00025881 | 0 | 0 | 1 | 0.99366 | -0.12065 | 0.4 | 1 | 1.1 | 0.9
59 | 1 | 0.0012692 | 0.00031809 | 0 | 0 | 1 | 0.99555 | -0.084477 | 0.4 | 1 | 1.1 | 0.9
52 | 1 | 0.0015644 | 0.00039207 | 0 | 0 | 1 | 0.99738 | -0.049677 | 0.4 | 1 | 1.1 | 0.9
53 | 1 | 0.0015557 | 0.0003899 | 0 | 0 | 1 | 0.99727 | -0.051774 | 0.4 | 1 | 1.1 | 0.9
54 | 1 | 0 | 0 | 0 | 0 | 1 | 0.99792 | -0.039325 | 0.4 | 1 | 1.1 | 0.9
55 | 1 | 0.0012521 | 0.00031382 | 0 | 0 | 1 | 0.99656 | -0.065216 | 0.4 | 1 | 1.1 | 0.9
56 | 1 | 0.0022907 | 0.0005741 | 0 | 0 | 1 | 0.99633 | -0.069455 | 0.4 | 1 | 1.1 | 0.9
57 | 1 | 0.0036295 | 0.00090965 | 0 | 0 | 1 | 0.99823 | -0.033521 | 0.4 | 1 | 1.1 | 0.9
58 | 1 | 0.0011475 | 0.0002876 | 0 | 0 | 1 | 0.99627 | -0.070797 | 0.4 | 1 | 1.1 | 0.9
66 | 3 | 0.0036184 | 0.00090685 | 0 | 0 | 1 | 1 | 0 | 0.4 | 1 | 1.1 | 0.9
63 | 1 | 0.00092982 | 0.00023304 | 0 | 0 | 1 | 0.99322 | -0.12924 | 0.4 | 1 | 1.1 | 0.9
62 | 1 | 0.0015208 | 0.00038114 | 0 | 0 | 1 | 0.99305 | -0.13254 | 0.4 | 1 | 1.1 | 0.9
64 | 1 | 0.0024885 | 0.00062367 | 0 | 0 | 1 | 0.99264 | -0.14041 | 0.4 | 1 | 1.1 | 0.9
65 | 1 | 0.0067711 | 0.001697 | 0 | 0 | 1 | 0.99179 | -0.15687 | 0.4 | 1 | 1.1 | 0.9
67 | 1 | 0.0014636 | 0.00036682 | 0 | 0 | 1 | 0.9917 | -0.15865 | 0.4 | 1 | 1.1 | 0.9
68 | 1 | 0.0018386 | 0.00046079 | 0 | 0 | 1 | 0.99127 | -0.16694 | 0.4 | 1 | 1.1 | 0.9
69 | 1 | 0.002323 | 0.00058219 | 0 | 0 | 1 | 0.99122 | -0.16791 | 0.4 | 1 | 1.1 | 0.9
70 | 1 | 0.0016321 | 0.00040904 | 0 | 0 | 1 | 0.99093 | -0.17351 | 0.4 | 1 | 1.1 | 0.9
71 | 1 | 0.0020856 | 0.0005227 | 0 | 0 | 1 | 0.99085 | -0.17509 | 0.4 | 1 | 1.1 | 0.9
72 | 1 | 0.0029291 | 0.0007341 | 0 | 0 | 1 | 0.99064 | -0.17905 | 0.4 | 1 | 1.1 | 0.9
73 | 1 | 0.0024592 | 0.00061632 | 0 | 0 | 1 | 0.99054 | -0.18113 | 0.4 | 1 | 1.1 | 0.9
74 | 1 | 0.0064902 | 0.0016266 | 0 | 0 | 1 | 0.99042 | -0.18341 | 0.4 | 1 | 1.1 | 0.9
80 | 1 | 0 | 0 | 0 | 0 | 1 | 0.99036 | -0.18446 | 0.4 | 1 | 1.1 | 0.9
81 | 1 | 0.0045587 | 0.0011425 | 0 | 0 | 1 | 0.99028 | -0.18615 | 0.4 | 1 | 1.1 | 0.9
75 | 1 | 0.0028187 | 0.00070643 | 0 | 0 | 1 | 0.98455 | -0.29666 | 0.4 | 1 | 1.1 | 0.9
76 | 1 | 0.0026976 | 0.00067609 | 0 | 0 | 1 | 0.98469 | -0.29387 | 0.4 | 1 | 1.1 | 0.9
77 | 1 | 0.0021549 | 0.00054006 | 0 | 0 | 1 | 0.98441 | -0.29934 | 0.4 | 1 | 1.1 | 0.9
78 | 1 | 0.0079702 | 0.0019975 | 0 | 0 | 1 | 0.98504 | -0.28696 | 0.4 | 1 | 1.1 | 0.9
79 | 1 | 0.0044827 | 0.0011235 | 0 | 0 | 1 | 0.98418 | -0.30371 | 0.4 | 1 | 1.1 | 0.9
92 | 1 | 0.0030843 | 0.000773 | 0 | 0 | 1 | 0.98408 | -0.30585 | 0.4 | 1 | 1.1 | 0.9
91 | 1 | 0.0043224 | 0.0010833 | 0 | 0 | 1 | 0.98401 | -0.30716 | 0.4 | 1 | 1.1 | 0.9
82 | 1 | 0 | 0 | 0 | 0 | 1 | 0.98207 | -0.34463 | 0.4 | 1 | 1.1 | 0.9
94 | 1 | 0.0031498 | 0.00078941 | 0 | 0 | 1 | 0.98227 | -0.34073 | 0.4 | 1 | 1.1 | 0.9
93 | 1 | 0.0047304 | 0.0011856 | 0 | 0 | 1 | 0.98192 | -0.34752 | 0.4 | 1 | 1.1 | 0.9
95 | 1 | 0.0011927 | 0.00029892 | 0 | 0 | 1 | 0.98256 | -0.33501 | 0.4 | 1 | 1.1 | 0.9
89 | 1 | 0 | 0 | 0 | 0 | 1 | 0.98234 | -0.33955 | 0.4 | 1 | 1.1 | 0.9
172 | 1 | 0.002251 | 0.00056416 | 0 | 0 | 1 | 0.98227 | -0.34098 | 0.4 | 1 | 1.1 | 0.9
166 | 1 | 0 | 0 | 0 | 0 | 1 | 0.979 | -0.4049 | 0.4 | 1 | 1.1 | 0.9
164 | 1 | 0 | 0 | 0 | 0 | 1 | 0.97898 | -0.40537 | 0.4 | 1 | 1.1 | 0.9
162 | 1 | 0.0014665 | 0.00036754 | 0 | 0 | 1 | 0.9786 | -0.41272 | 0.4 | 1 | 1.1 | 0.9
171 | 1 | 0.0073896 | 0.001852 | 0 | 0 | 1 | 0.98217 | -0.34285 | 0.4 | 1 | 1.1 | 0.9
96 | 1 | 0.001193 | 0.000299 | 0 | 0 | 1 | 0.98263 | -0.33376 | 0.4 | 1 | 1.1 | 0.9
97 | 1 | 0.0026286 | 0.00065878 | 0 | 0 | 1 | 0.98285 | -0.3294 | 0.4 | 1 | 1.1 | 0.9
98 | 1 | 0 | 0 | 0 | 0 | 1 | 0.98289 | -0.3286 | 0.4 | 1 | 1.1 | 0.9
99 | 1 | 0.0018207 | 0.00045632 | 0 | 0 | 1 | 0.98256 | -0.335 | 0.4 | 1 | 1.1 | 0.9
100 | 1 | 0.0015739 | 0.00039446 | 0 | 0 | 1 | 0.98353 | -0.31619 | 0.4 | 1 | 1.1 | 0.9
200 | 1 | 0.0016384 | 0.00041062 | 0 | 0 | 1 | 0.98237 | -0.33884 | 0.4 | 1 | 1.1 | 0.9
106 | 1 | 0.0013535 | 0.00033921 | 0 | 0 | 1 | 0.98353 | -0.31617 | 0.4 | 1 | 1.1 | 0.9
201 | 1 | 0.0015646 | 0.00039212 | 0 | 0 | 1 | 0.98219 | -0.34227 | 0.4 | 1 | 1.1 | 0.9
103 | 1 | 0 | 0 | 0 | 0 | 1 | 0.98388 | -0.30933 | 0.4 | 1 | 1.1 | 0.9
101 | 1 | 0.0033075 | 0.00082895 | 0 | 0 | 1 | 0.98437 | -0.29974 | 0.4 | 1 | 1.1 | 0.9
102 | 1 | 0.0026626 | 0.00066731 | 0 | 0 | 1 | 0.98527 | -0.28228 | 0.4 | 1 | 1.1 | 0.9
104 | 1 | 0.0037453 | 0.00093866 | 0 | 0 | 1 | 0.9859 | -0.26991 | 0.4 | 1 | 1.1 | 0.9
105 | 1 | 0.0028637 | 0.00071772 | 0 | 0 | 1 | 0.98381 | -0.3107 | 0.4 | 1 | 1.1 | 0.9
107 | 1 | 0.0023573 | 0.0005908 | 0 | 0 | 1 | 0.98628 | -0.26266 | 0.4 | 1 | 1.1 | 0.9
149 | 1 | 0.0034861 | 0.00087369 | 0 | 0 | 1 | 0.98376 | -0.31162 | 0.4 | 1 | 1.1 | 0.9
147 | 1 | 0.0022483 | 0.00056348 | 0 | 0 | 1 | 0.98628 | -0.26252 | 0.4 | 1 | 1.1 | 0.9
145 | 1 | 0.0039239 | 0.00098343 | 0 | 0 | 1 | 0.98714 | -0.24591 | 0.4 | 1 | 1.1 | 0.9
110 | 1 | 0.0051397 | 0.0012881 | 0 | 0 | 1 | 0.97033 | -0.57328 | 0.4 | 1 | 1.1 | 0.9
115 | 1 | 0.0028145 | 0.00070539 | 0 | 0 | 1 | 0.97167 | -0.54672 | 0.4 | 1 | 1.1 | 0.9
118 | 1 | 0.0033941 | 0.00085064 | 0 | 0 | 1 | 0.97219 | -0.53656 | 0.4 | 1 | 1.1 | 0.9
119 | 1 | 0.0050226 | 0.0012588 | 0 | 0 | 1 | 0.97266 | -0.52717 | 0.4 | 1 | 1.1 | 0.9
124 | 1 | 0 | 0 | 0 | 0 | 1 | 0.97502 | -0.48084 | 0.4 | 1 | 1.1 | 0.9
122 | 1 | 0.0037048 | 0.00092851 | 0 | 0 | 1 | 0.97389 | -0.50292 | 0.4 | 1 | 1.1 | 0.9
181 | 1 | 0.0011241 | 0.00028172 | 0 | 0 | 1 | 0.97673 | -0.44716 | 0.4 | 1 | 1.1 | 0.9
191 | 1 | 0.0022844 | 0.00057253 | 0 | 0 | 1 | 0.97486 | -0.48384 | 0.4 | 1 | 1.1 | 0.9
144 | 1 | 0 | 0 | 0 | 0 | 1 | 0.97444 | -0.49227 | 0.4 | 1 | 1.1 | 0.9
189 | 1 | 0 | 0 | 0 | 0 | 1 | 0.9746 | -0.48913 | 0.4 | 1 | 1.1 | 0.9
143 | 1 | 0 | 0 | 0 | 0 | 1 | 0.97388 | -0.5033 | 0.4 | 1 | 1.1 | 0.9
185 | 1 | 0.0016639 | 0.00041701 | 0 | 0 | 1 | 0.97364 | -0.50788 | 0.4 | 1 | 1.1 | 0.9
176 | 1 | 0 | 0 | 0 | 0 | 1 | 0.97361 | -0.50861 | 0.4 | 1 | 1.1 | 0.9
192 | 1 | 0.0022846 | 0.00057257 | 0 | 0 | 1 | 0.97478 | -0.48558 | 0.4 | 1 | 1.1 | 0.9
120 | 1 | 0.0010553 | 0.00026448 | 0 | 0 | 1 | 0.97314 | -0.51771 | 0.4 | 1 | 1.1 | 0.9
121 | 1 | 0.0010564 | 0.00026475 | 0 | 0 | 1 | 0.97327 | -0.51524 | 0.4 | 1 | 1.1 | 0.9
179 | 1 | 0.0016365 | 0.00041014 | 0 | 0 | 1 | 0.97716 | -0.43885 | 0.4 | 1 | 1.1 | 0.9
125 | 1 | 0.0020479 | 0.00051325 | 0 | 0 | 1 | 0.98232 | -0.3382 | 0.4 | 1 | 1.1 | 0.9
126 | 1 | 0.0019143 | 0.00047978 | 0 | 0 | 1 | 0.98406 | -0.30459 | 0.4 | 1 | 1.1 | 0.9
127 | 1 | 0.0019254 | 0.00048256 | 0 | 0 | 1 | 0.98214 | -0.3418 | 0.4 | 1 | 1.1 | 0.9
128 | 1 | 0.0023859 | 0.00059797 | 0 | 0 | 1 | 0.98464 | -0.29347 | 0.4 | 1 | 1.1 | 0.9
129 | 1 | 0 | 0 | 0 | 0 | 1 | 0.98079 | -0.36793 | 0.4 | 1 | 1.1 | 0.9
130 | 1 | 0.0019254 | 0.00048256 | 0 | 0 | 1 | 0.98481 | -0.29017 | 0.4 | 1 | 1.1 | 0.9
180 | 1 | 0 | 0 | 0 | 0 | 1 | 0.97985 | -0.38618 | 0.4 | 1 | 1.1 | 0.9
221 | 1 | 0.0019148 | 0.0004799 | 0 | 0 | 1 | 0.98063 | -0.37108 | 0.4 | 1 | 1.1 | 0.9
131 | 1 | 0.0019139 | 0.00047966 | 0 | 0 | 1 | 0.9855 | -0.2767 | 0.4 | 1 | 1.1 | 0.9
182 | 1 | 0.0011347 | 0.00028439 | 0 | 0 | 1 | 0.97978 | -0.38759 | 0.4 | 1 | 1.1 | 0.9
178 | 1 | 0.0011347 | 0.00028439 | 0 | 0 | 1 | 0.97889 | -0.40502 | 0.4 | 1 | 1.1 | 0.9
158 | 1 | 0.0019253 | 0.00048251 | 0 | 0 | 1 | 0.98043 | -0.3751 | 0.4 | 1 | 1.1 | 0.9
215 | 1 | 0.0019248 | 0.00048239 | 0 | 0 | 1 | 0.98606 | -0.26608 | 0.4 | 1 | 1.1 | 0.9
214 | 1 | 0.0010428 | 0.00026134 | 0 | 0 | 1 | 0.98637 | -0.2601 | 0.4 | 1 | 1.1 | 0.9
132 | 1 | 0.0052764 | 0.0013224 | 0 | 0 | 1 | 0.99069 | -0.17706 | 0.4 | 1 | 1.1 | 0.9
133 | 1 | 0.0015224 | 0.00038156 | 0 | 0 | 1 | 0.99012 | -0.18796 | 0.4 | 1 | 1.1 | 0.9
134 | 1 | 0 | 0 | 0 | 0 | 1 | 0.99153 | -0.16104 | 0.4 | 1 | 1.1 | 0.9
135 | 1 | 0.0010961 | 0.00027472 | 0 | 0 | 1 | 0.98991 | -0.19201 | 0.4 | 1 | 1.1 | 0.9
136 | 1 | 0.0028363 | 0.00071084 | 0 | 0 | 1 | 0.99065 | -0.17805 | 0.4 | 1 | 1.1 | 0.9
137 | 1 | 0.0023052 | 0.00057775 | 0 | 0 | 1 | 0.99183 | -0.15526 | 0.4 | 1 | 1.1 | 0.9
202 | 1 | 0.0019254 | 0.00048255 | 0 | 0 | 1 | 0.98972 | -0.19576 | 0.4 | 1 | 1.1 | 0.9
199 | 1 | 0.0025751 | 0.00064538 | 0 | 0 | 1 | 0.99058 | -0.17941 | 0.4 | 1 | 1.1 | 0.9
226 | 1 | 0.0023052 | 0.00057775 | 0 | 0 | 1 | 0.99215 | -0.14925 | 0.4 | 1 | 1.1 | 0.9
203 | 1 | 0.001095 | 0.00027443 | 0 | 0 | 1 | 0.98968 | -0.19641 | 0.4 | 1 | 1.1 | 0.9
197 | 1 | 0.0026336 | 0.00066004 | 0 | 0 | 1 | 0.98975 | -0.19545 | 0.4 | 1 | 1.1 | 0.9
227 | 1 | 0.0025954 | 0.00065047 | 0 | 0 | 1 | 0.99301 | -0.13286 | 0.4 | 1 | 1.1 | 0.9
140 | 1 | 0.0017427 | 0.00043677 | 0 | 0 | 1 | 0.97244 | -0.53164 | 0.4 | 1 | 1.1 | 0.9
141 | 1 | 0.0015065 | 0.00037758 | 0 | 0 | 1 | 0.97256 | -0.52932 | 0.4 | 1 | 1.1 | 0.9
173 | 1 | 0.0020406 | 0.00051141 | 0 | 0 | 1 | 0.97292 | -0.5221 | 0.4 | 1 | 1.1 | 0.9
174 | 1 | 0.0020384 | 0.00051087 | 0 | 0 | 1 | 0.9731 | -0.51857 | 0.4 | 1 | 1.1 | 0.9
142 | 1 | 0.0043262 | 0.0010843 | 0 | 0 | 1 | 0.97351 | -0.5105 | 0.4 | 1 | 1.1 | 0.9
186 | 1 | 0.0016809 | 0.00042127 | 0 | 0 | 1 | 0.97363 | -0.50816 | 0.4 | 1 | 1.1 | 0.9
146 | 1 | 0.0023732 | 0.00059477 | 0 | 0 | 1 | 0.98833 | -0.22282 | 0.4 | 1 | 1.1 | 0.9
148 | 1 | 0.0032026 | 0.00080264 | 0 | 0 | 1 | 0.98894 | -0.2111 | 0.4 | 1 | 1.1 | 0.9
198 | 1 | 0.0024413 | 0.00061185 | 0 | 0 | 1 | 0.98917 | -0.20655 | 0.4 | 1 | 1.1 | 0.9
150 | 1 | 0.0060397 | 0.0015137 | 0 | 0 | 1 | 0.9817 | -0.35188 | 0.4 | 1 | 1.1 | 0.9
151 | 1 | 0.0011941 | 0.00029928 | 0 | 0 | 1 | 0.98179 | -0.35007 | 0.4 | 1 | 1.1 | 0.9
152 | 1 | 0 | 0 | 0 | 0 | 1 | 0.98161 | -0.35375 | 0.4 | 1 | 1.1 | 0.9
153 | 1 | 0.001326 | 0.00033232 | 0 | 0 | 1 | 0.98217 | -0.34265 | 0.4 | 1 | 1.1 | 0.9
155 | 1 | 0.0042523 | 0.0010657 | 0 | 0 | 1 | 0.98143 | -0.3571 | 0.4 | 1 | 1.1 | 0.9
212 | 1 | 0.0013054 | 0.00032716 | 0 | 0 | 1 | 0.98217 | -0.34263 | 0.4 | 1 | 1.1 | 0.9
154 | 1 | 0.0025296 | 0.00063398 | 0 | 0 | 1 | 0.98036 | -0.37638 | 0.4 | 1 | 1.1 | 0.9
156 | 1 | 0.0012076 | 0.00030265 | 0 | 0 | 1 | 0.98041 | -0.37548 | 0.4 | 1 | 1.1 | 0.9
159 | 1 | 0.0011941 | 0.00029928 | 0 | 0 | 1 | 0.98139 | -0.35795 | 0.4 | 1 | 1.1 | 0.9
157 | 1 | 0.0029493 | 0.00073917 | 0 | 0 | 1 | 0.98042 | -0.37521 | 0.4 | 1 | 1.1 | 0.9
160 | 1 | 0.0012702 | 0.00031833 | 0 | 0 | 1 | 0.98125 | -0.36073 | 0.4 | 1 | 1.1 | 0.9
218 | 1 | 0.0019764 | 0.00049534 | 0 | 0 | 1 | 0.98124 | -0.36089 | 0.4 | 1 | 1.1 | 0.9
219 | 1 | 0.0031145 | 0.00078056 | 0 | 0 | 1 | 0.98113 | -0.36317 | 0.4 | 1 | 1.1 | 0.9
161 | 1 | 0.001278 | 0.0003203 | 0 | 0 | 1 | 0.97852 | -0.41432 | 0.4 | 1 | 1.1 | 0.9
163 | 1 | 0.002156 | 0.00054034 | 0 | 0 | 1 | 0.97848 | -0.41504 | 0.4 | 1 | 1.1 | 0.9
165 | 1 | 0.0022097 | 0.00055381 | 0 | 0 | 1 | 0.97847 | -0.41542 | 0.4 | 1 | 1.1 | 0.9
175 | 1 | 0.0020393 | 0.00051109 | 0 | 0 | 1 | 0.97328 | -0.51508 | 0.4 | 1 | 1.1 | 0.9
183 | 1 | 0.0006783 | 0.00017 | 0 | 0 | 1 | 0.97976 | -0.38796 | 0.4 | 1 | 1.1 | 0.9
184 | 1 | 0.0011343 | 0.00028427 | 0 | 0 | 1 | 0.97975 | -0.38814 | 0.4 | 1 | 1.1 | 0.9
187 | 1 | 0.00066644 | 0.00016703 | 0 | 0 | 1 | 0.97975 | -0.38829 | 0.4 | 1 | 1.1 | 0.9
188 | 1 | 0.0011353 | 0.00028452 | 0 | 0 | 1 | 0.97974 | -0.38843 | 0.4 | 1 | 1.1 | 0.9
190 | 1 | 0.00067859 | 0.00017007 | 0 | 0 | 1 | 0.97973 | -0.38854 | 0.4 | 1 | 1.1 | 0.9
204 | 1 | 0.002127 | 0.00053307 | 0 | 0 | 1 | 0.98949 | -0.2002 | 0.4 | 1 | 1.1 | 0.9
205 | 1 | 0.0010961 | 0.00027472 | 0 | 0 | 1 | 0.98948 | -0.20034 | 0.4 | 1 | 1.1 | 0.9
206 | 1 | 0.0019251 | 0.00048248 | 0 | 0 | 1 | 0.98913 | -0.207 | 0.4 | 1 | 1.1 | 0.9
207 | 1 | 0.0019144 | 0.0004798 | 0 | 0 | 1 | 0.98826 | -0.22378 | 0.4 | 1 | 1.1 | 0.9
208 | 1 | 0.0013737 | 0.00034427 | 0 | 0 | 1 | 0.98816 | -0.22559 | 0.4 | 1 | 1.1 | 0.9
209 | 1 | 0.0019259 | 0.00048267 | 0 | 0 | 1 | 0.98756 | -0.23714 | 0.4 | 1 | 1.1 | 0.9
210 | 1 | 0.0013347 | 0.0003345 | 0 | 0 | 1 | 0.98752 | -0.23782 | 0.4 | 1 | 1.1 | 0.9
211 | 1 | 0.0010391 | 0.00026043 | 0 | 0 | 1 | 0.98692 | -0.24945 | 0.4 | 1 | 1.1 | 0.9
213 | 1 | 0.0019137 | 0.00047963 | 0 | 0 | 1 | 0.98673 | -0.25305 | 0.4 | 1 | 1.1 | 0.9
223 | 1 | 0.0015431 | 0.00038675 | 0 | 0 | 1 | 0.99398 | -0.11428 | 0.4 | 1 | 1.1 | 0.9
224 | 1 | 0.0023052 | 0.00057775 | 0 | 0 | 1 | 0.99324 | -0.12837 | 0.4 | 1 | 1.1 | 0.9
236 | 1 | 0.0029414 | 0.00073718 | 0 | 0 | 1 | 0.98548 | -0.27895 | 0.4 | 1 | 1.1 | 0.9
237 | 1 | 0.0018254 | 0.00045749 | 0 | 0 | 1 | 0.98547 | -0.27901 | 0.4 | 1 | 1.1 | 0.9

## generator_data
GEN_BUS | PG | QG | QMAX | QMIN | VG | MBASE | GEN_STATUS | PMAX | PMIN
66 | 0.54306 | 0.13918 | 10 | -10 | 1 | 100 | 1 | 10 | 0

## branch_data
F_BUS | T_BUS | BR_R | BR_X | BR_B | RATE_A | RATE_B | RATE_C | TAP | SHIFT | BR_STATUS | ANGMIN | ANGMAX | P_in | Q_in | P_out | Q_out
1 | 2 | 0.36071 | 0.23085 | 6.0573e-10 | 0 | 0 | 0 | 0 | 0 | 1 | -90 | 90 | 0.021876 | 0.005486 | -0.021874 | -0.0054848
1 | 3 | 0.95928 | 0.61394 | 1.6109e-09 | 0 | 0 | 0 | 0 | 0 | 1 | -90 | 90 | -0.025364 | -0.0063602 | 0.025371 | 0.0063644
2 | 4 | 1.048 | 0.6707 | 1.7598e-09 | 0 | 0 | 0 | 0 | 0 | 1 | -90 | 90 | 0.020669 | 0.0051829 | -0.020664 | -0.0051799
3 | 5 | 1.7246 | 1.1038 | 2.8961e-09 | 0 | 0 | 0 | 0 | 0 | 1 | -90 | 90 | 0.068183 | 0.017171 | -0.068095 | -0.017115
3 | 6 | 2.134 | 1.3658 | 3.5835e-09 | 0 | 0 | 0 | 0 | 0 | 1 | -90 | 90 | -0.093554 | -0.023535 | 0.093759 | 0.023666
4 | 46 | 0.13362 | 0.085519 | 2.2439e-10 | 0 | 0 | 0 | 0 | 0 | 1 | -90 | 90 | 0.018053 | 0.0045255 | -0.018053 | -0.0045252
5 | 90 | 1.5054 | 0.96345 | 2.528e-09 | 0 | 0 | 0 | 0 | 0 | 1 | -90 | 90 | 0.047957 | 0.012065 | -0.047919 | -0.012041
5 | 87 | 0.52929 | 0.33874 | 8.8882e-10 | 0 | 0 | 0 | 0 | 0 | 1 | -90 | 90 | 0.020138 | 0.0050504 | -0.020136 | -0.005049
6 | 49 | 1.3255 | 0.84831 | 2.2259e-09 | 0 | 0 | 0 | 0 | 0 | 1 | -90 | 90 | -0.13072 | -0.032956 | 0.13097 | 0.033114
6 | 85 | 2.6454 | 1.6931 | 4.4423e-09 | 0 | 0 | 0 | 0 | 0 | 1 | -90 | 90 | 0.036959 | 0.0092902 | -0.03692 | -0.0092653
46 | 44 | 1.0954 | 0.70107 | 1.8395e-09 | 0 | 0 | 0 | 0 | 0 | 1 | -90 | 90 | 0.014296 | 0.0035836 | -0.014293 | -0.0035822
90 | 193 | 1.728 | 1.1059 | 2.9018e-09 | 0 | 0 | 0 | 0 | 0 | 1 | -90 | 90 | 0.039593 | 0.009954 | -0.039563 | -0.0099352
87 | 88 | 4.1224 | 2.6384 | 6.9227e-09 | 0 | 0 | 0 | 0 | 0 | 1 | -90 | 90 | 0.011878 | 0.0029794 | -0.011872 | -0.002976
49 | 48 | 0.03048 | 0.019507 | 5.1185e-11 | 0 | 0 | 0 | 0 | 0 | 1 | -90 | 90 | -0.13414 | -0.03391 | 0.13415 | 0.033914
85 | 86 | 0.9332 | 0.59725 | 1.5671e-09 | 0 | 0 | 0 | 0 | 0 | 1 | -90 | 90 | 0.034446 | 0.0086454 | -0.034434 | -0.0086378
44 | 43 | 0.023975 | 0.015344 | 4.0261e-11 | 0 | 0 | 0 | 0 | 0 | 1 | -90 | 90 | 0.010544 | 0.0026426 | -0.010544 | -0.0026426
193 | 194 | 0.24449 | 0.15647 | 4.1057e-10 | 0 | 0 | 0 | 0 | 0 | 1 | -90 | 90 | 0.032027 | 0.0080465 | -0.032024 | -0.0080448
88 | 89 | 1.281 | 0.81983 | 2.1511e-09 | 0 | 0 | 0 | 0 | 0 | 1 | -90 | 90 | 0.0096431 | 0.0024174 | -0.0096418 | -0.0024167
48 | 50 | 2.1377 | 1.3681 | 3.5897e-09 | 0 | 0 | 0 | 0 | 0 | 1 | -90 | 90 | -0.13564 | -0.034288 | 0.13607 | 0.034561
86 | 78 | 1.1092 | 0.70988 | 1.8626e-09 | 0 | 0 | 0 | 0 | 0 | 1 | -90 | 90 | 0.027554 | 0.0069134 | -0.027545 | -0.0069077
7 | 8 | 1.4764 | 0.9449 | 2.4793e-09 | 0 | 0 | 0 | 0 | 0 | 1 | -90 | 90 | -0.026336 | -0.006604 | 0.026347 | 0.006611
7 | 9 | 1.4513 | 0.92883 | 2.4371e-09 | 0 | 0 | 0 | 0 | 0 | 1 | -90 | 90 | 0.017983 | 0.0045104 | -0.017977 | -0.0045073
8 | 10 | 1.7511 | 1.1207 | 2.9405e-09 | 0 | 0 | 0 | 0 | 0 | 1 | -90 | 90 | -0.029172 | -0.0073188 | 0.029188 | 0.0073291
9 | 11 | 0.76298 | 0.48831 | 1.2813e-09 | 0 | 0 | 0 | 0 | 0 | 1 | -90 | 90 | 0.014899 | 0.0037357 | -0.014897 | -0.0037346
10 | 194 | 1.3888 | 0.88884 | 2.3322e-09 | 0 | 0 | 0 | 0 | 0 | 1 | -90 | 90 | -0.029188 | -0.007329 | 0.029201 | 0.0073372
11 | 195 | 1.355 | 0.86719 | 2.2754e-09 | 0 | 0 | 0 | 0 | 0 | 1 | -90 | 90 | 0.012116 | 0.0030376 | -0.012114 | -0.0030364
195 | 196 | 0.49579 | 0.3173 | 8.3256e-10 | 0 | 0 | 0 | 0 | 0 | 1 | -90 | 90 | 0.0095478 | 0.0023933 | -0.0095473 | -0.0023931
196 | 166 | 2.3271 | 1.4893 | 3.9078e-09 | 0 | 0 | 0 | 0 | 0 | 1 | -90 | 90 | 0.0071147 | 0.0017834 | -0.0071134 | -0.0017829
12 | 13 | 1.029 | 0.65859 | 1.728e-09 | 0 | 0 | 0 | 0 | 0 | 1 | -90 | 90 | 0.0029519 | 0.00073966 | -0.0029518 | -0.00073976
12 | 14 | 0.36493 | 0.23356 | 6.1282e-10 | 0 | 0 | 0 | 0 | 0 | 1 | -90 | 90 | -0.0079974 | -0.0020042 | 0.0079977 | 0.0020043
13 | 15 | 0.25674 | 0.16431 | 4.3114e-10 | 0 | 0 | 0 | 0 | 0 | 1 | -90 | 90 | 0.0015442 | 0.00038697 | -0.0015442 | -0.00038701
14 | 16 | 1.5797 | 1.011 | 2.6528e-09 | 0 | 0 | 0 | 0 | 0 | 1 | -90 | 90 | -0.0088982 | -0.00223 | 0.0088995 | 0.0022306
16 | 20 | 1.0694 | 0.6844 | 1.7958e-09 | 0 | 0 | 0 | 0 | 0 | 1 | -90 | 90 | 0.0029703 | 0.0007443 | -0.0029702 | -0.00074441
16 | 17 | 1.2533 | 0.80212 | 2.1046e-09 | 0 | 0 | 0 | 0 | 0 | 1 | -90 | 90 | -0.01187 | -0.0029749 | 0.011872 | 0.002976
20 | 169 | 0.017578 | 0.01125 | 2.9518e-11 | 0 | 0 | 0 | 0 | 0 | 1 | -90 | 90 | 0.0019387 | 0.0004859 | -0.0019387 | -0.0004859
17 | 18 | 0.53131 | 0.34004 | 8.9221e-10 | 0 | 0 | 0 | 0 | 0 | 1 | -90 | 90 | -0.01686 | -0.004226 | 0.016861 | 0.004227
18 | 19 | 1.702 | 1.0893 | 2.8582e-09 | 0 | 0 | 0 | 0 | 0 | 1 | -90 | 90 | -0.018463 | -0.0046285 | 0.01847 | 0.0046323
19 | 24 | 1.0918 | 0.69878 | 1.8335e-09 | 0 | 0 | 0 | 0 | 0 | 1 | -90 | 90 | -0.021123 | -0.0052974 | 0.021129 | 0.0053007
24 | 25 | 0.84016 | 0.5377 | 1.4108e-09 | 0 | 0 | 0 | 0 | 0 | 1 | -90 | 90 | -0.028816 | -0.0072275 | 0.028824 | 0.0072322
24 | 240 | 1.8847 | 1.2062 | 3.1649e-09 | 0 | 0 | 0 | 0 | 0 | 1 | -90 | 90 | 0.0076877 | 0.0019268 | -0.0076864 | -0.0019263
25 | 231 | 1.4795 | 0.94686 | 2.4844e-09 | 0 | 0 | 0 | 0 | 0 | 1 | -90 | 90 | -0.039539 | -0.009918 | 0.039565 | 0.009934
25 | 22 | 0.78695 | 0.50365 | 1.3215e-09 | 0 | 0 | 0 | 0 | 0 | 1 | -90 | 90 | 0.010715 | 0.0026858 | -0.010714 | -0.0026853
240 | 238 | 0.46434 | 0.29718 | 7.7976e-10 | 0 | 0 | 0 | 0 | 0 | 1 | -90 | 90 | 0.0063246 | 0.001585 | -0.0063244 | -0.001585
21 | 22 | 0.7316 | 0.46822 | 1.2286e-09 | 0 | 0 | 0 | 0 | 0 | 1 | -90 | 90 | -0.003457 | -0.00086642 | 0.0034571 | 0.00086636
22 | 29 | 1.0231 | 0.65477 | 1.718e-09 | 0 | 0 | 0 | 0 | 0 | 1 | -90 | 90 | 0.007257 | 0.001819 | -0.0072564 | -0.0018188
29 | 116 | 1.7949 | 1.1487 | 3.0141e-09 | 0 | 0 | 0 | 0 | 0 | 1 | -90 | 90 | 0.0072564 | 0.0018188 | -0.0072554 | -0.0018184
231 | 230 | 0.70579 | 0.4517 | 1.1852e-09 | 0 | 0 | 0 | 0 | 0 | 1 | -90 | 90 | -0.042239 | -0.010604 | 0.042253 | 0.010613
26 | 112 | 1.0882 | 0.69646 | 1.8274e-09 | 0 | 0 | 0 | 0 | 0 | 1 | -90 | 90 | 0.015753 | 0.00395 | -0.01575 | -0.0039482
26 | 113 | 0.9883 | 0.63251 | 1.6596e-09 | 0 | 0 | 0 | 0 | 0 | 1 | -90 | 90 | -0.015753 | -0.00395 | 0.015756 | 0.0039516
112 | 111 | 1.466 | 0.93824 | 2.4618e-09 | 0 | 0 | 0 | 0 | 0 | 1 | -90 | 90 | 0.011406 | 0.0028595 | -0.011404 | -0.0028584
113 | 114 | 1.8052 | 1.1553 | 3.0314e-09 | 0 | 0 | 0 | 0 | 0 | 1 | -90 | 90 | -0.019155 | -0.0048037 | 0.019163 | 0.0048082
27 | 28 | 0.67288 | 0.43064 | 1.1299e-09 | 0 | 0 | 0 | 0 | 0 | 1 | -90 | 90 | 0.073555 | 0.0185 | -0.073515 | -0.018475
27 | 38 | 0.71193 | 0.45563 | 1.1955e-09 | 0 | 0 | 0 | 0 | 0 | 1 | -90 | 90 | 0.0041455 | 0.0010389 | -0.0041454 | -0.0010389
27 | 109 | 1.227 | 0.7853 | 2.0605e-09 | 0 | 0 | 0 | 0 | 0 | 1 | -90 | 90 | -0.0777 | -0.019539 | 0.077781 | 0.01959
28 | 230 | 0.31023 | 0.19855 | 5.2097e-10 | 0 | 0 | 0 | 0 | 0 | 1 | -90 | 90 | 0.073515 | 0.018475 | -0.073497 | -0.018463
109 | 108 | 0.6079 | 0.38905 | 1.0208e-09 | 0 | 0 | 0 | 0 | 0 | 1 | -90 | 90 | -0.088847 | -0.022365 | 0.088899 | 0.022398
109 | 30 | 0.68922 | 0.4411 | 1.1574e-09 | 0 | 0 | 0 | 0 | 0 | 1 | -90 | 90 | 0.011066 | 0.0027744 | -0.011065 | -0.0027739
230 | 228 | 1.8164 | 1.1625 | 3.0503e-09 | 0 | 0 | 0 | 0 | 0 | 1 | -90 | 90 | 0.028572 | 0.0071806 | -0.028556 | -0.0071705
30 | 232 | 1.8267 | 1.1691 | 3.0676e-09 | 0 | 0 | 0 | 0 | 0 | 1 | -90 | 90 | 0.011065 | 0.0027739 | -0.011063 | -0.0027727
232 | 233 | 1.4548 | 0.93105 | 2.4429e-09 | 0 | 0 | 0 | 0 | 0 | 1 | -90 | 90 | 0.0064674 | 0.0016209 | -0.0064667 | -0.0016207
31 | 139 | 2.0772 | 1.3294 | 3.4882e-09 | 0 | 0 | 0 | 0 | 0 | 1 | -90 | 90 | -0.0044648 | -0.0011191 | 0.0044653 | 0.001119
139 | 138 | 2.1792 | 1.3947 | 3.6595e-09 | 0 | 0 | 0 | 0 | 0 | 1 | -90 | 90 | -0.0089112 | -0.0022334 | 0.0089131 | 0.0022343
238 | 236 | 1.0552 | 0.67536 | 1.772e-09 | 0 | 0 | 0 | 0 | 0 | 1 | -90 | 90 | 0.004767 | 0.0011947 | -0.0047668 | -0.0011947
111 | 110 | 0.39626 | 0.25361 | 6.6543e-10 | 0 | 0 | 0 | 0 | 0 | 1 | -90 | 90 | 0.0051396 | 0.0012882 | -0.0051395 | -0.0012882
117 | 123 | 0.68538 | 0.43864 | 1.1509e-09 | 0 | 0 | 0 | 0 | 0 | 1 | -90 | 90 | -0.030379 | -0.0076256 | 0.030386 | 0.00763
117 | 177 | 0.37766 | 0.2417 | 6.3419e-10 | 0 | 0 | 0 | 0 | 0 | 1 | -90 | 90 | 0.030379 | 0.0076256 | -0.030375 | -0.0076231
123 | 124 | 1.1128 | 0.71217 | 1.8686e-09 | 0 | 0 | 0 | 0 | 0 | 1 | -90 | 90 | -0.069302 | -0.017418 | 0.069361 | 0.017456
123 | 122 | 0.4372 | 0.27981 | 7.3418e-10 | 0 | 0 | 0 | 0 | 0 | 1 | -90 | 90 | 0.038916 | 0.0097881 | -0.038908 | -0.0097834
177 | 185 | 1.7359 | 1.111 | 2.915e-09 | 0 | 0 | 0 | 0 | 0 | 1 | -90 | 90 | 0.0033449 | 0.00083807 | -0.0033447 | -0.00083821
177 | 176 | 0.39617 | 0.25355 | 6.6528e-10 | 0 | 0 | 0 | 0 | 0 | 1 | -90 | 90 | 0.022499 | 0.0056494 | -0.022496 | -0.005648
114 | 115 | 1.2036 | 0.77032 | 2.0212e-09 | 0 | 0 | 0 | 0 | 0 | 1 | -90 | 90 | -0.021791 | -0.0054668 | 0.021797 | 0.0054707
108 | 35 | 1.4416 | 0.92263 | 2.4208e-09 | 0 | 0 | 0 | 0 | 0 | 1 | -90 | 90 | -0.090652 | -0.022837 | 0.090781 | 0.022919
39 | 40 | 1.1938 | 0.764 | 2.0046e-09 | 0 | 0 | 0 | 0 | 0 | 1 | -90 | 90 | 0.019605 | 0.0049153 | -0.0196 | -0.0049123
39 | 42 | 1.8926 | 1.2113 | 3.1782e-09 | 0 | 0 | 0 | 0 | 0 | 1 | -90 | 90 | -0.025001 | -0.0062677 | 0.025014 | 0.0062757
39 | 37 | 1.1048 | 0.70708 | 1.8553e-09 | 0 | 0 | 0 | 0 | 0 | 1 | -90 | 90 | 0.0053962 | 0.0013524 | -0.0053959 | -0.0013523
42 | 229 | 0.84685 | 0.54198 | 1.4221e-09 | 0 | 0 | 0 | 0 | 0 | 1 | -90 | 90 | -0.025014 | -0.0062757 | 0.02502 | 0.0062793
229 | 228 | 1.7731 | 1.1348 | 2.9775e-09 | 0 | 0 | 0 | 0 | 0 | 1 | -90 | 90 | -0.026648 | -0.0066873 | 0.026662 | 0.0066959
138 | 140 | 3.4671 | 2.2189 | 5.8221e-09 | 0 | 0 | 0 | 0 | 0 | 1 | -90 | 90 | -0.013102 | -0.0032841 | 0.013108 | 0.0032878
32 | 33 | 1.3785 | 0.88221 | 2.3148e-09 | 0 | 0 | 0 | 0 | 0 | 1 | -90 | 90 | 0.098452 | 0.0249 | -0.098307 | -0.024808
32 | 34 | 0.6821 | 0.43654 | 1.1454e-09 | 0 | 0 | 0 | 0 | 0 | 1 | -90 | 90 | -0.10371 | -0.026218 | 0.10379 | 0.026268
33 | 35 | 0.058274 | 0.037295 | 9.7858e-11 | 0 | 0 | 0 | 0 | 0 | 1 | -90 | 90 | 0.095747 | 0.024166 | -0.095741 | -0.024162
34 | 36 | 0.88105 | 0.56387 | 1.4795e-09 | 0 | 0 | 0 | 0 | 0 | 1 | -90 | 90 | -0.10533 | -0.026655 | 0.10544 | 0.026722
36 | 217 | 0.3331 | 0.21318 | 5.5936e-10 | 0 | 0 | 0 | 0 | 0 | 1 | -90 | 90 | -0.10708 | -0.027135 | 0.10712 | 0.027161
217 | 222 | 0.43086 | 0.27575 | 2.8941e-09 | 0 | 0 | 0 | 0 | 0 | 1 | -90 | 90 | 0.2382 | 0.060894 | -0.23794 | -0.060726
217 | 216 | 0.079921 | 0.051149 | 5.3683e-10 | 0 | 0 | 0 | 0 | 0 | 1 | -90 | 90 | -0.34532 | -0.088055 | 0.34543 | 0.088121
222 | 223 | 0.0015852 | 0.0010145 | 1.0648e-11 | 0 | 0 | 0 | 0 | 0 | 1 | -90 | 90 | 0.23565 | 0.060152 | -0.23565 | -0.060152
216 | 56 | 0.20401 | 0.13056 | 1.3703e-09 | 0 | 0 | 0 | 0 | 0 | 1 | -90 | 90 | -0.34707 | -0.088533 | 0.34733 | 0.088702
234 | 235 | 0.53885 | 0.34486 | 9.0487e-10 | 0 | 0 | 0 | 0 | 0 | 1 | -90 | 90 | -0.0018882 | -0.00047323 | 0.0018882 | 0.00047316
235 | 47 | 1.0533 | 0.67408 | 1.7687e-09 | 0 | 0 | 0 | 0 | 0 | 1 | -90 | 90 | -0.0035061 | -0.00087864 | 0.0035062 | 0.00087856
43 | 45 | 1.6066 | 1.0283 | 2.698e-09 | 0 | 0 | 0 | 0 | 0 | 1 | -90 | 90 | 0.0074374 | 0.0018639 | -0.0074364 | -0.0018636
45 | 47 | 0.52716 | 0.33738 | 8.8524e-10 | 0 | 0 | 0 | 0 | 0 | 1 | -90 | 90 | 0.0055777 | 0.0013977 | -0.0055775 | -0.0013977
50 | 51 | 0.42164 | 0.26985 | 7.0804e-10 | 0 | 0 | 0 | 0 | 0 | 1 | -90 | 90 | -0.13732 | -0.034876 | 0.13741 | 0.034931
51 | 60 | 0.52302 | 0.33474 | 8.783e-10 | 0 | 0 | 0 | 0 | 0 | 1 | -90 | 90 | -0.13847 | -0.035198 | 0.13858 | 0.035267
60 | 61 | 0.64265 | 0.4113 | 1.0792e-09 | 0 | 0 | 0 | 0 | 0 | 1 | -90 | 90 | 0.038619 | 0.0097139 | -0.038609 | -0.0097074
60 | 59 | 0.77186 | 0.49399 | 2.5923e-09 | 0 | 0 | 0 | 0 | 0 | 1 | -90 | 90 | -0.1772 | -0.044981 | 0.17746 | 0.045148
61 | 63 | 1.0133 | 0.64848 | 1.7015e-09 | 0 | 0 | 0 | 0 | 0 | 1 | -90 | 90 | 0.037576 | 0.0094486 | -0.037561 | -0.0094389
59 | 58 | 0.34359 | 0.2199 | 2.3079e-09 | 0 | 0 | 0 | 0 | 0 | 1 | -90 | 90 | -0.17873 | -0.045466 | 0.17885 | 0.045541
52 | 53 | 0.051658 | 0.033061 | 3.4699e-10 | 0 | 0 | 0 | 0 | 0 | 1 | -90 | 90 | 0.18299 | 0.04665 | -0.18297 | -0.046638
52 | 54 | 0.25302 | 0.16193 | 1.6996e-09 | 0 | 0 | 0 | 0 | 0 | 1 | -90 | 90 | -0.18455 | -0.047042 | 0.18465 | 0.047101
53 | 55 | 0.33376 | 0.21361 | 2.2419e-09 | 0 | 0 | 0 | 0 | 0 | 1 | -90 | 90 | 0.18142 | 0.046249 | -0.1813 | -0.046174
54 | 56 | 0.38879 | 0.24882 | 2.6115e-09 | 0 | 0 | 0 | 0 | 0 | 1 | -90 | 90 | 0.35014 | 0.089602 | -0.34963 | -0.089276
54 | 57 | 0.049093 | 0.03142 | 3.2976e-10 | 0 | 0 | 0 | 0 | 0 | 1 | -90 | 90 | -0.53478 | -0.1367 | 0.53493 | 0.1368
55 | 58 | 0.13943 | 0.089232 | 9.3653e-10 | 0 | 0 | 0 | 0 | 0 | 1 | -90 | 90 | 0.18005 | 0.04586 | -0.18 | -0.045829
57 | 66 | 0.28217 | 0.18059 | 1.8954e-09 | 0 | 0 | 0 | 0 | 0 | 1 | -90 | 90 | -0.53856 | -0.13771 | 0.53944 | 0.13827
63 | 62 | 0.39835 | 0.25494 | 6.6893e-10 | 0 | 0 | 0 | 0 | 0 | 1 | -90 | 90 | 0.036631 | 0.0092059 | -0.036625 | -0.0092023
62 | 64 | 0.99272 | 0.63534 | 1.667e-09 | 0 | 0 | 0 | 0 | 0 | 1 | -90 | 90 | 0.035104 | 0.0088211 | -0.035091 | -0.0088129
64 | 65 | 2.2313 | 1.428 | 3.747e-09 | 0 | 0 | 0 | 0 | 0 | 1 | -90 | 90 | 0.032603 | 0.0081892 | -0.032577 | -0.0081732
65 | 67 | 0.30441 | 0.19482 | 5.1119e-10 | 0 | 0 | 0 | 0 | 0 | 1 | -90 | 90 | 0.025806 | 0.0064762 | -0.025804 | -0.0064748
67 | 68 | 1.5017 | 0.96107 | 2.5217e-09 | 0 | 0 | 0 | 0 | 0 | 1 | -90 | 90 | 0.02434 | 0.006108 | -0.02433 | -0.0061021
68 | 69 | 0.19075 | 0.12208 | 3.2032e-10 | 0 | 0 | 0 | 0 | 0 | 1 | -90 | 90 | 0.022492 | 0.0056413 | -0.022491 | -0.0056407
69 | 70 | 1.223 | 0.78269 | 2.0537e-09 | 0 | 0 | 0 | 0 | 0 | 1 | -90 | 90 | 0.020168 | 0.0050585 | -0.020162 | -0.0050553
70 | 71 | 0.37453 | 0.2397 | 6.2893e-10 | 0 | 0 | 0 | 0 | 0 | 1 | -90 | 90 | 0.01853 | 0.0046462 | -0.018529 | -0.0046454
71 | 72 | 1.0615 | 0.67938 | 1.7826e-09 | 0 | 0 | 0 | 0 | 0 | 1 | -90 | 90 | 0.016443 | 0.0041227 | -0.01644 | -0.0041209
72 | 73 | 0.67486 | 0.43191 | 1.1333e-09 | 0 | 0 | 0 | 0 | 0 | 1 | -90 | 90 | 0.013511 | 0.0033868 | -0.01351 | -0.003386
73 | 74 | 0.9096 | 0.58214 | 1.5275e-09 | 0 | 0 | 0 | 0 | 0 | 1 | -90 | 90 | 0.011051 | 0.0027697 | -0.01105 | -0.0027691
74 | 80 | 1.0132 | 0.64846 | 1.7015e-09 | 0 | 0 | 0 | 0 | 0 | 1 | -90 | 90 | 0.0045593 | 0.0011425 | -0.0045591 | -0.0011425
80 | 81 | 1.6265 | 1.041 | 2.7313e-09 | 0 | 0 | 0 | 0 | 0 | 1 | -90 | 90 | 0.0045591 | 0.0011425 | -0.0045587 | -0.0011425
75 | 76 | 0.71976 | 0.46065 | 1.2087e-09 | 0 | 0 | 0 | 0 | 0 | 1 | -90 | 90 | -0.016868 | -0.0042289 | 0.01687 | 0.0042302
75 | 77 | 0.8305 | 0.53152 | 1.3946e-09 | 0 | 0 | 0 | 0 | 0 | 1 | -90 | 90 | 0.01405 | 0.0035224 | -0.014048 | -0.0035214
76 | 78 | 1.5339 | 0.98169 | 2.5758e-09 | 0 | 0 | 0 | 0 | 0 | 1 | -90 | 90 | -0.019568 | -0.0049063 | 0.019575 | 0.0049102
77 | 79 | 1.5948 | 1.0207 | 2.6782e-09 | 0 | 0 | 0 | 0 | 0 | 1 | -90 | 90 | 0.011893 | 0.0029814 | -0.01189 | -0.00298
79 | 92 | 1.2524 | 0.80154 | 2.1031e-09 | 0 | 0 | 0 | 0 | 0 | 1 | -90 | 90 | 0.0074077 | 0.0018566 | -0.007407 | -0.0018563
92 | 91 | 1.3128 | 0.84019 | 2.2045e-09 | 0 | 0 | 0 | 0 | 0 | 1 | -90 | 90 | 0.0043227 | 0.0010833 | -0.0043224 | -0.0010833
82 | 94 | 3.5696 | 2.2846 | 5.9944e-09 | 0 | 0 | 0 | 0 | 0 | 1 | -90 | 90 | -0.004731 | -0.0011856 | 0.0047319 | 0.0011855
82 | 93 | 2.6358 | 1.6869 | 4.4263e-09 | 0 | 0 | 0 | 0 | 0 | 1 | -90 | 90 | 0.004731 | 0.0011856 | -0.0047304 | -0.0011856
94 | 95 | 3.1368 | 2.0075 | 5.2675e-09 | 0 | 0 | 0 | 0 | 0 | 1 | -90 | 90 | -0.0078817 | -0.001975 | 0.0078838 | 0.0019758
95 | 96 | 0.59847 | 0.38302 | 1.005e-09 | 0 | 0 | 0 | 0 | 0 | 1 | -90 | 90 | -0.0090766 | -0.0022748 | 0.0090771 | 0.002275
89 | 172 | 0.64037 | 0.40984 | 1.0754e-09 | 0 | 0 | 0 | 0 | 0 | 1 | -90 | 90 | 0.0096418 | 0.0024167 | -0.0096412 | -0.0024164
172 | 171 | 1.0975 | 0.70242 | 1.8431e-09 | 0 | 0 | 0 | 0 | 0 | 1 | -90 | 90 | 0.0073902 | 0.0018523 | -0.0073895 | -0.001852
166 | 164 | 0.28008 | 0.17925 | 4.7033e-10 | 0 | 0 | 0 | 0 | 0 | 1 | -90 | 90 | 0.0071134 | 0.0017829 | -0.0071132 | -0.0017829
164 | 162 | 4.4377 | 2.8402 | 7.4522e-09 | 0 | 0 | 0 | 0 | 0 | 1 | -90 | 90 | 0.0071132 | 0.0017829 | -0.0071107 | -0.001782
162 | 161 | 1.2183 | 0.77969 | 2.0458e-09 | 0 | 0 | 0 | 0 | 0 | 1 | -90 | 90 | 0.0056443 | 0.0014144 | -0.0056438 | -0.0014144
96 | 97 | 1.8359 | 1.175 | 3.083e-09 | 0 | 0 | 0 | 0 | 0 | 1 | -90 | 90 | -0.01027 | -0.002574 | 0.010272 | 0.0025751
97 | 98 | 0.26863 | 0.17192 | 4.5111e-10 | 0 | 0 | 0 | 0 | 0 | 1 | -90 | 90 | -0.012901 | -0.0032339 | 0.012901 | 0.0032341
98 | 99 | 1.0369 | 0.66363 | 1.7413e-09 | 0 | 0 | 0 | 0 | 0 | 1 | -90 | 90 | 0.026726 | 0.0067078 | -0.026718 | -0.0067028
98 | 100 | 1.3578 | 0.869 | 2.2801e-09 | 0 | 0 | 0 | 0 | 0 | 1 | -90 | 90 | -0.039627 | -0.0099419 | 0.03965 | 0.0099567
99 | 200 | 0.6692 | 0.42829 | 1.1238e-09 | 0 | 0 | 0 | 0 | 0 | 1 | -90 | 90 | 0.024897 | 0.0062464 | -0.024892 | -0.0062436
100 | 106 | 0.0026883 | 0.0017205 | 4.5144e-12 | 0 | 0 | 0 | 0 | 0 | 1 | -90 | 90 | -0.041224 | -0.010351 | 0.041224 | 0.010351
200 | 201 | 0.63798 | 0.4083 | 1.0713e-09 | 0 | 0 | 0 | 0 | 0 | 1 | -90 | 90 | 0.023254 | 0.005833 | -0.02325 | -0.0058307
106 | 103 | 0.69716 | 0.44618 | 1.1707e-09 | 0 | 0 | 0 | 0 | 0 | 1 | -90 | 90 | -0.042578 | -0.01069 | 0.042592 | 0.010699
201 | 212 | 0.071972 | 0.046062 | 1.2086e-10 | 0 | 0 | 0 | 0 | 0 | 1 | -90 | 90 | 0.021686 | 0.0054386 | -0.021685 | -0.0054383
103 | 105 | 0.93894 | 0.60092 | 1.5767e-09 | 0 | 0 | 0 | 0 | 0 | 1 | -90 | 90 | 0.0063503 | 0.0015915 | -0.0063499 | -0.0015913
103 | 101 | 0.85201 | 0.54529 | 1.4308e-09 | 0 | 0 | 0 | 0 | 0 | 1 | -90 | 90 | -0.048942 | -0.012291 | 0.048965 | 0.012305
101 | 102 | 1.454 | 0.93057 | 2.4417e-09 | 0 | 0 | 0 | 0 | 0 | 1 | -90 | 90 | -0.052272 | -0.013134 | 0.052316 | 0.013161
102 | 104 | 0.98244 | 0.62876 | 1.6498e-09 | 0 | 0 | 0 | 0 | 0 | 1 | -90 | 90 | -0.054978 | -0.013829 | 0.055011 | 0.013849
104 | 107 | 0.53923 | 0.34511 | 9.0552e-10 | 0 | 0 | 0 | 0 | 0 | 1 | -90 | 90 | -0.058756 | -0.014788 | 0.058776 | 0.014801
105 | 149 | 1.1381 | 0.72836 | 1.9111e-09 | 0 | 0 | 0 | 0 | 0 | 1 | -90 | 90 | 0.0034862 | 0.00087361 | -0.003486 | -0.0008737
107 | 147 | 0.0099207 | 0.0063493 | 1.666e-11 | 0 | 0 | 0 | 0 | 0 | 1 | -90 | 90 | -0.061134 | -0.015392 | 0.061134 | 0.015392
147 | 145 | 1.1465 | 0.73377 | 1.9253e-09 | 0 | 0 | 0 | 0 | 0 | 1 | -90 | 90 | -0.063382 | -0.015956 | 0.063433 | 0.015988
145 | 146 | 1.5048 | 0.96304 | 2.5269e-09 | 0 | 0 | 0 | 0 | 0 | 1 | -90 | 90 | -0.067357 | -0.016971 | 0.067431 | 0.017018
115 | 118 | 1.7492 | 1.1195 | 2.9373e-09 | 0 | 0 | 0 | 0 | 0 | 1 | -90 | 90 | -0.024611 | -0.0061761 | 0.024623 | 0.0061835
118 | 119 | 1.4223 | 0.91024 | 2.3883e-09 | 0 | 0 | 0 | 0 | 0 | 1 | -90 | 90 | -0.028017 | -0.0070341 | 0.02803 | 0.0070419
119 | 120 | 1.2165 | 0.77858 | 2.0429e-09 | 0 | 0 | 0 | 0 | 0 | 1 | -90 | 90 | -0.033052 | -0.0083007 | 0.033067 | 0.0083101
124 | 181 | 1.8412 | 1.1784 | 3.0919e-09 | 0 | 0 | 0 | 0 | 0 | 1 | -90 | 90 | -0.078263 | -0.019686 | 0.07839 | 0.019766
124 | 191 | 1.4353 | 0.91859 | 2.4102e-09 | 0 | 0 | 0 | 0 | 0 | 1 | -90 | 90 | 0.008902 | 0.0022296 | -0.0089007 | -0.002229
122 | 121 | 1.4903 | 0.95377 | 2.5026e-09 | 0 | 0 | 0 | 0 | 0 | 1 | -90 | 90 | 0.035204 | 0.0088549 | -0.035183 | -0.0088418
181 | 179 | 0.44903 | 0.28738 | 7.5405e-10 | 0 | 0 | 0 | 0 | 0 | 1 | -90 | 90 | -0.079514 | -0.020048 | 0.079545 | 0.020068
191 | 192 | 1.1175 | 0.71522 | 1.8766e-09 | 0 | 0 | 0 | 0 | 0 | 1 | -90 | 90 | 0.0066163 | 0.0016564 | -0.0066158 | -0.0016563
144 | 189 | 3.0827 | 1.9729 | 5.1767e-09 | 0 | 0 | 0 | 0 | 0 | 1 | -90 | 90 | -0.0043299 | -0.0010838 | 0.0043305 | 0.0010838
144 | 143 | 10.8353 | 6.9346 | 1.8195e-08 | 0 | 0 | 0 | 0 | 0 | 1 | -90 | 90 | 0.0043299 | 0.0010839 | -0.0043276 | -0.0010841
189 | 192 | 3.4864 | 2.2313 | 5.8545e-09 | 0 | 0 | 0 | 0 | 0 | 1 | -90 | 90 | -0.0043305 | -0.0010838 | 0.0043313 | 0.0010837
143 | 142 | 7.0655 | 4.5219 | 1.1865e-08 | 0 | 0 | 0 | 0 | 0 | 1 | -90 | 90 | 0.0043276 | 0.0010841 | -0.0043261 | -0.0010843
185 | 186 | 0.70526 | 0.45137 | 1.1843e-09 | 0 | 0 | 0 | 0 | 0 | 1 | -90 | 90 | 0.0016809 | 0.00042119 | -0.0016808 | -0.00042128
176 | 175 | 1.2232 | 0.78286 | 2.0541e-09 | 0 | 0 | 0 | 0 | 0 | 1 | -90 | 90 | 0.022496 | 0.005648 | -0.022489 | -0.0056438
120 | 121 | 0.3079 | 0.19705 | 5.1704e-10 | 0 | 0 | 0 | 0 | 0 | 1 | -90 | 90 | -0.034123 | -0.0085746 | 0.034127 | 0.0085771
179 | 178 | 1.7941 | 1.1482 | 3.0128e-09 | 0 | 0 | 0 | 0 | 0 | 1 | -90 | 90 | -0.081182 | -0.020478 | 0.081314 | 0.020562
125 | 126 | 1.4292 | 0.91466 | 2.3999e-09 | 0 | 0 | 0 | 0 | 0 | 1 | -90 | 90 | -0.10267 | -0.026028 | 0.10284 | 0.026134
125 | 127 | 0.1558 | 0.099709 | 2.6162e-10 | 0 | 0 | 0 | 0 | 0 | 1 | -90 | 90 | 0.10062 | 0.025515 | -0.10061 | -0.025504
126 | 128 | 0.46502 | 0.29761 | 7.8089e-10 | 0 | 0 | 0 | 0 | 0 | 1 | -90 | 90 | -0.10475 | -0.026614 | 0.10481 | 0.02665
127 | 129 | 1.152 | 0.73729 | 1.9345e-09 | 0 | 0 | 0 | 0 | 0 | 1 | -90 | 90 | 0.098682 | 0.025021 | -0.098558 | -0.024942
128 | 130 | 0.1352 | 0.08653 | 2.2704e-10 | 0 | 0 | 0 | 0 | 0 | 1 | -90 | 90 | -0.1072 | -0.027248 | 0.10721 | 0.027259
129 | 180 | 0.89937 | 0.5756 | 1.5103e-09 | 0 | 0 | 0 | 0 | 0 | 1 | -90 | 90 | 0.088028 | 0.022303 | -0.087951 | -0.022254
129 | 221 | 1.2883 | 0.82451 | 2.1634e-09 | 0 | 0 | 0 | 0 | 0 | 1 | -90 | 90 | 0.01053 | 0.0026396 | -0.010528 | -0.0026388
130 | 131 | 0.54158 | 0.34661 | 9.0946e-10 | 0 | 0 | 0 | 0 | 0 | 1 | -90 | 90 | -0.10914 | -0.027741 | 0.10921 | 0.027786
180 | 182 | 1.1152 | 0.71373 | 1.8727e-09 | 0 | 0 | 0 | 0 | 0 | 1 | -90 | 90 | 0.005428 | 0.0013601 | -0.0054276 | -0.0013601
180 | 178 | 0.98816 | 0.63242 | 1.6594e-09 | 0 | 0 | 0 | 0 | 0 | 1 | -90 | 90 | 0.082523 | 0.020894 | -0.082448 | -0.020846
221 | 158 | 2.0126 | 1.2881 | 3.3797e-09 | 0 | 0 | 0 | 0 | 0 | 1 | -90 | 90 | 0.0086135 | 0.0021589 | -0.0086118 | -0.0021582
131 | 215 | 0.42061 | 0.26919 | 7.0631e-10 | 0 | 0 | 0 | 0 | 0 | 1 | -90 | 90 | -0.11112 | -0.028266 | 0.11118 | 0.028302
182 | 183 | 0.37175 | 0.23792 | 6.2427e-10 | 0 | 0 | 0 | 0 | 0 | 1 | -90 | 90 | 0.0042929 | 0.0010757 | -0.0042928 | -0.0010757
158 | 157 | 0.069885 | 0.044726 | 1.1736e-10 | 0 | 0 | 0 | 0 | 0 | 1 | -90 | 90 | 0.0066866 | 0.0016756 | -0.0066866 | -0.0016756
215 | 214 | 0.23262 | 0.14888 | 3.9064e-10 | 0 | 0 | 0 | 0 | 0 | 1 | -90 | 90 | -0.1131 | -0.028785 | 0.11314 | 0.028805
214 | 213 | 0.27211 | 0.17415 | 4.5694e-10 | 0 | 0 | 0 | 0 | 0 | 1 | -90 | 90 | -0.11418 | -0.029067 | 0.11422 | 0.029092
132 | 133 | 0.35945 | 0.23005 | 2.4145e-09 | 0 | 0 | 0 | 0 | 0 | 1 | -90 | 90 | 0.13497 | 0.034469 | -0.13489 | -0.034423
132 | 134 | 0.50905 | 0.32579 | 3.4193e-09 | 0 | 0 | 0 | 0 | 0 | 1 | -90 | 90 | -0.14024 | -0.035791 | 0.14035 | 0.03586
133 | 135 | 0.13511 | 0.086469 | 9.0753e-10 | 0 | 0 | 0 | 0 | 0 | 1 | -90 | 90 | 0.13337 | 0.034042 | -0.13335 | -0.034025
134 | 136 | 0.90031 | 0.5762 | 1.5119e-09 | 0 | 0 | 0 | 0 | 0 | 1 | -90 | 90 | 0.083722 | 0.02119 | -0.083654 | -0.021146
134 | 137 | 0.11482 | 0.073488 | 7.7129e-10 | 0 | 0 | 0 | 0 | 0 | 1 | -90 | 90 | -0.22407 | -0.05705 | 0.22413 | 0.05709
135 | 202 | 0.12601 | 0.080647 | 8.4643e-10 | 0 | 0 | 0 | 0 | 0 | 1 | -90 | 90 | 0.13225 | 0.033751 | -0.13223 | -0.033735
136 | 199 | 0.074222 | 0.047502 | 1.2464e-10 | 0 | 0 | 0 | 0 | 0 | 1 | -90 | 90 | 0.080818 | 0.020435 | -0.080812 | -0.020432
137 | 226 | 0.11832 | 0.075724 | 7.9476e-10 | 0 | 0 | 0 | 0 | 0 | 1 | -90 | 90 | -0.22644 | -0.057668 | 0.22651 | 0.057709
202 | 203 | 0.022138 | 0.014168 | 1.487e-10 | 0 | 0 | 0 | 0 | 0 | 1 | -90 | 90 | 0.1303 | 0.033253 | -0.1303 | -0.03325
199 | 197 | 0.90624 | 0.57999 | 1.5218e-09 | 0 | 0 | 0 | 0 | 0 | 1 | -90 | 90 | 0.078237 | 0.019787 | -0.078177 | -0.019748
226 | 227 | 0.31976 | 0.20464 | 2.1478e-09 | 0 | 0 | 0 | 0 | 0 | 1 | -90 | 90 | -0.22881 | -0.058287 | 0.22899 | 0.058403
203 | 204 | 0.13002 | 0.083212 | 8.7335e-10 | 0 | 0 | 0 | 0 | 0 | 1 | -90 | 90 | 0.1292 | 0.032976 | -0.12918 | -0.032961
197 | 198 | 0.64863 | 0.41513 | 1.0892e-09 | 0 | 0 | 0 | 0 | 0 | 1 | -90 | 90 | 0.075544 | 0.019088 | -0.075503 | -0.019063
227 | 224 | 0.086732 | 0.055508 | 5.8258e-10 | 0 | 0 | 0 | 0 | 0 | 1 | -90 | 90 | -0.23159 | -0.059053 | 0.23164 | 0.059085
140 | 141 | 0.6616 | 0.42342 | 1.111e-09 | 0 | 0 | 0 | 0 | 0 | 1 | -90 | 90 | -0.014851 | -0.0037246 | 0.014853 | 0.0037255
141 | 173 | 1.8738 | 1.1992 | 3.1466e-09 | 0 | 0 | 0 | 0 | 0 | 1 | -90 | 90 | -0.016359 | -0.0041031 | 0.016365 | 0.0041064
173 | 174 | 0.81294 | 0.52028 | 1.3651e-09 | 0 | 0 | 0 | 0 | 0 | 1 | -90 | 90 | -0.018405 | -0.0046179 | 0.018408 | 0.0046197
174 | 175 | 0.72568 | 0.46444 | 1.2186e-09 | 0 | 0 | 0 | 0 | 0 | 1 | -90 | 90 | -0.020447 | -0.0051306 | 0.02045 | 0.0051327
146 | 148 | 0.73826 | 0.47249 | 1.2397e-09 | 0 | 0 | 0 | 0 | 0 | 1 | -90 | 90 | -0.069804 | -0.017613 | 0.069844 | 0.017638
148 | 198 | 0.27453 | 0.1757 | 4.61e-10 | 0 | 0 | 0 | 0 | 0 | 1 | -90 | 90 | -0.073046 | -0.018441 | 0.073062 | 0.018451
150 | 151 | 0.43894 | 0.28092 | 7.3709e-10 | 0 | 0 | 0 | 0 | 0 | 1 | -90 | 90 | -0.017851 | -0.0044746 | 0.017853 | 0.0044755
150 | 152 | 0.68577 | 0.4389 | 1.1516e-09 | 0 | 0 | 0 | 0 | 0 | 1 | -90 | 90 | 0.011812 | 0.0029609 | -0.011811 | -0.0029603
151 | 153 | 1.6822 | 1.0766 | 2.8248e-09 | 0 | 0 | 0 | 0 | 0 | 1 | -90 | 90 | -0.019047 | -0.0047748 | 0.019054 | 0.0047788
152 | 155 | 1.2225 | 0.78243 | 2.053e-09 | 0 | 0 | 0 | 0 | 0 | 1 | -90 | 90 | 0.011811 | 0.0029603 | -0.011809 | -0.0029593
153 | 212 | 0.0043036 | 0.0027543 | 7.2268e-12 | 0 | 0 | 0 | 0 | 0 | 1 | -90 | 90 | -0.02038 | -0.0051112 | 0.02038 | 0.0051112
155 | 159 | 0.48816 | 0.31242 | 8.1975e-10 | 0 | 0 | 0 | 0 | 0 | 1 | -90 | 90 | 0.0075566 | 0.0018936 | -0.0075563 | -0.0018935
154 | 156 | 1.5327 | 0.98092 | 2.5738e-09 | 0 | 0 | 0 | 0 | 0 | 1 | -90 | 90 | -0.0025296 | -0.00063399 | 0.0025297 | 0.00063381
156 | 157 | 0.31219 | 0.1998 | 5.2425e-10 | 0 | 0 | 0 | 0 | 0 | 1 | -90 | 90 | -0.0037372 | -0.00093647 | 0.0037373 | 0.00093645
159 | 160 | 1.8873 | 1.2079 | 3.1692e-09 | 0 | 0 | 0 | 0 | 0 | 1 | -90 | 90 | 0.0063622 | 0.0015942 | -0.0063614 | -0.001594
160 | 218 | 0.1361 | 0.087104 | 2.2855e-10 | 0 | 0 | 0 | 0 | 0 | 1 | -90 | 90 | 0.0050912 | 0.0012756 | -0.0050912 | -0.0012756
218 | 219 | 3.1507 | 2.0164 | 5.2908e-09 | 0 | 0 | 0 | 0 | 0 | 1 | -90 | 90 | 0.0031148 | 0.00078027 | -0.0031144 | -0.00078057
161 | 163 | 0.71085 | 0.45494 | 1.1937e-09 | 0 | 0 | 0 | 0 | 0 | 1 | -90 | 90 | 0.0043658 | 0.0010941 | -0.0043657 | -0.0010941
163 | 165 | 0.73215 | 0.46857 | 1.2295e-09 | 0 | 0 | 0 | 0 | 0 | 1 | -90 | 90 | 0.0022097 | 0.00055373 | -0.0022097 | -0.00055382
183 | 184 | 0.2206 | 0.14118 | 3.7045e-10 | 0 | 0 | 0 | 0 | 0 | 1 | -90 | 90 | 0.0036146 | 0.00090571 | -0.0036145 | -0.00090572
184 | 187 | 0.26186 | 0.16759 | 4.3974e-10 | 0 | 0 | 0 | 0 | 0 | 1 | -90 | 90 | 0.0024803 | 0.00062145 | -0.0024803 | -0.00062148
187 | 188 | 0.33056 | 0.21156 | 5.5509e-10 | 0 | 0 | 0 | 0 | 0 | 1 | -90 | 90 | 0.0018138 | 0.00045445 | -0.0018138 | -0.00045449
188 | 190 | 0.69513 | 0.44488 | 1.1673e-09 | 0 | 0 | 0 | 0 | 0 | 1 | -90 | 90 | 0.00067858 | 0.00016996 | -0.00067858 | -0.00017007
204 | 205 | 0.0050876 | 0.0032561 | 3.4174e-11 | 0 | 0 | 0 | 0 | 0 | 1 | -90 | 90 | 0.12705 | 0.032428 | -0.12705 | -0.032427
205 | 206 | 0.23483 | 0.15029 | 7.8867e-10 | 0 | 0 | 0 | 0 | 0 | 1 | -90 | 90 | 0.12595 | 0.032152 | -0.12591 | -0.032126
206 | 207 | 0.60005 | 0.38403 | 1.0076e-09 | 0 | 0 | 0 | 0 | 0 | 1 | -90 | 90 | 0.12399 | 0.031644 | -0.12389 | -0.03158
207 | 208 | 0.065448 | 0.041887 | 1.099e-10 | 0 | 0 | 0 | 0 | 0 | 1 | -90 | 90 | 0.12197 | 0.0311 | -0.12196 | -0.031093
208 | 209 | 0.424 | 0.27136 | 7.1201e-10 | 0 | 0 | 0 | 0 | 0 | 1 | -90 | 90 | 0.12059 | 0.030749 | -0.12052 | -0.030706
209 | 210 | 0.025274 | 0.016175 | 4.2441e-11 | 0 | 0 | 0 | 0 | 0 | 1 | -90 | 90 | 0.1186 | 0.030223 | -0.11859 | -0.030221
210 | 211 | 0.4381 | 0.28038 | 7.3568e-10 | 0 | 0 | 0 | 0 | 0 | 1 | -90 | 90 | 0.11726 | 0.029887 | -0.11719 | -0.029844
211 | 213 | 0.13671 | 0.087492 | 2.2957e-10 | 0 | 0 | 0 | 0 | 0 | 1 | -90 | 90 | 0.11615 | 0.029584 | -0.11613 | -0.029571
223 | 224 | 0.26961 | 0.17255 | 1.811e-09 | 0 | 0 | 0 | 0 | 0 | 1 | -90 | 90 | 0.2341 | 0.059765 | -0.23394 | -0.059663
236 | 237 | 0.13163 | 0.08424 | 2.2103e-10 | 0 | 0 | 0 | 0 | 0 | 1 | -90 | 90 | 0.0018254 | 0.00045747 | -0.0018254 | -0.00045749