## bus_data
BUS_I | BUS_TYPE | Pd | Qd | Gs | Bs | area | Vm | Va | baseKV | zone | Vmax | Vmin
1 | 1 | 0.0071879 | 0.0018015 | 0 | 0 | 1 | 0.97092 | -0.56076 | 0.4 | 1 | 1.1 | 0.9
2 | 1 | 0.0038642 | 0.00096847 | 0 | 0 | 1 | 0.97085 | -0.56212 | 0.4 | 1 | 1.1 | 0.9
3 | 1 | 0 | 0 | 0 | 0 | 1 | 0.97106 | -0.558 | 0.4 | 1 | 1.1 | 0.9
5 | 1 | 0.0033598 | 0.00084204 | 0 | 0 | 1 | 0.97131 | -0.55298 | 0.4 | 1 | 1.1 | 0.9
7 | 1 | 0 | 0 | 0 | 0 | 1 | 0.9715 | -0.54921 | 0.4 | 1 | 1.1 | 0.9
15 | 1 | 0 | 0 | 0 | 0 | 1 | 0.9718 | -0.54327 | 0.4 | 1 | 1.1 | 0.9
16 | 1 | 0.0040798 | 0.0010225 | 0 | 0 | 1 | 0.97144 | -0.55042 | 0.4 | 1 | 1.1 | 0.9
8 | 1 | 0 | 0 | 0 | 0 | 1 | 0.99166 | -0.16008 | 0.4 | 1 | 1.1 | 0.9
114 | 1 | 0.0024823 | 0.00062213 | 0 | 0 | 1 | 0.99196 | -0.15421 | 0.4 | 1 | 1.1 | 0.9
95 | 1 | 0.0029907 | 0.00074954 | 0 | 0 | 1 | 0.99145 | -0.16414 | 0.4 | 1 | 1.1 | 0.9
113 | 1 | 0.0055685 | 0.0013956 | 0 | 0 | 1 | 0.99157 | -0.16182 | 0.4 | 1 | 1.1 | 0.9
9 | 1 | 0 | 0 | 0 | 0 | 1 | 0.99136 | -0.16601 | 0.4 | 1 | 1.1 | 0.9
10 | 1 | 0 | 0 | 0 | 0 | 1 | 0.99081 | -0.17659 | 0.4 | 1 | 1.1 | 0.9
94 | 1 | 0.0043059 | 0.0010792 | 0 | 0 | 1 | 0.99139 | -0.16538 | 0.4 | 1 | 1.1 | 0.9
119 | 1 | 0.0042969 | 0.0010769 | 0 | 0 | 1 | 0.99069 | -0.1789 | 0.4 | 1 | 1.1 | 0.9
13 | 1 | 0 | 0 | 0 | 0 | 1 | 0.97839 | -0.41528 | 0.4 | 1 | 1.1 | 0.9
14 | 1 | 0 | 0 | 0 | 0 | 1 | 0.97856 | -0.41207 | 0.4 | 1 | 1.1 | 0.9
147 | 1 | 0.0023514 | 0.00058932 | 0 | 0 | 1 | 0.97727 | -0.43721 | 0.4 | 1 | 1.1 | 0.9
91 | 1 | 0.0040998 | 0.0010275 | 0 | 0 | 1 | 0.97897 | -0.40401 | 0.4 | 1 | 1.1 | 0.9
25 | 1 | 0 | 0 | 0 | 0 | 1 | 0.99001 | -0.19003 | 0.4 | 1 | 1.1 | 0.9
27 | 1 | 0 | 0 | 0 | 0 | 1 | 0.99014 | -0.18738 | 0.4 | 1 | 1.1 | 0.9
23 | 1 | 0.0058252 | 0.0014599 | 0 | 0 | 1 | 0.98992 | -0.19173 | 0.4 | 1 | 1.1 | 0.9
26 | 1 | 0 | 0 | 0 | 0 | 1 | 0.98723 | -0.24397 | 0.4 | 1 | 1.1 | 0.9
125 | 1 | 0.0029709 | 0.00074457 | 0 | 0 | 1 | 0.98669 | -0.25444 | 0.4 | 1 | 1.1 | 0.9
123 | 1 | 0.0033615 | 0.00084248 | 0 | 0 | 1 | 0.98772 | -0.23433 | 0.4 | 1 | 1.1 | 0.9
31 | 1 | 0 | 0 | 0 | 0 | 1 | 0.99086 | -0.17369 | 0.4 | 1 | 1.1 | 0.9
60 | 1 | 0.014832 | 0.0037172 | 0 | 0 | 1 | 0.99009 | -0.18833 | 0.4 | 1 | 1.1 | 0.9
28 | 1 | 0 | 0 | 0 | 0 | 1 | 0.98546 | -0.27828 | 0.4 | 1 | 1.1 | 0.9
39 | 1 | 0 | 0 | 0 | 0 | 1 | 0.9852 | -0.28334 | 0.4 | 1 | 1.1 | 0.9
129 | 1 | 0.0025728 | 0.0006448 | 0 | 0 | 1 | 0.98407 | -0.30525 | 0.4 | 1 | 1.1 | 0.9
30 | 1 | 0 | 0 | 0 | 0 | 1 | 0.98275 | -0.32933 | 0.4 | 1 | 1.1 | 0.9
41 | 1 | 0 | 0 | 0 | 0 | 1 | 0.98501 | -0.28584 | 0.4 | 1 | 1.1 | 0.9
73 | 1 | 0.011692 | 0.0029302 | 0 | 0 | 1 | 0.98074 | -0.36838 | 0.4 | 1 | 1.1 | 0.9
58 | 1 | 0 | 0 | 0 | 0 | 1 | 0.99107 | -0.16962 | 0.4 | 1 | 1.1 | 0.9
33 | 1 | 0 | 0 | 0 | 0 | 1 | 0.9834 | -0.31851 | 0.4 | 1 | 1.1 | 0.9
47 | 1 | 0.0031722 | 0.00079504 | 0 | 0 | 1 | 0.983 | -0.32619 | 0.4 | 1 | 1.1 | 0.9
130 | 1 | 0.0026044 | 0.00065272 | 0 | 0 | 1 | 0.98374 | -0.31179 | 0.4 | 1 | 1.1 | 0.9
34 | 1 | 0 | 0 | 0 | 0 | 1 | 0.98854 | -0.2181 | 0.4 | 1 | 1.1 | 0.9
61 | 1 | 0 | 0 | 0 | 0 | 1 | 0.98839 | -0.22095 | 0.4 | 1 | 1.1 | 0.9
62 | 1 | 0.010003 | 0.0025069 | 0 | 0 | 1 | 0.98695 | -0.24845 | 0.4 | 1 | 1.1 | 0.9
36 | 1 | 0 | 0 | 0 | 0 | 1 | 0.99032 | -0.18407 | 0.4 | 1 | 1.1 | 0.9
37 | 1 | 0 | 0 | 0 | 0 | 1 | 0.98914 | -0.20687 | 0.4 | 1 | 1.1 | 0.9
55 | 1 | 0.0088079 | 0.0022075 | 0 | 0 | 1 | 0.99028 | -0.18494 | 0.4 | 1 | 1.1 | 0.9
124 | 1 | 0.0018984 | 0.00047579 | 0 | 0 | 1 | 0.98833 | -0.22267 | 0.4 | 1 | 1.1 | 0.9
38 | 1 | 0 | 0 | 0 | 0 | 1 | 0.98221 | -0.34171 | 0.4 | 1 | 1.1 | 0.9
127 | 1 | 0.005739 | 0.0014383 | 0 | 0 | 1 | 0.98226 | -0.34072 | 0.4 | 1 | 1.1 | 0.9
126 | 1 | 0.005739 | 0.0014383 | 0 | 0 | 1 | 0.98211 | -0.34367 | 0.4 | 1 | 1.1 | 0.9
42 | 1 | 0.0075846 | 0.0019009 | 0 | 0 | 1 | 0.9851 | -0.28523 | 0.4 | 1 | 1.1 | 0.9
19 | 1 | 0.0017209 | 0.00043131 | 0 | 0 | 1 | 0.97482 | -0.48385 | 0.4 | 1 | 1.1 | 0.9
20 | 1 | 0.0025779 | 0.00064609 | 0 | 0 | 1 | 0.97484 | -0.48357 | 0.4 | 1 | 1.1 | 0.9
18 | 1 | 0 | 0 | 0 | 0 | 1 | 0.97488 | -0.48268 | 0.4 | 1 | 1.1 | 0.9
17 | 1 | 0.068717 | 0.017222 | 0 | 0 | 1 | 0.97012 | -0.5765 | 0.4 | 1 | 1.1 | 0.9
134 | 1 | 0.0024858 | 0.00062301 | 0 | 0 | 1 | 0.99213 | -0.15092 | 0.4 | 1 | 1.1 | 0.9
110 | 1 | 0 | 0 | 0 | 0 | 1 | 0.99803 | -0.037214 | 0.4 | 1 | 1.1 | 0.9
122 | 1 | 0.013175 | 0.0033019 | 0 | 0 | 1 | 0.99783 | -0.041166 | 0.4 | 1 | 1.1 | 0.9
98 | 1 | 0 | 0 | 0 | 0 | 1 | 0.99809 | -0.036063 | 0.4 | 1 | 1.1 | 0.9
69 | 1 | 0.0059567 | 0.0014929 | 0 | 0 | 1 | 0.98719 | -0.24436 | 0.4 | 1 | 1.1 | 0.9
67 | 1 | 0 | 0 | 0 | 0 | 1 | 0.98746 | -0.23907 | 0.4 | 1 | 1.1 | 0.9
128 | 1 | 0 | 0 | 0 | 0 | 1 | 0.97637 | -0.45485 | 0.4 | 1 | 1.1 | 0.9
90 | 1 | 0.020745 | 0.0051992 | 0 | 0 | 1 | 0.97977 | -0.38836 | 0.4 | 1 | 1.1 | 0.9
21 | 1 | 0.0017285 | 0.00043321 | 0 | 0 | 1 | 0.97487 | -0.4829 | 0.4 | 1 | 1.1 | 0.9
72 | 1 | 0 | 0 | 0 | 0 | 1 | 0.97683 | -0.44456 | 0.4 | 1 | 1.1 | 0.9
70 | 1 | 0.0063655 | 0.0015953 | 0 | 0 | 1 | 0.97634 | -0.45409 | 0.4 | 1 | 1.1 | 0.9
22 | 1 | 0.0055538 | 0.0013919 | 0 | 0 | 1 | 0.9898 | -0.19402 | 0.4 | 1 | 1.1 | 0.9
32 | 1 | 0 | 0 | 0 | 0 | 1 | 0.97198 | -0.54137 | 0.4 | 1 | 1.1 | 0.9
86 | 1 | 0 | 0 | 0 | 0 | 1 | 0.97168 | -0.54734 | 0.4 | 1 | 1.1 | 0.9
138 | 1 | 0.0022299 | 0.00055886 | 0 | 0 | 1 | 0.97238 | -0.53354 | 0.4 | 1 | 1.1 | 0.9
148 | 1 | 0.0042778 | 0.0010721 | 0 | 0 | 1 | 0.97588 | -0.46454 | 0.4 | 1 | 1.1 | 0.9
54 | 1 | 0 | 0 | 0 | 0 | 1 | 0.97495 | -0.4828 | 0.4 | 1 | 1.1 | 0.9
146 | 1 | 0.003249 | 0.00081427 | 0 | 0 | 1 | 0.97423 | -0.49694 | 0.4 | 1 | 1.1 | 0.9
56 | 1 | 0.0066129 | 0.0016573 | 0 | 0 | 1 | 0.99355 | -0.12229 | 0.4 | 1 | 1.1 | 0.9
121 | 1 | 0.0062917 | 0.0015768 | 0 | 0 | 1 | 0.99764 | -0.04475 | 0.4 | 1 | 1.1 | 0.9
68 | 1 | 0 | 0 | 0 | 0 | 1 | 0.99772 | -0.043275 | 0.4 | 1 | 1.1 | 0.9
116 | 1 | 0.003247 | 0.00081377 | 0 | 0 | 1 | 0.97154 | -0.55002 | 0.4 | 1 | 1.1 | 0.9
136 | 1 | 0.0030741 | 0.00077044 | 0 | 0 | 1 | 0.97248 | -0.53156 | 0.4 | 1 | 1.1 | 0.9
45 | 1 | 0 | 0 | 0 | 0 | 1 | 0.98274 | -0.33139 | 0.4 | 1 | 1.1 | 0.9
66 | 1 | 0 | 0 | 0 | 0 | 1 | 0.98811 | -0.22653 | 0.4 | 1 | 1.1 | 0.9
63 | 1 | 0.0022722 | 0.00056946 | 0 | 0 | 1 | 0.98836 | -0.22166 | 0.4 | 1 | 1.1 | 0.9
53 | 1 | 0.014087 | 0.0035304 | 0 | 0 | 1 | 0.98991 | -0.19208 | 0.4 | 1 | 1.1 | 0.9
50 | 1 | 0.030064 | 0.0075348 | 0 | 0 | 1 | 0.99502 | -0.095262 | 0.4 | 1 | 1.1 | 0.9
49 | 1 | 0.032593 | 0.0081686 | 0 | 0 | 1 | 0.99502 | -0.095144 | 0.4 | 1 | 1.1 | 0.9
131 | 1 | 0.0047406 | 0.0011881 | 0 | 0 | 1 | 0.98228 | -0.34026 | 0.4 | 1 | 1.1 | 0.9
43 | 1 | 0.0036591 | 0.00091705 | 0 | 0 | 1 | 0.98262 | -0.33362 | 0.4 | 1 | 1.1 | 0.9
44 | 1 | 0.0032298 | 0.00080947 | 0 | 0 | 1 | 0.98249 | -0.33624 | 0.4 | 1 | 1.1 | 0.9
46 | 1 | 0.0046565 | 0.001167 | 0 | 0 | 1 | 0.98244 | -0.33714 | 0.4 | 1 | 1.1 | 0.9
48 | 1 | 0.0036745 | 0.00092093 | 0 | 0 | 1 | 0.98255 | -0.33505 | 0.4 | 1 | 1.1 | 0.9
51 | 1 | 0.015065 | 0.0037755 | 0 | 0 | 1 | 0.99543 | -0.087364 | 0.4 | 1 | 1.1 | 0.9
52 | 1 | 0 | 0 | 0 | 0 | 1 | 0.99704 | -0.056245 | 0.4 | 1 | 1.1 | 0.9
99 | 1 | 0.0012563 | 0.00031486 | 0 | 0 | 1 | 0.99608 | -0.07482 | 0.4 | 1 | 1.1 | 0.9
100 | 1 | 0.0014768 | 0.00037012 | 0 | 0 | 1 | 0.99619 | -0.072404 | 0.4 | 1 | 1.1 | 0.9
96 | 1 | 0.0028229 | 0.00070748 | 0 | 0 | 1 | 0.99842 | -0.029935 | 0.4 | 1 | 1.1 | 0.9
101 | 1 | 0.0046184 | 0.0011575 | 0 | 0 | 1 | 0.99549 | -0.086082 | 0.4 | 1 | 1.1 | 0.9
87 | 1 | 0.0043983 | 0.0011023 | 0 | 0 | 1 | 0.99555 | -0.084578 | 0.4 | 1 | 1.1 | 0.9
97 | 3 | 0.0026926 | 0.00067484 | 0 | 0 | 1 | 1 | 0 | 0.4 | 1 | 1.1 | 0.9
145 | 1 | 0.0030737 | 0.00077035 | 0 | 0 | 1 | 0.97407 | -0.50015 | 0.4 | 1 | 1.1 | 0.9
57 | 1 | 0.0077425 | 0.0019405 | 0 | 0 | 1 | 0.9951 | -0.092828 | 0.4 | 1 | 1.1 | 0.9
59 | 1 | 0.0066108 | 0.0016568 | 0 | 0 | 1 | 0.99677 | -0.061131 | 0.4 | 1 | 1.1 | 0.9
64 | 1 | 0 | 0 | 0 | 0 | 1 | 0.98798 | -0.229 | 0.4 | 1 | 1.1 | 0.9
65 | 1 | 0.018397 | 0.0046107 | 0 | 0 | 1 | 0.98755 | -0.23726 | 0.4 | 1 | 1.1 | 0.9
71 | 1 | 0.011465 | 0.0028735 | 0 | 0 | 1 | 0.97622 | -0.45661 | 0.4 | 1 | 1.1 | 0.9
74 | 1 | 0.0026916 | 0.00067458 | 0 | 0 | 1 | 0.9882 | -0.22498 | 0.4 | 1 | 1.1 | 0.9
75 | 1 | 0.0021768 | 0.00054555 | 0 | 0 | 1 | 0.98857 | -0.21784 | 0.4 | 1 | 1.1 | 0.9
76 | 1 | 0.0023631 | 0.00059224 | 0 | 0 | 1 | 0.98676 | -0.25274 | 0.4 | 1 | 1.1 | 0.9
77 | 1 | 0.0022455 | 0.00056277 | 0 | 0 | 1 | 0.9889 | -0.2116 | 0.4 | 1 | 1.1 | 0.9
78 | 1 | 0.0049777 | 0.0012475 | 0 | 0 | 1 | 0.98571 | -0.27298 | 0.4 | 1 | 1.1 | 0.9
85 | 1 | 0.0021749 | 0.00054507 | 0 | 0 | 1 | 0.98948 | -0.20046 | 0.4 | 1 | 1.1 | 0.9
79 | 1 | 0.0014708 | 0.00036862 | 0 | 0 | 1 | 0.98564 | -0.27446 | 0.4 | 1 | 1.1 | 0.9
83 | 1 | 0.0034124 | 0.00085522 | 0 | 0 | 1 | 0.99144 | -0.16278 | 0.4 | 1 | 1.1 | 0.9
80 | 1 | 0.0084451 | 0.0021165 | 0 | 0 | 1 | 0.98385 | -0.30911 | 0.4 | 1 | 1.1 | 0.9
81 | 1 | 0.0040727 | 0.0010207 | 0 | 0 | 1 | 0.9837 | -0.31194 | 0.4 | 1 | 1.1 | 0.9
88 | 1 | 0.0016623 | 0.00041662 | 0 | 0 | 1 | 0.98213 | -0.34241 | 0.4 | 1 | 1.1 | 0.9
89 | 1 | 0.0016638 | 0.00041698 | 0 | 0 | 1 | 0.98211 | -0.34274 | 0.4 | 1 | 1.1 | 0.9
82 | 1 | 0.0057843 | 0.0014497 | 0 | 0 | 1 | 0.99195 | -0.15318 | 0.4 | 1 | 1.1 | 0.9
84 | 1 | 0 | 0 | 0 | 0 | 1 | 0.99382 | -0.11742 | 0.4 | 1 | 1.1 | 0.9
117 | 1 | 0.0028411 | 0.00071204 | 0 | 0 | 1 | 0.97147 | -0.55139 | 0.4 | 1 | 1.1 | 0.9
115 | 1 | 0.0054932 | 0.0013767 | 0 | 0 | 1 | 0.9819 | -0.34683 | 0.4 | 1 | 1.1 | 0.9
93 | 1 | 0.0050119 | 0.0012561 | 0 | 0 | 1 | 0.9807 | -0.37019 | 0.4 | 1 | 1.1 | 0.9
92 | 1 | 0.0030064 | 0.00075347 | 0 | 0 | 1 | 0.98014 | -0.38114 | 0.4 | 1 | 1.1 | 0.9
102 | 1 | 0.0012078 | 0.00030271 | 0 | 0 | 1 | 0.99519 | -0.091842 | 0.4 | 1 | 1.1 | 0.9
103 | 1 | 0.0027612 | 0.00069203 | 0 | 0 | 1 | 0.99461 | -0.10301 | 0.4 | 1 | 1.1 | 0.9
104 | 1 | 0.0021036 | 0.00052721 | 0 | 0 | 1 | 0.99449 | -0.1054 | 0.4 | 1 | 1.1 | 0.9
105 | 1 | 0.0018451 | 0.00046242 | 0 | 0 | 1 | 0.99401 | -0.11456 | 0.4 | 1 | 1.1 | 0.9
112 | 1 | 0.001933 | 0.00048445 | 0 | 0 | 1 | 0.99365 | -0.12164 | 0.4 | 1 | 1.1 | 0.9
109 | 1 | 0 | 0 | 0 | 0 | 1 | 0.99337 | -0.12692 | 0.4 | 1 | 1.1 | 0.9
106 | 1 | 0.0031618 | 0.00079243 | 0 | 0 | 1 | 0.9933 | -0.12829 | 0.4 | 1 | 1.1 | 0.9
107 | 1 | 0.0020408 | 0.00051147 | 0 | 0 | 1 | 0.99331 | -0.12818 | 0.4 | 1 | 1.1 | 0.9
111 | 1 | 0.0025231 | 0.00063235 | 0 | 0 | 1 | 0.99297 | -0.13481 | 0.4 | 1 | 1.1 | 0.9
135 | 1 | 0.003625 | 0.0009085 | 0 | 0 | 1 | 0.99257 | -0.14245 | 0.4 | 1 | 1.1 | 0.9
133 | 1 | 0.0029258 | 0.00073328 | 0 | 0 | 1 | 0.99254 | -0.14304 | 0.4 | 1 | 1.1 | 0.9
132 | 1 | 0.0029249 | 0.00073305 | 0 | 0 | 1 | 0.9923 | -0.14772 | 0.4 | 1 | 1.1 | 0.9
118 | 1 | 0.0041654 | 0.0010439 | 0 | 0 | 1 | 0.9714 | -0.55279 | 0.4 | 1 | 1.1 | 0.9
137 | 1 | 0.002786 | 0.00069825 | 0 | 0 | 1 | 0.9727 | -0.52717 | 0.4 | 1 | 1.1 | 0.9
139 | 1 | 0 | 0 | 0 | 0 | 1 | 0.97299 | -0.52139 | 0.4 | 1 | 1.1 | 0.9
140 | 1 | 0.0027886 | 0.00069888 | 0 | 0 | 1 | 0.97284 | -0.52432 | 0.4 | 1 | 1.1 | 0.9
141 | 1 | 0.0030711 | 0.00076968 | 0 | 0 | 1 | 0.9738 | -0.50555 | 0.4 | 1 | 1.1 | 0.9
142 | 1 | 0.0038766 | 0.00097156 | 0 | 0 | 1 | 0.97274 | -0.52627 | 0.4 | 1 | 1.1 | 0.9
143 | 1 | 0.0033204 | 0.00083218 | 0 | 0 | 1 | 0.97268 | -0.52746 | 0.4 | 1 | 1.1 | 0.9
144 | 1 | 0.0046957 | 0.0011769 | 0 | 0 | 1 | 0.97266 | -0.52792 | 0.4 | 1 | 1.1 | 0.9

## generator_data
GEN_BUS | PG | QG | QMAX | QMIN | VG | MBASE | GEN_STATUS | PMAX | PMIN
97 | 0.5875 | 0.15043 | 10 | -10 | 1 | 100 | 1 | 10 | 0

## branch_data
F_BUS | T_BUS | BR_R | BR_X | BR_B | RATE_A | RATE_B | RATE_C | TAP | SHIFT | BR_STATUS | ANGMIN | ANGMAX | P_in | Q_in | P_out | Q_out
1 | 2 | 1.4889 | 0.95287 | 2.5002e-09 | 0 | 0 | 0 | 0 | 0 | 1 | -90 | 90 | 0.0038645 | 0.00096839 | -0.0038642 | -0.00096847
1 | 3 | 1.0557 | 0.67562 | 1.7727e-09 | 0 | 0 | 0 | 0 | 0 | 1 | -90 | 90 | -0.011052 | -0.0027699 | 0.011054 | 0.0027706
3 | 5 | 1.918 | 1.2275 | 3.2208e-09 | 0 | 0 | 0 | 0 | 0 | 1 | -90 | 90 | -0.011054 | -0.0027706 | 0.011056 | 0.002772
5 | 7 | 1.1075 | 0.70882 | 1.8598e-09 | 0 | 0 | 0 | 0 | 0 | 1 | -90 | 90 | -0.014416 | -0.003614 | 0.014419 | 0.0036155
7 | 15 | 1.3584 | 0.86935 | 2.2811e-09 | 0 | 0 | 0 | 0 | 0 | 1 | -90 | 90 | -0.018499 | -0.004638 | 0.018504 | 0.0046411
7 | 16 | 1.2495 | 0.79967 | 2.0982e-09 | 0 | 0 | 0 | 0 | 0 | 1 | -90 | 90 | 0.00408 | 0.0010224 | -0.0040798 | -0.0010225
15 | 18 | 2.9502 | 1.8881 | 4.9542e-09 | 0 | 0 | 0 | 0 | 0 | 1 | -90 | 90 | -0.08733 | -0.021933 | 0.087583 | 0.022094
15 | 17 | 2.0431 | 1.3076 | 3.431e-09 | 0 | 0 | 0 | 0 | 0 | 1 | -90 | 90 | 0.068826 | 0.017292 | -0.068717 | -0.017222
8 | 114 | 1.5081 | 0.96516 | 2.5324e-09 | 0 | 0 | 0 | 0 | 0 | 1 | -90 | 90 | -0.017168 | -0.0043022 | 0.017173 | 0.004305
8 | 95 | 1.5407 | 0.98602 | 2.5872e-09 | 0 | 0 | 0 | 0 | 0 | 1 | -90 | 90 | 0.011599 | 0.0029065 | -0.011597 | -0.0029053
8 | 113 | 1.3743 | 0.87952 | 2.3077e-09 | 0 | 0 | 0 | 0 | 0 | 1 | -90 | 90 | 0.0055689 | 0.0013957 | -0.0055685 | -0.0013956
114 | 134 | 0.73823 | 0.47247 | 1.2397e-09 | 0 | 0 | 0 | 0 | 0 | 1 | -90 | 90 | -0.019655 | -0.0049271 | 0.019658 | 0.004929
95 | 94 | 0.63825 | 0.40848 | 1.0718e-09 | 0 | 0 | 0 | 0 | 0 | 1 | -90 | 90 | 0.0086061 | 0.0021558 | -0.0086056 | -0.0021556
9 | 10 | 10.8372 | 6.9358 | 1.8199e-08 | 0 | 0 | 0 | 0 | 0 | 1 | -90 | 90 | 0.0042996 | 0.0010764 | -0.0042974 | -0.0010768
9 | 94 | 0.63931 | 0.40916 | 1.0736e-09 | 0 | 0 | 0 | 0 | 0 | 1 | -90 | 90 | -0.0042996 | -0.0010764 | 0.0042997 | 0.0010764
10 | 119 | 2.362 | 1.5117 | 3.9664e-09 | 0 | 0 | 0 | 0 | 0 | 1 | -90 | 90 | 0.0042974 | 0.0010768 | -0.0042969 | -0.0010769
13 | 14 | 0.28031 | 0.1794 | 4.7072e-10 | 0 | 0 | 0 | 0 | 0 | 1 | -90 | 90 | -0.049289 | -0.012443 | 0.049296 | 0.012448
13 | 147 | 1.9158 | 1.2261 | 3.2171e-09 | 0 | 0 | 0 | 0 | 0 | 1 | -90 | 90 | 0.049289 | 0.012443 | -0.049237 | -0.01241
14 | 91 | 0.70564 | 0.45161 | 1.185e-09 | 0 | 0 | 0 | 0 | 0 | 1 | -90 | 90 | -0.049296 | -0.012448 | 0.049315 | 0.01246
147 | 128 | 1.6162 | 1.0344 | 2.714e-09 | 0 | 0 | 0 | 0 | 0 | 1 | -90 | 90 | 0.046886 | 0.011821 | -0.046846 | -0.011796
91 | 90 | 1.2654 | 0.80985 | 2.1249e-09 | 0 | 0 | 0 | 0 | 0 | 1 | -90 | 90 | -0.053415 | -0.013487 | 0.053455 | 0.013513
25 | 27 | 1.0241 | 0.65539 | 1.7197e-09 | 0 | 0 | 0 | 0 | 0 | 1 | -90 | 90 | -0.01138 | -0.0028524 | 0.011382 | 0.0028532
25 | 23 | 0.65393 | 0.41851 | 1.0981e-09 | 0 | 0 | 0 | 0 | 0 | 1 | -90 | 90 | 0.01138 | 0.0028524 | -0.01138 | -0.0028519
27 | 31 | 0.3243 | 0.20755 | 1.6337e-09 | 0 | 0 | 0 | 0 | 0 | 1 | -90 | 90 | -0.18775 | -0.047883 | 0.18787 | 0.047962
27 | 60 | 0.024017 | 0.015371 | 1.2099e-10 | 0 | 0 | 0 | 0 | 0 | 1 | -90 | 90 | 0.17636 | 0.04503 | -0.17636 | -0.045024
23 | 22 | 1.814 | 1.161 | 3.0462e-09 | 0 | 0 | 0 | 0 | 0 | 1 | -90 | 90 | 0.0055544 | 0.001392 | -0.0055538 | -0.0013919
26 | 125 | 0.9081 | 0.58119 | 1.5249e-09 | 0 | 0 | 0 | 0 | 0 | 1 | -90 | 90 | 0.050531 | 0.012734 | -0.050506 | -0.012718
26 | 123 | 0.83645 | 0.53533 | 1.4046e-09 | 0 | 0 | 0 | 0 | 0 | 1 | -90 | 90 | -0.050531 | -0.012734 | 0.050554 | 0.012749
125 | 28 | 2.1928 | 1.4034 | 3.6823e-09 | 0 | 0 | 0 | 0 | 0 | 1 | -90 | 90 | 0.047535 | 0.011973 | -0.047481 | -0.011939
123 | 124 | 0.94983 | 0.60789 | 1.595e-09 | 0 | 0 | 0 | 0 | 0 | 1 | -90 | 90 | -0.053916 | -0.013591 | 0.053946 | 0.01361
31 | 58 | 0.096589 | 0.061817 | 4.8659e-10 | 0 | 0 | 0 | 0 | 0 | 1 | -90 | 90 | -0.18787 | -0.047962 | 0.18791 | 0.047986
60 | 34 | 0.81941 | 0.52442 | 4.128e-09 | 0 | 0 | 0 | 0 | 0 | 1 | -90 | 90 | 0.16152 | 0.041307 | -0.16129 | -0.041159
28 | 39 | 2.9053 | 1.8594 | 4.8787e-09 | 0 | 0 | 0 | 0 | 0 | 1 | -90 | 90 | 0.0075871 | 0.0019018 | -0.0075852 | -0.0019011
28 | 129 | 2.9467 | 1.8859 | 4.9482e-09 | 0 | 0 | 0 | 0 | 0 | 1 | -90 | 90 | 0.039893 | 0.010037 | -0.039842 | -0.010005
39 | 42 | 1.0832 | 0.69325 | 1.819e-09 | 0 | 0 | 0 | 0 | 0 | 1 | -90 | 90 | 0.0075852 | 0.0019011 | -0.0075846 | -0.0019009
129 | 130 | 0.76242 | 0.48795 | 1.2803e-09 | 0 | 0 | 0 | 0 | 0 | 1 | -90 | 90 | 0.037269 | 0.0093599 | -0.037258 | -0.0093526
30 | 41 | 1.5369 | 0.9836 | 2.5808e-09 | 0 | 0 | 0 | 0 | 0 | 1 | -90 | 90 | -0.12396 | -0.031529 | 0.12422 | 0.031695
30 | 73 | 1.3743 | 0.87954 | 2.3078e-09 | 0 | 0 | 0 | 0 | 0 | 1 | -90 | 90 | 0.12396 | 0.031529 | -0.12372 | -0.03138
41 | 62 | 1.327 | 0.84929 | 2.2284e-09 | 0 | 0 | 0 | 0 | 0 | 1 | -90 | 90 | -0.12422 | -0.031695 | 0.12444 | 0.031839
73 | 72 | 2.945 | 1.8848 | 4.9454e-09 | 0 | 0 | 0 | 0 | 0 | 1 | -90 | 90 | 0.11203 | 0.02845 | -0.11162 | -0.028188
58 | 56 | 0.79092 | 0.50619 | 3.9845e-09 | 0 | 0 | 0 | 0 | 0 | 1 | -90 | 90 | -0.26681 | -0.067913 | 0.26742 | 0.068303
58 | 36 | 0.80953 | 0.5181 | 1.3594e-09 | 0 | 0 | 0 | 0 | 0 | 1 | -90 | 90 | 0.078902 | 0.019928 | -0.078848 | -0.019893
33 | 47 | 0.96125 | 0.6152 | 1.6142e-09 | 0 | 0 | 0 | 0 | 0 | 1 | -90 | 90 | 0.034642 | 0.0086929 | -0.034629 | -0.0086849
33 | 130 | 0.84163 | 0.53865 | 1.4133e-09 | 0 | 0 | 0 | 0 | 0 | 1 | -90 | 90 | -0.034642 | -0.0086929 | 0.034653 | 0.0086998
47 | 45 | 0.71642 | 0.45851 | 1.2031e-09 | 0 | 0 | 0 | 0 | 0 | 1 | -90 | 90 | 0.031457 | 0.0078899 | -0.031449 | -0.007885
34 | 61 | 0.46875 | 0.3 | 7.8716e-10 | 0 | 0 | 0 | 0 | 0 | 1 | -90 | 90 | 0.02665 | 0.0066872 | -0.026647 | -0.0066849
34 | 62 | 0.99966 | 0.63978 | 3.3574e-09 | 0 | 0 | 0 | 0 | 0 | 1 | -90 | 90 | 0.13464 | 0.034472 | -0.13444 | -0.034346
61 | 66 | 1.0026 | 0.64165 | 1.6836e-09 | 0 | 0 | 0 | 0 | 0 | 1 | -90 | 90 | 0.024375 | 0.0061157 | -0.024368 | -0.0061117
61 | 63 | 1.3511 | 0.86472 | 2.2689e-09 | 0 | 0 | 0 | 0 | 0 | 1 | -90 | 90 | 0.0022722 | 0.00056928 | -0.0022722 | -0.00056946
36 | 37 | 1.8004 | 1.1523 | 3.0234e-09 | 0 | 0 | 0 | 0 | 0 | 1 | -90 | 90 | 0.055948 | 0.014152 | -0.055886 | -0.014113
36 | 55 | 0.16868 | 0.10796 | 2.8327e-10 | 0 | 0 | 0 | 0 | 0 | 1 | -90 | 90 | 0.0229 | 0.0057412 | -0.022899 | -0.0057406
37 | 124 | 1.2449 | 0.79676 | 2.0906e-09 | 0 | 0 | 0 | 0 | 0 | 1 | -90 | 90 | 0.055886 | 0.014113 | -0.055844 | -0.014086
55 | 53 | 2.2264 | 1.4249 | 3.7387e-09 | 0 | 0 | 0 | 0 | 0 | 1 | -90 | 90 | 0.014091 | 0.0035331 | -0.014087 | -0.0035304
38 | 127 | 0.74517 | 0.47691 | 1.2513e-09 | 0 | 0 | 0 | 0 | 0 | 1 | -90 | 90 | -0.0057395 | -0.0014384 | 0.0057398 | 0.0014385
38 | 126 | 1.4737 | 0.94315 | 2.4747e-09 | 0 | 0 | 0 | 0 | 0 | 1 | -90 | 90 | 0.0057395 | 0.0014384 | -0.005739 | -0.0014383
127 | 131 | 0.17445 | 0.11165 | 2.9295e-10 | 0 | 0 | 0 | 0 | 0 | 1 | -90 | 90 | -0.011479 | -0.0028768 | 0.011479 | 0.0028769
19 | 20 | 0.68443 | 0.43804 | 1.1493e-09 | 0 | 0 | 0 | 0 | 0 | 1 | -90 | 90 | -0.0017209 | -0.00043131 | 0.001721 | 0.00043121
20 | 21 | 0.66758 | 0.42725 | 1.121e-09 | 0 | 0 | 0 | 0 | 0 | 1 | -90 | 90 | -0.0042989 | -0.0010773 | 0.004299 | 0.0010773
18 | 21 | 0.15298 | 0.097908 | 2.569e-10 | 0 | 0 | 0 | 0 | 0 | 1 | -90 | 90 | 0.0060276 | 0.0015105 | -0.0060275 | -0.0015105
18 | 72 | 1.7454 | 1.1171 | 2.931e-09 | 0 | 0 | 0 | 0 | 0 | 1 | -90 | 90 | -0.093611 | -0.023605 | 0.093782 | 0.023714
134 | 132 | 0.63789 | 0.40825 | 1.0712e-09 | 0 | 0 | 0 | 0 | 0 | 1 | -90 | 90 | -0.022144 | -0.005552 | 0.022147 | 0.005554
110 | 122 | 0.90612 | 0.57991 | 1.5216e-09 | 0 | 0 | 0 | 0 | 0 | 1 | -90 | 90 | 0.019471 | 0.0048812 | -0.019468 | -0.004879
110 | 98 | 0.26383 | 0.16885 | 4.4304e-10 | 0 | 0 | 0 | 0 | 0 | 1 | -90 | 90 | -0.019471 | -0.0048812 | 0.019472 | 0.0048819
122 | 68 | 1.4962 | 0.95755 | 2.5125e-09 | 0 | 0 | 0 | 0 | 0 | 1 | -90 | 90 | 0.0062927 | 0.0015771 | -0.0062921 | -0.0015769
98 | 97 | 0.52974 | 0.33904 | 2.6687e-09 | 0 | 0 | 0 | 0 | 0 | 1 | -90 | 90 | -0.30903 | -0.079192 | 0.30958 | 0.079538
98 | 59 | 0.3921 | 0.25094 | 1.9753e-09 | 0 | 0 | 0 | 0 | 0 | 1 | -90 | 90 | 0.28956 | 0.07431 | -0.28921 | -0.074085
69 | 67 | 3.8783 | 2.4821 | 6.5127e-09 | 0 | 0 | 0 | 0 | 0 | 1 | -90 | 90 | -0.0059567 | -0.0014929 | 0.0059582 | 0.0014932
67 | 65 | 1.3304 | 0.85144 | 2.2341e-09 | 0 | 0 | 0 | 0 | 0 | 1 | -90 | 90 | -0.0059582 | -0.0014932 | 0.0059588 | 0.0014933
128 | 148 | 0.88574 | 0.56687 | 1.4874e-09 | 0 | 0 | 0 | 0 | 0 | 1 | -90 | 90 | 0.046846 | 0.011796 | -0.046824 | -0.011782
90 | 92 | 0.42103 | 0.26946 | 7.0702e-10 | 0 | 0 | 0 | 0 | 0 | 1 | -90 | 90 | -0.0742 | -0.018712 | 0.074226 | 0.018728
72 | 70 | 2.2848 | 1.4623 | 3.8369e-09 | 0 | 0 | 0 | 0 | 0 | 1 | -90 | 90 | 0.01784 | 0.0044744 | -0.017832 | -0.0044695
70 | 71 | 0.93909 | 0.60102 | 1.577e-09 | 0 | 0 | 0 | 0 | 0 | 1 | -90 | 90 | 0.011467 | 0.0028742 | -0.011465 | -0.0028735
32 | 86 | 2.4644 | 1.5772 | 4.1383e-09 | 0 | 0 | 0 | 0 | 0 | 1 | -90 | 90 | 0.010258 | 0.002572 | -0.010255 | -0.0025705
32 | 138 | 3.2333 | 2.0693 | 5.4296e-09 | 0 | 0 | 0 | 0 | 0 | 1 | -90 | 90 | -0.010258 | -0.002572 | 0.010262 | 0.0025739
86 | 116 | 1.1066 | 0.70825 | 1.8583e-09 | 0 | 0 | 0 | 0 | 0 | 1 | -90 | 90 | 0.010255 | 0.0025705 | -0.010254 | -0.0025699
138 | 136 | 0.6734 | 0.43097 | 1.1308e-09 | 0 | 0 | 0 | 0 | 0 | 1 | -90 | 90 | -0.012492 | -0.0031328 | 0.012493 | 0.0031334
148 | 54 | 1.8358 | 1.1749 | 3.0829e-09 | 0 | 0 | 0 | 0 | 0 | 1 | -90 | 90 | 0.042547 | 0.01071 | -0.042509 | -0.010686
54 | 146 | 1.4187 | 0.90795 | 2.3823e-09 | 0 | 0 | 0 | 0 | 0 | 1 | -90 | 90 | 0.042509 | 0.010686 | -0.042481 | -0.010668
146 | 145 | 0.3479 | 0.22266 | 5.8422e-10 | 0 | 0 | 0 | 0 | 0 | 1 | -90 | 90 | 0.039232 | 0.0098538 | -0.039226 | -0.00985
56 | 57 | 0.48221 | 0.30861 | 2.4293e-09 | 0 | 0 | 0 | 0 | 0 | 1 | -90 | 90 | -0.27403 | -0.069961 | 0.27442 | 0.070211
121 | 68 | 1.046 | 0.66947 | 1.7566e-09 | 0 | 0 | 0 | 0 | 0 | 1 | -90 | 90 | -0.0062917 | -0.0015768 | 0.0062921 | 0.0015769
116 | 117 | 0.82511 | 0.52807 | 1.3856e-09 | 0 | 0 | 0 | 0 | 0 | 1 | -90 | 90 | 0.0070072 | 0.0017561 | -0.0070067 | -0.0017559
136 | 137 | 1.1949 | 0.76475 | 2.0066e-09 | 0 | 0 | 0 | 0 | 0 | 1 | -90 | 90 | -0.015567 | -0.0039039 | 0.015571 | 0.0039058
45 | 48 | 0.79566 | 0.50922 | 1.3361e-09 | 0 | 0 | 0 | 0 | 0 | 1 | -90 | 90 | 0.019902 | 0.0049904 | -0.019898 | -0.0049883
45 | 43 | 0.83757 | 0.53604 | 1.4065e-09 | 0 | 0 | 0 | 0 | 0 | 1 | -90 | 90 | 0.011548 | 0.0028946 | -0.011547 | -0.0028939
66 | 64 | 0.44391 | 0.2841 | 7.4544e-10 | 0 | 0 | 0 | 0 | 0 | 1 | -90 | 90 | 0.024368 | 0.0061117 | -0.024365 | -0.0061099
50 | 49 | 0.017379 | 0.011122 | 2.9183e-11 | 0 | 0 | 0 | 0 | 0 | 1 | -90 | 90 | -0.030064 | -0.0075348 | 0.030065 | 0.0075349
49 | 51 | 0.55127 | 0.35281 | 9.2573e-10 | 0 | 0 | 0 | 0 | 0 | 1 | -90 | 90 | -0.062657 | -0.015704 | 0.062681 | 0.015718
131 | 48 | 1.3901 | 0.88968 | 2.3344e-09 | 0 | 0 | 0 | 0 | 0 | 1 | -90 | 90 | -0.01622 | -0.004065 | 0.016224 | 0.0040674
43 | 44 | 1.4373 | 0.91988 | 2.4136e-09 | 0 | 0 | 0 | 0 | 0 | 1 | -90 | 90 | 0.0078875 | 0.0019769 | -0.0078865 | -0.0019765
44 | 46 | 0.82967 | 0.53099 | 1.3932e-09 | 0 | 0 | 0 | 0 | 0 | 1 | -90 | 90 | 0.0046567 | 0.001167 | -0.0046565 | -0.001167
51 | 52 | 1.7812 | 1.1399 | 2.9911e-09 | 0 | 0 | 0 | 0 | 0 | 1 | -90 | 90 | -0.077745 | -0.019494 | 0.077861 | 0.019567
52 | 99 | 1.5015 | 0.96097 | 2.5214e-09 | 0 | 0 | 0 | 0 | 0 | 1 | -90 | 90 | 0.055271 | 0.01393 | -0.055221 | -0.013899
52 | 100 | 0.52728 | 0.33746 | 2.6563e-09 | 0 | 0 | 0 | 0 | 0 | 1 | -90 | 90 | 0.13854 | 0.03554 | -0.13843 | -0.03547
52 | 96 | 0.43604 | 0.27907 | 2.1967e-09 | 0 | 0 | 0 | 0 | 0 | 1 | -90 | 90 | -0.27167 | -0.069037 | 0.27202 | 0.069258
99 | 101 | 0.93017 | 0.59531 | 1.562e-09 | 0 | 0 | 0 | 0 | 0 | 1 | -90 | 90 | 0.053965 | 0.013584 | -0.053936 | -0.013566
100 | 87 | 0.40099 | 0.25664 | 2.0201e-09 | 0 | 0 | 0 | 0 | 0 | 1 | -90 | 90 | 0.13695 | 0.0351 | -0.13687 | -0.035049
96 | 97 | 0.49244 | 0.31516 | 2.4808e-09 | 0 | 0 | 0 | 0 | 0 | 1 | -90 | 90 | -0.27484 | -0.069965 | 0.27524 | 0.070219
101 | 102 | 0.51996 | 0.33277 | 8.7315e-10 | 0 | 0 | 0 | 0 | 0 | 1 | -90 | 90 | 0.049318 | 0.012408 | -0.049304 | -0.0124
87 | 84 | 1.1156 | 0.71401 | 3.7469e-09 | 0 | 0 | 0 | 0 | 0 | 1 | -90 | 90 | 0.13248 | 0.033947 | -0.13226 | -0.033812
145 | 141 | 0.63586 | 0.40695 | 1.0678e-09 | 0 | 0 | 0 | 0 | 0 | 1 | -90 | 90 | 0.036152 | 0.0090797 | -0.036143 | -0.0090738
57 | 59 | 0.50604 | 0.32387 | 2.5493e-09 | 0 | 0 | 0 | 0 | 0 | 1 | -90 | 90 | -0.28217 | -0.072151 | 0.2826 | 0.072428
64 | 65 | 1.4819 | 0.9484 | 2.4885e-09 | 0 | 0 | 0 | 0 | 0 | 1 | -90 | 90 | 0.024365 | 0.0061099 | -0.024356 | -0.006104
74 | 75 | 0.27274 | 0.17455 | 4.5801e-10 | 0 | 0 | 0 | 0 | 0 | 1 | -90 | 90 | -0.11582 | -0.029439 | 0.11586 | 0.029464
74 | 76 | 1.0825 | 0.69282 | 1.8179e-09 | 0 | 0 | 0 | 0 | 0 | 1 | -90 | 90 | 0.11313 | 0.028764 | -0.11298 | -0.028668
75 | 77 | 0.23366 | 0.14954 | 3.9238e-10 | 0 | 0 | 0 | 0 | 0 | 1 | -90 | 90 | -0.11804 | -0.03001 | 0.11807 | 0.030032
76 | 78 | 0.8044 | 0.51481 | 1.3508e-09 | 0 | 0 | 0 | 0 | 0 | 1 | -90 | 90 | 0.11062 | 0.028075 | -0.11051 | -0.028007
77 | 85 | 0.40992 | 0.26235 | 6.8836e-10 | 0 | 0 | 0 | 0 | 0 | 1 | -90 | 90 | -0.12032 | -0.030595 | 0.12038 | 0.030636
78 | 79 | 0.061598 | 0.039423 | 1.0344e-10 | 0 | 0 | 0 | 0 | 0 | 1 | -90 | 90 | 0.10553 | 0.026759 | -0.10552 | -0.026754
85 | 83 | 1.3653 | 0.87377 | 2.2926e-09 | 0 | 0 | 0 | 0 | 0 | 1 | -90 | 90 | -0.12256 | -0.031181 | 0.12278 | 0.031324
79 | 80 | 1.4583 | 0.9333 | 2.4489e-09 | 0 | 0 | 0 | 0 | 0 | 1 | -90 | 90 | 0.10405 | 0.026386 | -0.10388 | -0.026275
83 | 82 | 0.33929 | 0.21714 | 5.6975e-10 | 0 | 0 | 0 | 0 | 0 | 1 | -90 | 90 | -0.12619 | -0.032179 | 0.12625 | 0.032217
80 | 81 | 0.12937 | 0.082797 | 2.1725e-10 | 0 | 0 | 0 | 0 | 0 | 1 | -90 | 90 | 0.095434 | 0.024159 | -0.095421 | -0.02415
81 | 88 | 1.4541 | 0.93063 | 2.4418e-09 | 0 | 0 | 0 | 0 | 0 | 1 | -90 | 90 | 0.091348 | 0.02313 | -0.091215 | -0.023044
88 | 89 | 0.016192 | 0.010363 | 2.719e-11 | 0 | 0 | 0 | 0 | 0 | 1 | -90 | 90 | 0.089552 | 0.022628 | -0.089551 | -0.022627
89 | 115 | 0.20241 | 0.12954 | 3.399e-10 | 0 | 0 | 0 | 0 | 0 | 1 | -90 | 90 | 0.087887 | 0.02221 | -0.08787 | -0.022199
82 | 84 | 1.2101 | 0.77444 | 2.032e-09 | 0 | 0 | 0 | 0 | 0 | 1 | -90 | 90 | -0.13204 | -0.033666 | 0.13226 | 0.033812
117 | 118 | 1.4272 | 0.91341 | 2.3967e-09 | 0 | 0 | 0 | 0 | 0 | 1 | -90 | 90 | 0.0041657 | 0.0010439 | -0.0041654 | -0.0010439
115 | 93 | 1.2305 | 0.78752 | 2.0663e-09 | 0 | 0 | 0 | 0 | 0 | 1 | -90 | 90 | 0.082377 | 0.020822 | -0.082285 | -0.020763
93 | 92 | 0.61333 | 0.39253 | 1.0299e-09 | 0 | 0 | 0 | 0 | 0 | 1 | -90 | 90 | 0.077273 | 0.019507 | -0.077232 | -0.019482
102 | 103 | 1.0325 | 0.66079 | 1.7338e-09 | 0 | 0 | 0 | 0 | 0 | 1 | -90 | 90 | 0.048096 | 0.012097 | -0.048071 | -0.012081
103 | 104 | 0.23426 | 0.14993 | 3.9339e-10 | 0 | 0 | 0 | 0 | 0 | 1 | -90 | 90 | 0.045309 | 0.011389 | -0.045304 | -0.011385
104 | 105 | 0.9418 | 0.60275 | 1.5815e-09 | 0 | 0 | 0 | 0 | 0 | 1 | -90 | 90 | 0.043201 | 0.010858 | -0.043182 | -0.010846
105 | 112 | 0.75845 | 0.48541 | 1.2736e-09 | 0 | 0 | 0 | 0 | 0 | 1 | -90 | 90 | 0.041337 | 0.010384 | -0.041323 | -0.010375
112 | 109 | 0.59381 | 0.38004 | 9.9716e-10 | 0 | 0 | 0 | 0 | 0 | 1 | -90 | 90 | 0.03939 | 0.0098906 | -0.03938 | -0.0098843
109 | 111 | 1.0223 | 0.6543 | 1.7168e-09 | 0 | 0 | 0 | 0 | 0 | 1 | -90 | 90 | 0.034177 | 0.0085804 | -0.034164 | -0.0085723
109 | 107 | 1.0733 | 0.68688 | 1.8023e-09 | 0 | 0 | 0 | 0 | 0 | 1 | -90 | 90 | 0.005203 | 0.0013039 | -0.0052026 | -0.0013039
106 | 107 | 0.15927 | 0.10193 | 2.6746e-10 | 0 | 0 | 0 | 0 | 0 | 1 | -90 | 90 | -0.0031618 | -0.00079243 | 0.0031618 | 0.00079241
111 | 135 | 1.0671 | 0.68298 | 1.792e-09 | 0 | 0 | 0 | 0 | 0 | 1 | -90 | 90 | 0.031641 | 0.00794 | -0.031629 | -0.0079328
135 | 133 | 0.093734 | 0.05999 | 1.574e-10 | 0 | 0 | 0 | 0 | 0 | 1 | -90 | 90 | 0.028005 | 0.0070243 | -0.028004 | -0.0070238
133 | 132 | 0.8241 | 0.52743 | 1.3839e-09 | 0 | 0 | 0 | 0 | 0 | 1 | -90 | 90 | 0.025078 | 0.0062905 | -0.025072 | -0.0062871
137 | 139 | 1.3365 | 0.85538 | 2.2444e-09 | 0 | 0 | 0 | 0 | 0 | 1 | -90 | 90 | -0.018357 | -0.004604 | 0.018362 | 0.0046071
139 | 140 | 0.84793 | 0.54267 | 1.4239e-09 | 0 | 0 | 0 | 0 | 0 | 1 | -90 | 90 | 0.014685 | 0.0036814 | -0.014683 | -0.0036803
139 | 141 | 2.0372 | 1.3038 | 3.4211e-09 | 0 | 0 | 0 | 0 | 0 | 1 | -90 | 90 | -0.033047 | -0.0082885 | 0.033072 | 0.0083042
140 | 142 | 0.69551 | 0.44513 | 1.168e-09 | 0 | 0 | 0 | 0 | 0 | 1 | -90 | 90 | 0.011894 | 0.0029814 | -0.011893 | -0.0029808
142 | 143 | 0.62848 | 0.40223 | 1.0554e-09 | 0 | 0 | 0 | 0 | 0 | 1 | -90 | 90 | 0.0080167 | 0.0020092 | -0.0080162 | -0.002009
143 | 144 | 0.41096 | 0.26301 | 6.9011e-10 | 0 | 0 | 0 | 0 | 0 | 1 | -90 | 90 | 0.0046958 | 0.0011769 | -0.0046957 | -0.0011769