## bus_data
BUS_I | BUS_TYPE | Pd | Qd | Gs | Bs | area | Vm | Va | baseKV | zone | Vmax | Vmin
1 | 1 | 0.0010025 | 0.00025125 | 0 | 0 | 1 | 0.99825 | -0.033694 | 0.4 | 1 | 1.1 | 0.9
2 | 1 | 0.00063784 | 0.00015986 | 0 | 0 | 1 | 0.9982 | -0.034673 | 0.4 | 1 | 1.1 | 0.9
3 | 1 | 0 | 0 | 0 | 0 | 1 | 0.99844 | -0.030066 | 0.4 | 1 | 1.1 | 0.9
4 | 1 | 0 | 0 | 0 | 0 | 1 | 0.9986 | -0.027015 | 0.4 | 1 | 1.1 | 0.9
5 | 1 | 0 | 0 | 0 | 0 | 1 | 0.99845 | -0.029924 | 0.4 | 1 | 1.1 | 0.9
13 | 1 | 0.0056637 | 0.0014194 | 0 | 0 | 1 | 0.9987 | -0.025084 | 0.4 | 1 | 1.1 | 0.9
6 | 1 | 0 | 0 | 0 | 0 | 1 | 0.9984 | -0.030803 | 0.4 | 1 | 1.1 | 0.9
16 | 1 | 0.0022036 | 0.00055227 | 0 | 0 | 1 | 0.99786 | -0.041254 | 0.4 | 1 | 1.1 | 0.9
15 | 1 | 0 | 0 | 0 | 0 | 1 | 0.99895 | -0.020206 | 0.4 | 1 | 1.1 | 0.9
12 | 1 | 0 | 0 | 0 | 0 | 1 | 0.99907 | -0.017886 | 0.4 | 1 | 1.1 | 0.9
14 | 1 | 0.00088026 | 0.00022062 | 0 | 0 | 1 | 0.99873 | -0.024415 | 0.4 | 1 | 1.1 | 0.9
10 | 3 | 0.0021598 | 0.0005413 | 0 | 0 | 1 | 1 | 0 | 0.4 | 1 | 1.1 | 0.9
8 | 1 | 0 | 0 | 0 | 0 | 1 | 0.99967 | -0.0063705 | 0.4 | 1 | 1.1 | 0.9
7 | 1 | 0.0077522 | 0.0019429 | 0 | 0 | 1 | 0.99952 | -0.0092278 | 0.4 | 1 | 1.1 | 0.9
11 | 1 | 0.002602 | 0.00065212 | 0 | 0 | 1 | 0.99949 | -0.0098907 | 0.4 | 1 | 1.1 | 0.9

## generator_data
GEN_BUS | PG | QG | QMAX | QMIN | VG | MBASE | GEN_STATUS | PMAX | PMIN
10 | 0.022921 | 0.005741 | 10 | -10 | 1 | 100 | 1 | 10 | 0

## branch_data
F_BUS | T_BUS | BR_R | BR_X | BR_B | RATE_A | RATE_B | RATE_C | TAP | SHIFT | BR_STATUS | ANGMIN | ANGMAX | P_in | Q_in | P_out | Q_out
1 | 2 | 6.8376 | 4.376 | 1.1482e-08 | 0 | 0 | 0 | 0 | 0 | 1 | -90 | 90 | 0.00063787 | 0.00015873 | -0.00063784 | -0.00015986
1 | 3 | 9.8494 | 6.3036 | 1.654e-08 | 0 | 0 | 0 | 0 | 0 | 1 | -90 | 90 | -0.0016404 | -0.00040998 | 0.0016406 | 0.00040851
3 | 4 | 8.2691 | 5.2922 | 1.3886e-08 | 0 | 0 | 0 | 0 | 0 | 1 | -90 | 90 | -0.0016406 | -0.00040851 | 0.0016409 | 0.00040728
4 | 5 | 5.871 | 3.7574 | 9.859e-09 | 0 | 0 | 0 | 0 | 0 | 1 | -90 | 90 | 0.0022051 | 0.0005484 | -0.0022048 | -0.00054919
4 | 13 | 2.2316 | 1.4282 | 3.7474e-09 | 0 | 0 | 0 | 0 | 0 | 1 | -90 | 90 | -0.0038459 | -0.00095569 | 0.0038463 | 0.00095554
5 | 6 | 1.775 | 1.136 | 2.9807e-09 | 0 | 0 | 0 | 0 | 0 | 1 | -90 | 90 | 0.0022048 | 0.00054919 | -0.0022047 | -0.00054943
13 | 14 | 0.31365 | 0.20074 | 5.2671e-10 | 0 | 0 | 0 | 0 | 0 | 1 | -90 | 90 | -0.00951 | -0.002375 | 0.0095103 | 0.0023751
6 | 16 | 21.1352 | 13.5266 | 3.5492e-08 | 0 | 0 | 0 | 0 | 0 | 1 | -90 | 90 | 0.0022047 | 0.00054943 | -0.0022036 | -0.00055227
15 | 12 | 0.99664 | 0.63785 | 1.6736e-09 | 0 | 0 | 0 | 0 | 0 | 1 | -90 | 90 | -0.010393 | -0.0025968 | 0.010394 | 0.0025973
15 | 14 | 1.8079 | 1.157 | 3.0359e-09 | 0 | 0 | 0 | 0 | 0 | 1 | -90 | 90 | 0.010393 | 0.0025968 | -0.010391 | -0.0025957
12 | 11 | 3.4365 | 2.1994 | 5.7708e-09 | 0 | 0 | 0 | 0 | 0 | 1 | -90 | 90 | -0.010394 | -0.0025973 | 0.010398 | 0.0025993
10 | 8 | 1.3743 | 0.87957 | 2.3079e-09 | 0 | 0 | 0 | 0 | 0 | 1 | -90 | 90 | 0.020761 | 0.0051997 | -0.020755 | -0.0051959
8 | 11 | 1.2111 | 0.77513 | 2.0338e-09 | 0 | 0 | 0 | 0 | 0 | 1 | -90 | 90 | 0.013002 | 0.0032526 | -0.013 | -0.0032514
8 | 7 | 1.6507 | 1.0565 | 2.772e-09 | 0 | 0 | 0 | 0 | 0 | 1 | -90 | 90 | 0.0077533 | 0.0019433 | -0.0077522 | -0.0019429