## bus_data
BUS_I | BUS_TYPE | Pd | Qd | Gs | Bs | area | Vm | Va | baseKV | zone | Vmax | Vmin
1 | 1 | 0.037536 | 0.0094073 | 0 | 0 | 1 | 0.99467 | -0.10221 | 0.4 | 1 | 1.1 | 0.9
2 | 1 | 0 | 0 | 0 | 0 | 1 | 0.99514 | -0.09306 | 0.4 | 1 | 1.1 | 0.9
4 | 1 | 0 | 0 | 0 | 0 | 1 | 0.99182 | -0.1571 | 0.4 | 1 | 1.1 | 0.9
9 | 1 | 0 | 0 | 0 | 0 | 1 | 0.99826 | -0.033189 | 0.4 | 1 | 1.1 | 0.9
21 | 1 | 0.0826 | 0.020702 | 0 | 0 | 1 | 0.98955 | -0.20103 | 0.4 | 1 | 1.1 | 0.9
5 | 1 | 0 | 0 | 0 | 0 | 1 | 0.9951 | -0.094028 | 0.4 | 1 | 1.1 | 0.9
8 | 1 | 0 | 0 | 0 | 0 | 1 | 0.99626 | -0.071743 | 0.4 | 1 | 1.1 | 0.9
19 | 1 | 0.047195 | 0.011828 | 0 | 0 | 1 | 0.99395 | -0.1163 | 0.4 | 1 | 1.1 | 0.9
6 | 1 | 0 | 0 | 0 | 0 | 1 | 0.99913 | -0.01663 | 0.4 | 1 | 1.1 | 0.9
47 | 3 | 0.04005 | 0.010038 | 0 | 0 | 1 | 1 | 0 | 0.4 | 1 | 1.1 | 0.9
20 | 1 | 0.048005 | 0.012031 | 0 | 0 | 1 | 0.99575 | -0.081597 | 0.4 | 1 | 1.1 | 0.9
38 | 1 | 0.0072594 | 0.0018194 | 0 | 0 | 1 | 0.99757 | -0.046555 | 0.4 | 1 | 1.1 | 0.9
10 | 1 | 0 | 0 | 0 | 0 | 1 | 0.98968 | -0.19854 | 0.4 | 1 | 1.1 | 0.9
13 | 1 | 0 | 0 | 0 | 0 | 1 | 0.99042 | -0.1842 | 0.4 | 1 | 1.1 | 0.9
43 | 1 | 0.0087851 | 0.0022017 | 0 | 0 | 1 | 0.98942 | -0.20367 | 0.4 | 1 | 1.1 | 0.9
45 | 1 | 0.013098 | 0.0032826 | 0 | 0 | 1 | 0.99108 | -0.17156 | 0.4 | 1 | 1.1 | 0.9
14 | 1 | 0 | 0 | 0 | 0 | 1 | 0.99243 | -0.14527 | 0.4 | 1 | 1.1 | 0.9
24 | 1 | 0 | 0 | 0 | 0 | 1 | 0.99354 | -0.12384 | 0.4 | 1 | 1.1 | 0.9
46 | 1 | 0.0052944 | 0.0013269 | 0 | 0 | 1 | 0.99179 | -0.15767 | 0.4 | 1 | 1.1 | 0.9
15 | 1 | 0 | 0 | 0 | 0 | 1 | 0.99447 | -0.10591 | 0.4 | 1 | 1.1 | 0.9
34 | 1 | 0.00026803 | 6.7174e-05 | 0 | 0 | 1 | 0.99482 | -0.099322 | 0.4 | 1 | 1.1 | 0.9
23 | 1 | 0.00029774 | 7.462e-05 | 0 | 0 | 1 | 0.99415 | -0.11218 | 0.4 | 1 | 1.1 | 0.9
36 | 1 | 0.00029768 | 7.4605e-05 | 0 | 0 | 1 | 0.99447 | -0.10606 | 0.4 | 1 | 1.1 | 0.9
18 | 1 | 0 | 0 | 0 | 0 | 1 | 0.99406 | -0.11413 | 0.4 | 1 | 1.1 | 0.9
48 | 1 | 0.092597 | 0.023207 | 0 | 0 | 1 | 0.99374 | -0.12023 | 0.4 | 1 | 1.1 | 0.9
37 | 1 | 0.0072582 | 0.0018191 | 0 | 0 | 1 | 0.99728 | -0.051995 | 0.4 | 1 | 1.1 | 0.9
42 | 1 | 0.0035512 | 0.00089001 | 0 | 0 | 1 | 0.98926 | -0.20682 | 0.4 | 1 | 1.1 | 0.9
35 | 1 | 0.00029768 | 7.4605e-05 | 0 | 0 | 1 | 0.99446 | -0.1061 | 0.4 | 1 | 1.1 | 0.9
22 | 1 | 0.00026803 | 6.7174e-05 | 0 | 0 | 1 | 0.99414 | -0.11236 | 0.4 | 1 | 1.1 | 0.9
41 | 1 | 0.0035519 | 0.00089019 | 0 | 0 | 1 | 0.98918 | -0.2084 | 0.4 | 1 | 1.1 | 0.9
32 | 1 | 0.0002678 | 6.7118e-05 | 0 | 0 | 1 | 0.99498 | -0.096272 | 0.4 | 1 | 1.1 | 0.9
25 | 1 | 0.00066948 | 0.00016779 | 0 | 0 | 1 | 0.99612 | -0.074311 | 0.4 | 1 | 1.1 | 0.9
26 | 1 | 0.0002678 | 6.7118e-05 | 0 | 0 | 1 | 0.99595 | -0.077514 | 0.4 | 1 | 1.1 | 0.9
27 | 1 | 0.00066929 | 0.00016774 | 0 | 0 | 1 | 0.99629 | -0.071052 | 0.4 | 1 | 1.1 | 0.9
28 | 1 | 0.00026803 | 6.7174e-05 | 0 | 0 | 1 | 0.99579 | -0.080696 | 0.4 | 1 | 1.1 | 0.9
29 | 1 | 0.00073122 | 0.00018326 | 0 | 0 | 1 | 0.99662 | -0.064666 | 0.4 | 1 | 1.1 | 0.9
44 | 1 | 0.00026795 | 6.7154e-05 | 0 | 0 | 1 | 0.99562 | -0.083855 | 0.4 | 1 | 1.1 | 0.9
40 | 1 | 0.00073199 | 0.00018345 | 0 | 0 | 1 | 0.99683 | -0.060728 | 0.4 | 1 | 1.1 | 0.9
33 | 1 | 0.00026803 | 6.7174e-05 | 0 | 0 | 1 | 0.99546 | -0.086992 | 0.4 | 1 | 1.1 | 0.9
39 | 1 | 0.0072594 | 0.0018194 | 0 | 0 | 1 | 0.99704 | -0.056718 | 0.4 | 1 | 1.1 | 0.9
30 | 1 | 0.00026803 | 6.7174e-05 | 0 | 0 | 1 | 0.99513 | -0.0932 | 0.4 | 1 | 1.1 | 0.9
31 | 1 | 0.00026795 | 6.7154e-05 | 0 | 0 | 1 | 0.9953 | -0.090106 | 0.4 | 1 | 1.1 | 0.9

## generator_data
GEN_BUS | PG | QG | QMAX | QMIN | VG | MBASE | GEN_STATUS | PMAX | PMIN
47 | 0.4125 | 0.10429 | 10 | -10 | 1 | 100 | 1 | 10 | 0

## branch_data
F_BUS | T_BUS | BR_R | BR_X | BR_B | RATE_A | RATE_B | RATE_C | TAP | SHIFT | BR_STATUS | ANGMIN | ANGMAX | P_in | Q_in | P_out | Q_out
1 | 2 | 1.0814 | 0.69211 | 1.816e-09 | 0 | 0 | 0 | 0 | 0 | 1 | -90 | 90 | -0.037536 | -0.0094073 | 0.037552 | 0.0094176
2 | 4 | 3.43 | 2.1952 | 5.7598e-09 | 0 | 0 | 0 | 0 | 0 | 1 | -90 | 90 | 0.083027 | 0.020974 | -0.082773 | -0.020812
2 | 9 | 2.2191 | 1.4202 | 3.7264e-09 | 0 | 0 | 0 | 0 | 0 | 1 | -90 | 90 | -0.12058 | -0.030392 | 0.12093 | 0.030613
4 | 21 | 2.3396 | 1.4973 | 3.9288e-09 | 0 | 0 | 0 | 0 | 0 | 1 | -90 | 90 | 0.082773 | 0.020812 | -0.0826 | -0.020702
9 | 38 | 0.95954 | 0.61411 | 1.6113e-09 | 0 | 0 | 0 | 0 | 0 | 1 | -90 | 90 | 0.062448 | 0.015756 | -0.062408 | -0.015731
9 | 6 | 0.40605 | 0.25988 | 1.3638e-09 | 0 | 0 | 0 | 0 | 0 | 1 | -90 | 90 | -0.18337 | -0.046369 | 0.18352 | 0.046462
5 | 8 | 2.0982 | 1.3429 | 3.5234e-09 | 0 | 0 | 0 | 0 | 0 | 1 | -90 | 90 | -0.047245 | -0.01186 | 0.047296 | 0.011892
5 | 19 | 2.0924 | 1.3392 | 3.5138e-09 | 0 | 0 | 0 | 0 | 0 | 1 | -90 | 90 | 0.047245 | 0.01186 | -0.047195 | -0.011828
8 | 20 | 0.91274 | 0.58415 | 1.5327e-09 | 0 | 0 | 0 | 0 | 0 | 1 | -90 | 90 | 0.048028 | 0.012045 | -0.048005 | -0.012031
8 | 6 | 2.5829 | 1.6531 | 4.3374e-09 | 0 | 0 | 0 | 0 | 0 | 1 | -90 | 90 | -0.095323 | -0.023937 | 0.095575 | 0.024098
6 | 47 | 0.26836 | 0.17175 | 9.013e-10 | 0 | 0 | 0 | 0 | 0 | 1 | -90 | 90 | -0.27909 | -0.07056 | 0.27932 | 0.070703
47 | 18 | 5.4917 | 3.5147 | 9.222e-09 | 0 | 0 | 0 | 0 | 0 | 1 | -90 | 90 | 0.09313 | 0.023547 | -0.092623 | -0.023224
38 | 37 | 0.44172 | 0.2827 | 7.4176e-10 | 0 | 0 | 0 | 0 | 0 | 1 | -90 | 90 | 0.055148 | 0.013911 | -0.055134 | -0.013902
10 | 13 | 3.9623 | 2.5359 | 6.6538e-09 | 0 | 0 | 0 | 0 | 0 | 1 | -90 | 90 | -0.015893 | -0.0039844 | 0.015904 | 0.0039907
10 | 43 | 1.4196 | 0.90852 | 2.3838e-09 | 0 | 0 | 0 | 0 | 0 | 1 | -90 | 90 | 0.015893 | 0.0039844 | -0.015889 | -0.0039822
13 | 45 | 3.4992 | 2.2395 | 5.8762e-09 | 0 | 0 | 0 | 0 | 0 | 1 | -90 | 90 | -0.015904 | -0.0039907 | 0.015914 | 0.0039963
43 | 42 | 1.9446 | 1.2445 | 3.2655e-09 | 0 | 0 | 0 | 0 | 0 | 1 | -90 | 90 | 0.0071044 | 0.0017804 | -0.0071033 | -0.0017801
45 | 46 | 2.1108 | 1.3509 | 3.5447e-09 | 0 | 0 | 0 | 0 | 0 | 1 | -90 | 90 | -0.029011 | -0.0072788 | 0.029031 | 0.0072908
14 | 24 | 2.7626 | 1.768 | 4.6391e-09 | 0 | 0 | 0 | 0 | 0 | 1 | -90 | 90 | -0.034345 | -0.0086304 | 0.03438 | 0.0086525
14 | 46 | 1.596 | 1.0214 | 2.6801e-09 | 0 | 0 | 0 | 0 | 0 | 1 | -90 | 90 | 0.034345 | 0.0086304 | -0.034325 | -0.0086177
24 | 22 | 1.4828 | 0.94898 | 2.49e-09 | 0 | 0 | 0 | 0 | 0 | 1 | -90 | 90 | -0.03438 | -0.0086525 | 0.034399 | 0.0086643
15 | 34 | 0.82421 | 0.5275 | 1.3841e-09 | 0 | 0 | 0 | 0 | 0 | 1 | -90 | 90 | -0.035571 | -0.0089618 | 0.035582 | 0.0089688
15 | 23 | 0.79747 | 0.51038 | 1.3392e-09 | 0 | 0 | 0 | 0 | 0 | 1 | -90 | 90 | 0.034976 | 0.0088129 | -0.034965 | -0.0088063
15 | 36 | 1.1393 | 0.72915 | 1.9132e-09 | 0 | 0 | 0 | 0 | 0 | 1 | -90 | 90 | 0.00059536 | 0.00014894 | -0.00059536 | -0.00014913
34 | 32 | 0.37888 | 0.24248 | 6.3623e-10 | 0 | 0 | 0 | 0 | 0 | 1 | -90 | 90 | -0.03585 | -0.009036 | 0.035856 | 0.0090393
23 | 22 | 0.022107 | 0.014149 | 3.7124e-11 | 0 | 0 | 0 | 0 | 0 | 1 | -90 | 90 | 0.034668 | 0.0087317 | -0.034667 | -0.0087315
36 | 35 | 0.48722 | 0.31182 | 8.1817e-10 | 0 | 0 | 0 | 0 | 0 | 1 | -90 | 90 | 0.00029768 | 7.4525e-05 | -0.00029768 | -7.4605e-05
18 | 48 | 0.29211 | 0.18695 | 4.9053e-10 | 0 | 0 | 0 | 0 | 0 | 1 | -90 | 90 | 0.092623 | 0.023224 | -0.092596 | -0.023207
37 | 39 | 0.44172 | 0.2827 | 7.4176e-10 | 0 | 0 | 0 | 0 | 0 | 1 | -90 | 90 | 0.047876 | 0.012083 | -0.047865 | -0.012076
42 | 41 | 1.9448 | 1.2447 | 3.2658e-09 | 0 | 0 | 0 | 0 | 0 | 1 | -90 | 90 | 0.0035522 | 0.00089004 | -0.0035519 | -0.00089019
32 | 30 | 0.37888 | 0.24248 | 6.3623e-10 | 0 | 0 | 0 | 0 | 0 | 1 | -90 | 90 | -0.036124 | -0.0091064 | 0.036129 | 0.0091098
25 | 26 | 0.37887 | 0.24248 | 6.3623e-10 | 0 | 0 | 0 | 0 | 0 | 1 | -90 | 90 | 0.03777 | 0.0095338 | -0.037764 | -0.0095301
25 | 27 | 0.37884 | 0.24246 | 6.3617e-10 | 0 | 0 | 0 | 0 | 0 | 1 | -90 | 90 | -0.03844 | -0.0097016 | 0.038446 | 0.0097054
26 | 28 | 0.37887 | 0.24248 | 6.3623e-10 | 0 | 0 | 0 | 0 | 0 | 1 | -90 | 90 | 0.037497 | 0.009463 | -0.037491 | -0.0094594
27 | 29 | 0.73007 | 0.46725 | 1.226e-09 | 0 | 0 | 0 | 0 | 0 | 1 | -90 | 90 | -0.039115 | -0.0098731 | 0.039127 | 0.0098806
28 | 44 | 0.37884 | 0.24246 | 6.3617e-10 | 0 | 0 | 0 | 0 | 0 | 1 | -90 | 90 | 0.037223 | 0.0093923 | -0.037217 | -0.0093887
29 | 40 | 0.44205 | 0.28291 | 7.4232e-10 | 0 | 0 | 0 | 0 | 0 | 1 | -90 | 90 | -0.039858 | -0.010064 | 0.039866 | 0.010069
44 | 33 | 0.37871 | 0.24238 | 6.3596e-10 | 0 | 0 | 0 | 0 | 0 | 1 | -90 | 90 | 0.036949 | 0.0093216 | -0.036944 | -0.0093181
40 | 39 | 0.44218 | 0.283 | 7.4255e-10 | 0 | 0 | 0 | 0 | 0 | 1 | -90 | 90 | -0.040598 | -0.010252 | 0.040605 | 0.010257
33 | 31 | 0.37871 | 0.24238 | 6.3596e-10 | 0 | 0 | 0 | 0 | 0 | 1 | -90 | 90 | 0.036676 | 0.0092509 | -0.03667 | -0.0092475
30 | 31 | 0.37884 | 0.24246 | 6.3617e-10 | 0 | 0 | 0 | 0 | 0 | 1 | -90 | 90 | -0.036397 | -0.0091769 | 0.036402 | 0.0091803