## bus_data
BUS_I | BUS_TYPE | Pd | Qd | Gs | Bs | area | Vm | Va | baseKV | zone | Vmax | Vmin
1 | 1 | 0.0072774 | 0.0018239 | 0 | 0 | 1 | 0.9982 | -0.034417 | 0.4 | 1 | 1.1 | 0.9
2 | 1 | 0 | 0 | 0 | 0 | 1 | 0.99837 | -0.031222 | 0.4 | 1 | 1.1 | 0.9
4 | 1 | 0.0029399 | 0.00073681 | 0 | 0 | 1 | 0.99718 | -0.05407 | 0.4 | 1 | 1.1 | 0.9
5 | 1 | 0.0031294 | 0.00078431 | 0 | 0 | 1 | 0.99889 | -0.021328 | 0.4 | 1 | 1.1 | 0.9
8 | 1 | 0 | 0 | 0 | 0 | 1 | 0.99654 | -0.066294 | 0.4 | 1 | 1.1 | 0.9
85 | 3 | 0.0031036 | 0.00077784 | 0 | 0 | 1 | 1 | 0 | 0.4 | 1 | 1.1 | 0.9
7 | 1 | 0.0070563 | 0.0017685 | 0 | 0 | 1 | 0.99639 | -0.069335 | 0.4 | 1 | 1.1 | 0.9
9 | 1 | 0.0029429 | 0.00073757 | 0 | 0 | 1 | 0.99628 | -0.071466 | 0.4 | 1 | 1.1 | 0.9
86 | 1 | 0.0064541 | 0.0016176 | 0 | 0 | 1 | 0.99815 | -0.034873 | 0.4 | 1 | 1.1 | 0.9
14 | 1 | 0.0077635 | 0.0019457 | 0 | 0 | 1 | 0.99351 | -0.12485 | 0.4 | 1 | 1.1 | 0.9
15 | 1 | 0.0031531 | 0.00079025 | 0 | 0 | 1 | 0.99365 | -0.12205 | 0.4 | 1 | 1.1 | 0.9
10 | 1 | 0.0071367 | 0.0017886 | 0 | 0 | 1 | 0.99483 | -0.099398 | 0.4 | 1 | 1.1 | 0.9
11 | 1 | 0 | 0 | 0 | 0 | 1 | 0.99502 | -0.095738 | 0.4 | 1 | 1.1 | 0.9
13 | 1 | 0.0011251 | 0.00028198 | 0 | 0 | 1 | 0.99541 | -0.088066 | 0.4 | 1 | 1.1 | 0.9
12 | 1 | 0.0048139 | 0.0012065 | 0 | 0 | 1 | 0.99469 | -0.102 | 0.4 | 1 | 1.1 | 0.9
80 | 1 | 0.0049008 | 0.0012282 | 0 | 0 | 1 | 0.99419 | -0.1117 | 0.4 | 1 | 1.1 | 0.9
16 | 1 | 0 | 0 | 0 | 0 | 1 | 0.99383 | -0.11862 | 0.4 | 1 | 1.1 | 0.9
81 | 1 | 0.0029897 | 0.0007493 | 0 | 0 | 1 | 0.99354 | -0.12435 | 0.4 | 1 | 1.1 | 0.9
92 | 1 | 0.0030047 | 0.00075305 | 0 | 0 | 1 | 0.99335 | -0.12785 | 0.4 | 1 | 1.1 | 0.9
17 | 1 | 0.002912 | 0.00072981 | 0 | 0 | 1 | 0.97752 | -0.43176 | 0.4 | 1 | 1.1 | 0.9
18 | 1 | 0.0030386 | 0.00076155 | 0 | 0 | 1 | 0.9785 | -0.41257 | 0.4 | 1 | 1.1 | 0.9
19 | 1 | 0 | 0 | 0 | 0 | 1 | 0.97742 | -0.43377 | 0.4 | 1 | 1.1 | 0.9
20 | 1 | 0 | 0 | 0 | 0 | 1 | 0.97932 | -0.39669 | 0.4 | 1 | 1.1 | 0.9
22 | 1 | 0.0012102 | 0.00030332 | 0 | 0 | 1 | 0.97694 | -0.44323 | 0.4 | 1 | 1.1 | 0.9
39 | 1 | 0.0060802 | 0.0015238 | 0 | 0 | 1 | 0.98223 | -0.33991 | 0.4 | 1 | 1.1 | 0.9
38 | 1 | 0.0025192 | 0.00063136 | 0 | 0 | 1 | 0.97836 | -0.41545 | 0.4 | 1 | 1.1 | 0.9
21 | 1 | 0 | 0 | 0 | 0 | 1 | 0.97191 | -0.54227 | 0.4 | 1 | 1.1 | 0.9
67 | 1 | 0 | 0 | 0 | 0 | 1 | 0.97203 | -0.53996 | 0.4 | 1 | 1.1 | 0.9
68 | 1 | 0.005922 | 0.0014842 | 0 | 0 | 1 | 0.97184 | -0.54372 | 0.4 | 1 | 1.1 | 0.9
73 | 1 | 0 | 0 | 0 | 0 | 1 | 0.97572 | -0.46703 | 0.4 | 1 | 1.1 | 0.9
66 | 1 | 0 | 0 | 0 | 0 | 1 | 0.98381 | -0.30933 | 0.4 | 1 | 1.1 | 0.9
28 | 1 | 0 | 0 | 0 | 0 | 1 | 0.97447 | -0.49166 | 0.4 | 1 | 1.1 | 0.9
40 | 1 | 0 | 0 | 0 | 0 | 1 | 0.97419 | -0.49729 | 0.4 | 1 | 1.1 | 0.9
101 | 1 | 0.005913 | 0.0014819 | 0 | 0 | 1 | 0.97439 | -0.49325 | 0.4 | 1 | 1.1 | 0.9
25 | 1 | 0 | 0 | 0 | 0 | 1 | 0.97591 | -0.46338 | 0.4 | 1 | 1.1 | 0.9
99 | 1 | 0.0015829 | 0.00039672 | 0 | 0 | 1 | 0.97412 | -0.49868 | 0.4 | 1 | 1.1 | 0.9
100 | 1 | 0.00582 | 0.0014586 | 0 | 0 | 1 | 0.97351 | -0.51078 | 0.4 | 1 | 1.1 | 0.9
98 | 1 | 0.0031756 | 0.00079588 | 0 | 0 | 1 | 0.97404 | -0.50024 | 0.4 | 1 | 1.1 | 0.9
41 | 1 | 0 | 0 | 0 | 0 | 1 | 0.98458 | -0.29454 | 0.4 | 1 | 1.1 | 0.9
49 | 1 | 0 | 0 | 0 | 0 | 1 | 0.99083 | -0.17431 | 0.4 | 1 | 1.1 | 0.9
114 | 1 | 0.0048358 | 0.001212 | 0 | 0 | 1 | 0.9842 | -0.30177 | 0.4 | 1 | 1.1 | 0.9
42 | 1 | 0 | 0 | 0 | 0 | 1 | 0.9931 | -0.13279 | 0.4 | 1 | 1.1 | 0.9
96 | 1 | 0.0031344 | 0.00078554 | 0 | 0 | 1 | 0.99305 | -0.13382 | 0.4 | 1 | 1.1 | 0.9
90 | 1 | 0.00315 | 0.00078948 | 0 | 0 | 1 | 0.99323 | -0.13036 | 0.4 | 1 | 1.1 | 0.9
93 | 1 | 0.0027314 | 0.00068456 | 0 | 0 | 1 | 0.99306 | -0.13346 | 0.4 | 1 | 1.1 | 0.9
45 | 1 | 0 | 0 | 0 | 0 | 1 | 0.9855 | -0.27786 | 0.4 | 1 | 1.1 | 0.9
61 | 1 | 0.014372 | 0.0036019 | 0 | 0 | 1 | 0.98514 | -0.28472 | 0.4 | 1 | 1.1 | 0.9
60 | 1 | 0.0067106 | 0.0016818 | 0 | 0 | 1 | 0.98557 | -0.27636 | 0.4 | 1 | 1.1 | 0.9
46 | 1 | 0 | 0 | 0 | 0 | 1 | 0.99467 | -0.10133 | 0.4 | 1 | 1.1 | 0.9
84 | 1 | 0.0064342 | 0.0016126 | 0 | 0 | 1 | 0.99512 | -0.092684 | 0.4 | 1 | 1.1 | 0.9
82 | 1 | 0.0063888 | 0.0016012 | 0 | 0 | 1 | 0.99441 | -0.10633 | 0.4 | 1 | 1.1 | 0.9
48 | 1 | 0 | 0 | 0 | 0 | 1 | 0.98697 | -0.24916 | 0.4 | 1 | 1.1 | 0.9
55 | 1 | 0 | 0 | 0 | 0 | 1 | 0.98748 | -0.23931 | 0.4 | 1 | 1.1 | 0.9
59 | 1 | 0.017811 | 0.0044638 | 0 | 0 | 1 | 0.98654 | -0.25746 | 0.4 | 1 | 1.1 | 0.9
107 | 1 | 0.0078843 | 0.001976 | 0 | 0 | 1 | 0.99018 | -0.18702 | 0.4 | 1 | 1.1 | 0.9
51 | 1 | 0 | 0 | 0 | 0 | 1 | 0.98885 | -0.21266 | 0.4 | 1 | 1.1 | 0.9
88 | 1 | 0.007864 | 0.0019709 | 0 | 0 | 1 | 0.99259 | -0.14056 | 0.4 | 1 | 1.1 | 0.9
54 | 1 | 0.010239 | 0.002566 | 0 | 0 | 1 | 0.98859 | -0.21768 | 0.4 | 1 | 1.1 | 0.9
52 | 1 | 0 | 0 | 0 | 0 | 1 | 0.99581 | -0.079388 | 0.4 | 1 | 1.1 | 0.9
87 | 1 | 0.0024479 | 0.00061351 | 0 | 0 | 1 | 0.99717 | -0.053446 | 0.4 | 1 | 1.1 | 0.9
27 | 1 | 0 | 0 | 0 | 0 | 1 | 0.97658 | -0.45021 | 0.4 | 1 | 1.1 | 0.9
104 | 1 | 0.0020133 | 0.00050459 | 0 | 0 | 1 | 0.97217 | -0.53703 | 0.4 | 1 | 1.1 | 0.9
102 | 1 | 0 | 0 | 0 | 0 | 1 | 0.97557 | -0.46999 | 0.4 | 1 | 1.1 | 0.9
72 | 1 | 0.0057546 | 0.0014423 | 0 | 0 | 1 | 0.97502 | -0.48091 | 0.4 | 1 | 1.1 | 0.9
23 | 1 | 0.0024194 | 0.00060635 | 0 | 0 | 1 | 0.9764 | -0.45388 | 0.4 | 1 | 1.1 | 0.9
24 | 1 | 0.0025305 | 0.00063421 | 0 | 0 | 1 | 0.97644 | -0.45294 | 0.4 | 1 | 1.1 | 0.9
26 | 1 | 0.0024728 | 0.00061975 | 0 | 0 | 1 | 0.97649 | -0.45209 | 0.4 | 1 | 1.1 | 0.9
29 | 1 | 0.00055497 | 0.00013909 | 0 | 0 | 1 | 0.97528 | -0.47577 | 0.4 | 1 | 1.1 | 0.9
30 | 1 | 0.00036924 | 9.2539e-05 | 0 | 0 | 1 | 0.97528 | -0.47578 | 0.4 | 1 | 1.1 | 0.9
31 | 1 | 0 | 0 | 0 | 0 | 1 | 0.97531 | -0.47524 | 0.4 | 1 | 1.1 | 0.9
32 | 1 | 0.00079882 | 0.0002002 | 0 | 0 | 1 | 0.97527 | -0.47601 | 0.4 | 1 | 1.1 | 0.9
33 | 1 | 0.0013629 | 0.00034158 | 0 | 0 | 1 | 0.97532 | -0.4751 | 0.4 | 1 | 1.1 | 0.9
34 | 1 | 0.00086008 | 0.00021556 | 0 | 0 | 1 | 0.97531 | -0.47527 | 0.4 | 1 | 1.1 | 0.9
35 | 1 | 0.0014773 | 0.00037024 | 0 | 0 | 1 | 0.97537 | -0.47403 | 0.4 | 1 | 1.1 | 0.9
36 | 1 | 0.00047592 | 0.00011928 | 0 | 0 | 1 | 0.9754 | -0.47349 | 0.4 | 1 | 1.1 | 0.9
37 | 1 | 0.0022566 | 0.00056555 | 0 | 0 | 1 | 0.97552 | -0.47111 | 0.4 | 1 | 1.1 | 0.9
105 | 1 | 0.0020686 | 0.00051843 | 0 | 0 | 1 | 0.97548 | -0.47192 | 0.4 | 1 | 1.1 | 0.9
110 | 1 | 0.005754 | 0.0014421 | 0 | 0 | 1 | 0.97328 | -0.51529 | 0.4 | 1 | 1.1 | 0.9
95 | 1 | 0.0032384 | 0.00081161 | 0 | 0 | 1 | 0.97398 | -0.50152 | 0.4 | 1 | 1.1 | 0.9
97 | 1 | 0.0049065 | 0.0012297 | 0 | 0 | 1 | 0.98385 | -0.30867 | 0.4 | 1 | 1.1 | 0.9
89 | 1 | 0.0029927 | 0.00075003 | 0 | 0 | 1 | 0.99323 | -0.1303 | 0.4 | 1 | 1.1 | 0.9
83 | 1 | 0.0070898 | 0.0017769 | 0 | 0 | 1 | 0.99425 | -0.10949 | 0.4 | 1 | 1.1 | 0.9
58 | 1 | 0 | 0 | 0 | 0 | 1 | 0.98574 | -0.27316 | 0.4 | 1 | 1.1 | 0.9
56 | 1 | 0 | 0 | 0 | 0 | 1 | 0.98615 | -0.26513 | 0.4 | 1 | 1.1 | 0.9
65 | 1 | 0 | 0 | 0 | 0 | 1 | 0.98336 | -0.31831 | 0.4 | 1 | 1.1 | 0.9
64 | 1 | 0.0045453 | 0.0011392 | 0 | 0 | 1 | 0.98316 | -0.32219 | 0.4 | 1 | 1.1 | 0.9
62 | 1 | 0.0048785 | 0.0012227 | 0 | 0 | 1 | 0.98292 | -0.32681 | 0.4 | 1 | 1.1 | 0.9
63 | 1 | 0.0044661 | 0.0011193 | 0 | 0 | 1 | 0.98301 | -0.32503 | 0.4 | 1 | 1.1 | 0.9
57 | 1 | 0.010251 | 0.0025692 | 0 | 0 | 1 | 0.98668 | -0.25475 | 0.4 | 1 | 1.1 | 0.9
108 | 1 | 0.0033236 | 0.00083298 | 0 | 0 | 1 | 0.9899 | -0.19229 | 0.4 | 1 | 1.1 | 0.9
103 | 1 | 0.0074322 | 0.0018627 | 0 | 0 | 1 | 0.97228 | -0.53485 | 0.4 | 1 | 1.1 | 0.9
69 | 1 | 0 | 0 | 0 | 0 | 1 | 0.97429 | -0.49516 | 0.4 | 1 | 1.1 | 0.9
70 | 1 | 0.0036654 | 0.00091864 | 0 | 0 | 1 | 0.97434 | -0.49417 | 0.4 | 1 | 1.1 | 0.9
71 | 1 | 0.0033299 | 0.00083455 | 0 | 0 | 1 | 0.9737 | -0.50697 | 0.4 | 1 | 1.1 | 0.9
74 | 1 | 0.0029251 | 0.00073309 | 0 | 0 | 1 | 0.97301 | -0.52047 | 0.4 | 1 | 1.1 | 0.9
75 | 1 | 0 | 0 | 0 | 0 | 1 | 0.97295 | -0.52176 | 0.4 | 1 | 1.1 | 0.9
78 | 1 | 0.0037824 | 0.00094795 | 0 | 0 | 1 | 0.97261 | -0.52839 | 0.4 | 1 | 1.1 | 0.9
76 | 1 | 0.0033005 | 0.00082717 | 0 | 0 | 1 | 0.97277 | -0.52529 | 0.4 | 1 | 1.1 | 0.9
77 | 1 | 0 | 0 | 0 | 0 | 1 | 0.97273 | -0.52605 | 0.4 | 1 | 1.1 | 0.9
79 | 1 | 0 | 0 | 0 | 0 | 1 | 0.97236 | -0.53335 | 0.4 | 1 | 1.1 | 0.9
118 | 1 | 0.0046346 | 0.0011615 | 0 | 0 | 1 | 0.97221 | -0.53641 | 0.4 | 1 | 1.1 | 0.9
91 | 1 | 0.0031307 | 0.00078463 | 0 | 0 | 1 | 0.99335 | -0.12796 | 0.4 | 1 | 1.1 | 0.9
94 | 1 | 0.00322 | 0.000807 | 0 | 0 | 1 | 0.97394 | -0.50219 | 0.4 | 1 | 1.1 | 0.9
109 | 1 | 0.0034939 | 0.00087566 | 0 | 0 | 1 | 0.98989 | -0.19255 | 0.4 | 1 | 1.1 | 0.9
111 | 1 | 0 | 0 | 0 | 0 | 1 | 0.97313 | -0.51821 | 0.4 | 1 | 1.1 | 0.9
106 | 1 | 0.0022243 | 0.00055746 | 0 | 0 | 1 | 0.97545 | -0.47243 | 0.4 | 1 | 1.1 | 0.9
115 | 1 | 0.00028611 | 7.1706e-05 | 0 | 0 | 1 | 0.97543 | -0.47282 | 0.4 | 1 | 1.1 | 0.9
119 | 1 | 0.00020131 | 5.0454e-05 | 0 | 0 | 1 | 0.97543 | -0.47284 | 0.4 | 1 | 1.1 | 0.9
112 | 1 | 0.0031988 | 0.00080169 | 0 | 0 | 1 | 0.97309 | -0.51898 | 0.4 | 1 | 1.1 | 0.9
113 | 1 | 0.0032103 | 0.00080458 | 0 | 0 | 1 | 0.97312 | -0.51842 | 0.4 | 1 | 1.1 | 0.9

## generator_data
GEN_BUS | PG | QG | QMAX | QMIN | VG | MBASE | GEN_STATUS | PMAX | PMIN
85 | 0.32933 | 0.08425 | 10 | -10 | 1 | 100 | 1 | 10 | 0

## branch_data
F_BUS | T_BUS | BR_R | BR_X | BR_B | RATE_A | RATE_B | RATE_C | TAP | SHIFT | BR_STATUS | ANGMIN | ANGMAX | P_in | Q_in | P_out | Q_out
1 | 2 | 1.9608 | 1.2549 | 3.2927e-09 | 0 | 0 | 0 | 0 | 0 | 1 | -90 | 90 | -0.0072774 | -0.0018239 | 0.0072785 | 0.0018243
2 | 4 | 1.619 | 1.0362 | 2.7187e-09 | 0 | 0 | 0 | 0 | 0 | 1 | -90 | 90 | 0.063197 | 0.015925 | -0.063128 | -0.015881
2 | 5 | 0.62954 | 0.40291 | 1.0572e-09 | 0 | 0 | 0 | 0 | 0 | 1 | -90 | 90 | -0.070476 | -0.017749 | 0.070509 | 0.017771
4 | 8 | 0.907 | 0.58048 | 1.5231e-09 | 0 | 0 | 0 | 0 | 0 | 1 | -90 | 90 | 0.060188 | 0.015144 | -0.060153 | -0.015122
5 | 85 | 1.3013 | 0.83282 | 2.1852e-09 | 0 | 0 | 0 | 0 | 0 | 1 | -90 | 90 | -0.073638 | -0.018555 | 0.073714 | 0.018603
8 | 9 | 0.43447 | 0.27806 | 7.2959e-10 | 0 | 0 | 0 | 0 | 0 | 1 | -90 | 90 | 0.053096 | 0.013353 | -0.053083 | -0.013345
8 | 7 | 1.9182 | 1.2277 | 3.2212e-09 | 0 | 0 | 0 | 0 | 0 | 1 | -90 | 90 | 0.0070573 | 0.0017688 | -0.0070563 | -0.0017685
85 | 86 | 0.62799 | 0.40191 | 2.1091e-09 | 0 | 0 | 0 | 0 | 0 | 1 | -90 | 90 | 0.25252 | 0.06487 | -0.25209 | -0.064597
9 | 13 | 1.4748 | 0.94387 | 2.4766e-09 | 0 | 0 | 0 | 0 | 0 | 1 | -90 | 90 | 0.05014 | 0.012607 | -0.0501 | -0.012582
86 | 87 | 0.34242 | 0.21915 | 1.15e-09 | 0 | 0 | 0 | 0 | 0 | 1 | -90 | 90 | 0.24564 | 0.062979 | -0.24541 | -0.062838
14 | 15 | 1.5989 | 1.0233 | 2.6851e-09 | 0 | 0 | 0 | 0 | 0 | 1 | -90 | 90 | -0.0077635 | -0.0019457 | 0.0077645 | 0.0019461
15 | 16 | 1.3898 | 0.88949 | 2.3339e-09 | 0 | 0 | 0 | 0 | 0 | 1 | -90 | 90 | -0.010918 | -0.0027364 | 0.010919 | 0.0027373
10 | 11 | 2.2756 | 1.4564 | 3.8214e-09 | 0 | 0 | 0 | 0 | 0 | 1 | -90 | 90 | -0.0071367 | -0.0017886 | 0.0071379 | 0.001789
11 | 12 | 0.66498 | 0.42558 | 1.1167e-09 | 0 | 0 | 0 | 0 | 0 | 1 | -90 | 90 | 0.041819 | 0.0105 | -0.041807 | -0.010492
11 | 13 | 0.6964 | 0.44569 | 1.1694e-09 | 0 | 0 | 0 | 0 | 0 | 1 | -90 | 90 | -0.048957 | -0.012289 | 0.048975 | 0.0123
12 | 80 | 1.1631 | 0.74437 | 1.9531e-09 | 0 | 0 | 0 | 0 | 0 | 1 | -90 | 90 | 0.036993 | 0.0092854 | -0.036976 | -0.0092746
80 | 16 | 0.95648 | 0.61215 | 1.6062e-09 | 0 | 0 | 0 | 0 | 0 | 1 | -90 | 90 | 0.032075 | 0.0080464 | -0.032064 | -0.0080398
16 | 81 | 1.1993 | 0.76755 | 2.0139e-09 | 0 | 0 | 0 | 0 | 0 | 1 | -90 | 90 | 0.021145 | 0.0053025 | -0.021139 | -0.005299
81 | 92 | 0.85347 | 0.54622 | 1.4332e-09 | 0 | 0 | 0 | 0 | 0 | 1 | -90 | 90 | 0.018149 | 0.0045497 | -0.018146 | -0.0045479
92 | 91 | 0.033982 | 0.021748 | 5.7064e-11 | 0 | 0 | 0 | 0 | 0 | 1 | -90 | 90 | 0.015142 | 0.0037949 | -0.015141 | -0.0037948
17 | 18 | 1.3747 | 0.87981 | 2.3085e-09 | 0 | 0 | 0 | 0 | 0 | 1 | -90 | 90 | -0.060026 | -0.015117 | 0.060081 | 0.015152
17 | 19 | 0.15147 | 0.096943 | 2.5436e-10 | 0 | 0 | 0 | 0 | 0 | 1 | -90 | 90 | 0.057114 | 0.014387 | -0.057109 | -0.014384
18 | 20 | 1.0852 | 0.69455 | 1.8224e-09 | 0 | 0 | 0 | 0 | 0 | 1 | -90 | 90 | -0.06312 | -0.015914 | 0.063168 | 0.015944
19 | 22 | 0.71113 | 0.45513 | 1.1942e-09 | 0 | 0 | 0 | 0 | 0 | 1 | -90 | 90 | 0.057109 | 0.014384 | -0.057083 | -0.014367
20 | 39 | 2.268 | 1.4515 | 3.8086e-09 | 0 | 0 | 0 | 0 | 0 | 1 | -90 | 90 | -0.10843 | -0.027364 | 0.10873 | 0.027553
20 | 38 | 1.788 | 1.1443 | 3.0025e-09 | 0 | 0 | 0 | 0 | 0 | 1 | -90 | 90 | 0.045261 | 0.01142 | -0.045221 | -0.011394
22 | 73 | 1.8254 | 1.1683 | 3.0654e-09 | 0 | 0 | 0 | 0 | 0 | 1 | -90 | 90 | 0.055873 | 0.014064 | -0.055809 | -0.014024
39 | 66 | 1.1615 | 0.74335 | 1.9505e-09 | 0 | 0 | 0 | 0 | 0 | 1 | -90 | 90 | -0.11481 | -0.029076 | 0.11497 | 0.029184
38 | 27 | 3.4996 | 2.2397 | 5.8767e-09 | 0 | 0 | 0 | 0 | 0 | 1 | -90 | 90 | 0.042702 | 0.010763 | -0.042631 | -0.010718
21 | 67 | 1.6489 | 1.0553 | 2.7689e-09 | 0 | 0 | 0 | 0 | 0 | 1 | -90 | 90 | -0.0059222 | -0.0014844 | 0.0059229 | 0.0014845
21 | 68 | 1.0385 | 0.66465 | 1.744e-09 | 0 | 0 | 0 | 0 | 0 | 1 | -90 | 90 | 0.0059222 | 0.0014844 | -0.0059218 | -0.0014843
67 | 104 | 2.0987 | 1.3432 | 3.5242e-09 | 0 | 0 | 0 | 0 | 0 | 1 | -90 | 90 | -0.0059229 | -0.0014845 | 0.0059237 | 0.0014847
73 | 102 | 0.97477 | 0.62385 | 1.6369e-09 | 0 | 0 | 0 | 0 | 0 | 1 | -90 | 90 | 0.01294 | 0.0032407 | -0.012938 | -0.0032397
73 | 72 | 1.3837 | 0.88556 | 2.3236e-09 | 0 | 0 | 0 | 0 | 0 | 1 | -90 | 90 | 0.042869 | 0.010783 | -0.042841 | -0.010765
66 | 41 | 0.5632 | 0.36045 | 9.4577e-10 | 0 | 0 | 0 | 0 | 0 | 1 | -90 | 90 | -0.11497 | -0.029184 | 0.11506 | 0.029236
28 | 40 | 0.82012 | 0.52488 | 1.3772e-09 | 0 | 0 | 0 | 0 | 0 | 1 | -90 | 90 | 0.029224 | 0.007332 | -0.029216 | -0.0073271
28 | 101 | 1.1457 | 0.73328 | 1.924e-09 | 0 | 0 | 0 | 0 | 0 | 1 | -90 | 90 | 0.0059133 | 0.0014821 | -0.0059128 | -0.001482
28 | 25 | 3.4327 | 2.1969 | 5.7644e-09 | 0 | 0 | 0 | 0 | 0 | 1 | -90 | 90 | -0.035138 | -0.008814 | 0.035185 | 0.0088438
40 | 99 | 3.7375 | 2.392 | 6.2762e-09 | 0 | 0 | 0 | 0 | 0 | 1 | -90 | 90 | 0.001583 | 0.00039621 | -0.0015829 | -0.00039674
40 | 100 | 3.1879 | 2.0403 | 5.3533e-09 | 0 | 0 | 0 | 0 | 0 | 1 | -90 | 90 | 0.017998 | 0.0045156 | -0.017986 | -0.0045087
40 | 98 | 1.3019 | 0.83319 | 2.1862e-09 | 0 | 0 | 0 | 0 | 0 | 1 | -90 | 90 | 0.0096355 | 0.0024153 | -0.0096342 | -0.0024146
25 | 27 | 1.6016 | 1.025 | 2.6895e-09 | 0 | 0 | 0 | 0 | 0 | 1 | -90 | 90 | -0.035185 | -0.0088438 | 0.035207 | 0.0088577
100 | 110 | 1.5762 | 1.0088 | 2.6468e-09 | 0 | 0 | 0 | 0 | 0 | 1 | -90 | 90 | 0.012166 | 0.00305 | -0.012164 | -0.0030486
98 | 95 | 0.84207 | 0.53892 | 1.4141e-09 | 0 | 0 | 0 | 0 | 0 | 1 | -90 | 90 | 0.0064586 | 0.0016187 | -0.0064583 | -0.0016186
41 | 49 | 3.819 | 2.4442 | 6.4131e-09 | 0 | 0 | 0 | 0 | 0 | 1 | -90 | 90 | -0.13871 | -0.035173 | 0.13952 | 0.035689
41 | 114 | 1.3287 | 0.8504 | 2.2313e-09 | 0 | 0 | 0 | 0 | 0 | 1 | -90 | 90 | 0.023657 | 0.0059372 | -0.023649 | -0.0059322
49 | 107 | 3.8009 | 2.4326 | 6.3827e-09 | 0 | 0 | 0 | 0 | 0 | 1 | -90 | 90 | 0.014712 | 0.0036902 | -0.014704 | -0.0036851
49 | 51 | 2.8364 | 1.8153 | 4.763e-09 | 0 | 0 | 0 | 0 | 0 | 1 | -90 | 90 | 0.059623 | 0.015033 | -0.059514 | -0.014964
49 | 88 | 0.70253 | 0.44962 | 2.3595e-09 | 0 | 0 | 0 | 0 | 0 | 1 | -90 | 90 | -0.21386 | -0.054412 | 0.2142 | 0.054635
114 | 97 | 1.5938 | 1.02 | 2.6764e-09 | 0 | 0 | 0 | 0 | 0 | 1 | -90 | 90 | 0.018813 | 0.0047202 | -0.018807 | -0.0047165
42 | 96 | 1.464 | 0.93698 | 2.4585e-09 | 0 | 0 | 0 | 0 | 0 | 1 | -90 | 90 | 0.0031345 | 0.0007854 | -0.0031344 | -0.00078554
42 | 90 | 1.8311 | 1.1719 | 3.0749e-09 | 0 | 0 | 0 | 0 | 0 | 1 | -90 | 90 | -0.005866 | -0.0014698 | 0.0058667 | 0.00147
42 | 93 | 1.0912 | 0.69839 | 1.8325e-09 | 0 | 0 | 0 | 0 | 0 | 1 | -90 | 90 | 0.0027315 | 0.00068443 | -0.0027314 | -0.00068456
90 | 89 | 0.027062 | 0.01732 | 4.5445e-11 | 0 | 0 | 0 | 0 | 0 | 1 | -90 | 90 | -0.0090167 | -0.0022594 | 0.0090168 | 0.0022595
45 | 61 | 2.0761 | 1.3287 | 3.4863e-09 | 0 | 0 | 0 | 0 | 0 | 1 | -90 | 90 | 0.014376 | 0.0036046 | -0.014372 | -0.0036019
45 | 60 | 0.45592 | 0.29179 | 7.6561e-10 | 0 | 0 | 0 | 0 | 0 | 1 | -90 | 90 | -0.014376 | -0.0036046 | 0.014377 | 0.0036052
60 | 58 | 0.65996 | 0.42237 | 1.1082e-09 | 0 | 0 | 0 | 0 | 0 | 1 | -90 | 90 | -0.021088 | -0.005287 | 0.021091 | 0.005289
46 | 84 | 2.8447 | 1.8206 | 4.777e-09 | 0 | 0 | 0 | 0 | 0 | 1 | -90 | 90 | -0.013483 | -0.0033802 | 0.013488 | 0.0033833
46 | 82 | 1.6445 | 1.0525 | 2.7615e-09 | 0 | 0 | 0 | 0 | 0 | 1 | -90 | 90 | 0.013483 | 0.0033802 | -0.01348 | -0.0033784
84 | 52 | 2.9654 | 1.8978 | 4.9797e-09 | 0 | 0 | 0 | 0 | 0 | 1 | -90 | 90 | -0.019923 | -0.0049958 | 0.019935 | 0.0050034
82 | 83 | 1.9777 | 1.2657 | 3.3211e-09 | 0 | 0 | 0 | 0 | 0 | 1 | -90 | 90 | 0.0070908 | 0.0017772 | -0.0070898 | -0.0017769
48 | 55 | 2.4174 | 1.5472 | 4.0595e-09 | 0 | 0 | 0 | 0 | 0 | 1 | -90 | 90 | -0.017818 | -0.004468 | 0.017826 | 0.004473
48 | 59 | 2.0324 | 1.3007 | 3.4129e-09 | 0 | 0 | 0 | 0 | 0 | 1 | -90 | 90 | 0.017818 | 0.004468 | -0.017811 | -0.0044638
55 | 57 | 2.1515 | 1.377 | 3.613e-09 | 0 | 0 | 0 | 0 | 0 | 1 | -90 | 90 | 0.031384 | 0.0078838 | -0.031361 | -0.0078694
55 | 51 | 2.3727 | 1.5186 | 3.9845e-09 | 0 | 0 | 0 | 0 | 0 | 1 | -90 | 90 | -0.04921 | -0.012357 | 0.049273 | 0.012396
107 | 108 | 3.397 | 2.1741 | 5.7045e-09 | 0 | 0 | 0 | 0 | 0 | 1 | -90 | 90 | 0.0068193 | 0.0017092 | -0.0068176 | -0.0017086
51 | 54 | 2.1472 | 1.3742 | 3.6057e-09 | 0 | 0 | 0 | 0 | 0 | 1 | -90 | 90 | 0.010241 | 0.0025673 | -0.010239 | -0.002566
88 | 52 | 1.234 | 0.78976 | 4.1444e-09 | 0 | 0 | 0 | 0 | 0 | 1 | -90 | 90 | -0.22207 | -0.056605 | 0.22273 | 0.057026
52 | 87 | 0.48202 | 0.30849 | 1.6189e-09 | 0 | 0 | 0 | 0 | 0 | 1 | -90 | 90 | -0.24266 | -0.062029 | 0.24297 | 0.062224
27 | 26 | 1.0809 | 0.69179 | 1.8152e-09 | 0 | 0 | 0 | 0 | 0 | 1 | -90 | 90 | 0.0074236 | 0.0018604 | -0.0074229 | -0.0018602
104 | 103 | 1.1625 | 0.744 | 1.9522e-09 | 0 | 0 | 0 | 0 | 0 | 1 | -90 | 90 | -0.007937 | -0.0019893 | 0.0079378 | 0.0019897
102 | 105 | 1.7191 | 1.1002 | 2.8869e-09 | 0 | 0 | 0 | 0 | 0 | 1 | -90 | 90 | 0.0047807 | 0.0011957 | -0.0047802 | -0.0011957
102 | 37 | 0.58657 | 0.37541 | 9.8502e-10 | 0 | 0 | 0 | 0 | 0 | 1 | -90 | 90 | 0.0081571 | 0.002044 | -0.0081567 | -0.0020438
72 | 70 | 1.5258 | 0.9765 | 2.5622e-09 | 0 | 0 | 0 | 0 | 0 | 1 | -90 | 90 | 0.037086 | 0.009323 | -0.037063 | -0.0093082
23 | 24 | 1.6673 | 1.067 | 2.7998e-09 | 0 | 0 | 0 | 0 | 0 | 1 | -90 | 90 | -0.0024193 | -0.00060637 | 0.0024194 | 0.00060618
24 | 26 | 0.73036 | 0.46743 | 1.2265e-09 | 0 | 0 | 0 | 0 | 0 | 1 | -90 | 90 | -0.0049499 | -0.0012404 | 0.0049501 | 0.0012404
29 | 30 | 0.026804 | 0.017154 | 4.5011e-11 | 0 | 0 | 0 | 0 | 0 | 1 | -90 | 90 | 0.001168 | 0.00029256 | -0.001168 | -0.00029256
29 | 31 | 1.3252 | 0.84813 | 2.2254e-09 | 0 | 0 | 0 | 0 | 0 | 1 | -90 | 90 | -0.001723 | -0.00043165 | 0.001723 | 0.00043147
30 | 32 | 1.2288 | 0.78645 | 2.0635e-09 | 0 | 0 | 0 | 0 | 0 | 1 | -90 | 90 | 0.00079881 | 0.00020002 | -0.0007988 | -0.00020021
31 | 33 | 0.22803 | 0.14594 | 3.8293e-10 | 0 | 0 | 0 | 0 | 0 | 1 | -90 | 90 | -0.0025831 | -0.00064701 | 0.0025831 | 0.00064698
31 | 34 | 0.14672 | 0.093898 | 2.4638e-10 | 0 | 0 | 0 | 0 | 0 | 1 | -90 | 90 | 0.00086006 | 0.00021554 | -0.00086006 | -0.00021556
33 | 35 | 1.1503 | 0.73617 | 1.9316e-09 | 0 | 0 | 0 | 0 | 0 | 1 | -90 | 90 | -0.003946 | -0.00098858 | 0.0039462 | 0.00098852
35 | 36 | 0.4255 | 0.27232 | 7.1452e-10 | 0 | 0 | 0 | 0 | 0 | 1 | -90 | 90 | -0.0054235 | -0.0013588 | 0.0054236 | 0.0013588
36 | 37 | 1.7192 | 1.1003 | 2.887e-09 | 0 | 0 | 0 | 0 | 0 | 1 | -90 | 90 | -0.0058995 | -0.0014781 | 0.0059002 | 0.0014782
105 | 106 | 0.80488 | 0.51512 | 1.3516e-09 | 0 | 0 | 0 | 0 | 0 | 1 | -90 | 90 | 0.0027117 | 0.00067727 | -0.0027116 | -0.00067735
110 | 111 | 1.9336 | 1.2375 | 3.2471e-09 | 0 | 0 | 0 | 0 | 0 | 1 | -90 | 90 | 0.0064099 | 0.0016065 | -0.006409 | -0.0016062
95 | 94 | 0.8837 | 0.56557 | 1.484e-09 | 0 | 0 | 0 | 0 | 0 | 1 | -90 | 90 | 0.00322 | 0.00080695 | -0.0032199 | -0.00080703
97 | 65 | 3.0083 | 1.9253 | 5.0517e-09 | 0 | 0 | 0 | 0 | 0 | 1 | -90 | 90 | 0.0139 | 0.0034868 | -0.013894 | -0.0034832
89 | 91 | 0.86046 | 0.55069 | 1.4449e-09 | 0 | 0 | 0 | 0 | 0 | 1 | -90 | 90 | -0.012009 | -0.0030095 | 0.012011 | 0.0030102
58 | 56 | 1.6607 | 1.0629 | 2.7888e-09 | 0 | 0 | 0 | 0 | 0 | 1 | -90 | 90 | -0.021091 | -0.005289 | 0.021099 | 0.0052939
56 | 57 | 2.1475 | 1.3744 | 3.6062e-09 | 0 | 0 | 0 | 0 | 0 | 1 | -90 | 90 | -0.021099 | -0.0052938 | 0.02111 | 0.0053002
65 | 64 | 1.2121 | 0.77576 | 2.0355e-09 | 0 | 0 | 0 | 0 | 0 | 1 | -90 | 90 | 0.013894 | 0.0034832 | -0.013891 | -0.0034818
64 | 63 | 1.3132 | 0.84046 | 2.2053e-09 | 0 | 0 | 0 | 0 | 0 | 1 | -90 | 90 | 0.0093462 | 0.0023426 | -0.0093449 | -0.002342
62 | 63 | 1.5869 | 1.0156 | 2.6648e-09 | 0 | 0 | 0 | 0 | 0 | 1 | -90 | 90 | -0.0048785 | -0.0012227 | 0.0048789 | 0.0012227
108 | 109 | 0.33199 | 0.21248 | 5.5751e-10 | 0 | 0 | 0 | 0 | 0 | 1 | -90 | 90 | 0.003494 | 0.00087564 | -0.0034939 | -0.00087567
103 | 78 | 1.7808 | 1.1397 | 2.9904e-09 | 0 | 0 | 0 | 0 | 0 | 1 | -90 | 90 | -0.01537 | -0.0038524 | 0.015375 | 0.0038552
69 | 70 | 0.12604 | 0.080667 | 2.1166e-10 | 0 | 0 | 0 | 0 | 0 | 1 | -90 | 90 | -0.033396 | -0.0083886 | 0.033398 | 0.0083896
69 | 71 | 1.5059 | 0.96377 | 2.5288e-09 | 0 | 0 | 0 | 0 | 0 | 1 | -90 | 90 | 0.033396 | 0.0083886 | -0.033377 | -0.0083768
71 | 74 | 1.9092 | 1.2219 | 3.2061e-09 | 0 | 0 | 0 | 0 | 0 | 1 | -90 | 90 | 0.030047 | 0.0075423 | -0.030028 | -0.0075302
74 | 75 | 0.20329 | 0.13011 | 3.4138e-10 | 0 | 0 | 0 | 0 | 0 | 1 | -90 | 90 | 0.027103 | 0.0067971 | -0.027101 | -0.0067961
75 | 78 | 1.4678 | 0.9394 | 2.4649e-09 | 0 | 0 | 0 | 0 | 0 | 1 | -90 | 90 | 0.019163 | 0.0048068 | -0.019157 | -0.0048031
75 | 76 | 1.8848 | 1.2063 | 3.1652e-09 | 0 | 0 | 0 | 0 | 0 | 1 | -90 | 90 | 0.0079386 | 0.0019893 | -0.0079373 | -0.0019888
76 | 77 | 0.69186 | 0.44279 | 1.1618e-09 | 0 | 0 | 0 | 0 | 0 | 1 | -90 | 90 | 0.0046369 | 0.0011615 | -0.0046368 | -0.0011615
77 | 79 | 6.6795 | 4.2749 | 1.1217e-08 | 0 | 0 | 0 | 0 | 0 | 1 | -90 | 90 | 0.0046368 | 0.0011616 | -0.0046352 | -0.0011616
79 | 118 | 2.7921 | 1.787 | 4.6887e-09 | 0 | 0 | 0 | 0 | 0 | 1 | -90 | 90 | 0.0046352 | 0.0011616 | -0.0046345 | -0.0011616
111 | 112 | 1.0253 | 0.6562 | 1.7218e-09 | 0 | 0 | 0 | 0 | 0 | 1 | -90 | 90 | 0.0031988 | 0.00080163 | -0.0031987 | -0.00080172
111 | 113 | 0.27814 | 0.17801 | 4.6707e-10 | 0 | 0 | 0 | 0 | 0 | 1 | -90 | 90 | 0.0032102 | 0.00080458 | -0.0032102 | -0.00080461
106 | 115 | 5.7856 | 3.7028 | 9.7155e-09 | 0 | 0 | 0 | 0 | 0 | 1 | -90 | 90 | 0.00028611 | 7.0788e-05 | -0.00028611 | -7.1709e-05
106 | 119 | 8.5479 | 5.4707 | 1.4354e-08 | 0 | 0 | 0 | 0 | 0 | 1 | -90 | 90 | 0.00020131 | 4.9092e-05 | -0.00020131 | -5.0456e-05