## bus_data
BUS_I | BUS_TYPE | Pd | Qd | Gs | Bs | area | Vm | Va | baseKV | zone | Vmax | Vmin
1 | 1 | 0.016617 | 0.0041647 | 0 | 0 | 1 | 0.98093 | -0.36661 | 0.4 | 1 | 1.1 | 0.9
2 | 1 | 0 | 0 | 0 | 0 | 1 | 0.98052 | -0.3746 | 0.4 | 1 | 1.1 | 0.9
3 | 1 | 0 | 0 | 0 | 0 | 1 | 0.98128 | -0.35976 | 0.4 | 1 | 1.1 | 0.9
4 | 1 | 0.0049891 | 0.0012504 | 0 | 0 | 1 | 0.98045 | -0.376 | 0.4 | 1 | 1.1 | 0.9
5 | 1 | 0.001788 | 0.00044811 | 0 | 0 | 1 | 0.98032 | -0.37865 | 0.4 | 1 | 1.1 | 0.9
6 | 1 | 0.0052732 | 0.0013216 | 0 | 0 | 1 | 0.98179 | -0.34976 | 0.4 | 1 | 1.1 | 0.9
95 | 1 | 0.0014018 | 0.00035132 | 0 | 0 | 1 | 0.98022 | -0.38056 | 0.4 | 1 | 1.1 | 0.9
27 | 1 | 0 | 0 | 0 | 0 | 1 | 0.98223 | -0.34127 | 0.4 | 1 | 1.1 | 0.9
7 | 1 | 0 | 0 | 0 | 0 | 1 | 0.98195 | -0.3466 | 0.4 | 1 | 1.1 | 0.9
91 | 1 | 0.0020895 | 0.00052369 | 0 | 0 | 1 | 0.98199 | -0.34593 | 0.4 | 1 | 1.1 | 0.9
90 | 1 | 0.0023408 | 0.00058667 | 0 | 0 | 1 | 0.98193 | -0.3471 | 0.4 | 1 | 1.1 | 0.9
8 | 1 | 0 | 0 | 0 | 0 | 1 | 0.98477 | -0.29176 | 0.4 | 1 | 1.1 | 0.9
17 | 1 | 0 | 0 | 0 | 0 | 1 | 0.98555 | -0.27646 | 0.4 | 1 | 1.1 | 0.9
26 | 1 | 0.0026232 | 0.00065743 | 0 | 0 | 1 | 0.9838 | -0.31064 | 0.4 | 1 | 1.1 | 0.9
9 | 1 | 0 | 0 | 0 | 0 | 1 | 0.97491 | -0.48411 | 0.4 | 1 | 1.1 | 0.9
87 | 1 | 0.027115 | 0.0067957 | 0 | 0 | 1 | 0.97455 | -0.49124 | 0.4 | 1 | 1.1 | 0.9
86 | 1 | 0.019555 | 0.004901 | 0 | 0 | 1 | 0.97542 | -0.47414 | 0.4 | 1 | 1.1 | 0.9
10 | 1 | 0 | 0 | 0 | 0 | 1 | 0.98963 | -0.19779 | 0.4 | 1 | 1.1 | 0.9
36 | 1 | 0.002202 | 0.00055187 | 0 | 0 | 1 | 0.99014 | -0.18803 | 0.4 | 1 | 1.1 | 0.9
37 | 1 | 0.0022043 | 0.00055245 | 0 | 0 | 1 | 0.98961 | -0.19813 | 0.4 | 1 | 1.1 | 0.9
34 | 1 | 0.0061857 | 0.0015503 | 0 | 0 | 1 | 0.98911 | -0.20784 | 0.4 | 1 | 1.1 | 0.9
12 | 1 | 0 | 0 | 0 | 0 | 1 | 0.97966 | -0.39155 | 0.4 | 1 | 1.1 | 0.9
18 | 1 | 0 | 0 | 0 | 0 | 1 | 0.9799 | -0.38691 | 0.4 | 1 | 1.1 | 0.9
93 | 1 | 0.0023457 | 0.00058789 | 0 | 0 | 1 | 0.97954 | -0.39389 | 0.4 | 1 | 1.1 | 0.9
13 | 1 | 0 | 0 | 0 | 0 | 1 | 0.98426 | -0.30152 | 0.4 | 1 | 1.1 | 0.9
75 | 1 | 0.0022296 | 0.00055878 | 0 | 0 | 1 | 0.98317 | -0.32259 | 0.4 | 1 | 1.1 | 0.9
14 | 1 | 0 | 0 | 0 | 0 | 1 | 0.98173 | -0.35063 | 0.4 | 1 | 1.1 | 0.9
76 | 1 | 0 | 0 | 0 | 0 | 1 | 0.98198 | -0.34569 | 0.4 | 1 | 1.1 | 0.9
85 | 1 | 0.0020453 | 0.0005126 | 0 | 0 | 1 | 0.9806 | -0.37261 | 0.4 | 1 | 1.1 | 0.9
16 | 1 | 0 | 0 | 0 | 0 | 1 | 0.98421 | -0.30374 | 0.4 | 1 | 1.1 | 0.9
73 | 1 | 0.030989 | 0.0077667 | 0 | 0 | 1 | 0.98469 | -0.29444 | 0.4 | 1 | 1.1 | 0.9
106 | 1 | 0.01649 | 0.0041327 | 0 | 0 | 1 | 0.98342 | -0.31917 | 0.4 | 1 | 1.1 | 0.9
38 | 1 | 0.0015819 | 0.00039646 | 0 | 0 | 1 | 0.98549 | -0.27768 | 0.4 | 1 | 1.1 | 0.9
35 | 1 | 0.0063543 | 0.0015925 | 0 | 0 | 1 | 0.9876 | -0.23689 | 0.4 | 1 | 1.1 | 0.9
97 | 1 | 0.0019827 | 0.0004969 | 0 | 0 | 1 | 0.98006 | -0.38362 | 0.4 | 1 | 1.1 | 0.9
19 | 1 | 0 | 0 | 0 | 0 | 1 | 0.98697 | -0.25006 | 0.4 | 1 | 1.1 | 0.9
56 | 1 | 0.028429 | 0.007125 | 0 | 0 | 1 | 0.98594 | -0.27002 | 0.4 | 1 | 1.1 | 0.9
57 | 1 | 0.029449 | 0.0073806 | 0 | 0 | 1 | 0.98842 | -0.22198 | 0.4 | 1 | 1.1 | 0.9
54 | 1 | 0.023636 | 0.0059238 | 0 | 0 | 1 | 0.98653 | -0.2586 | 0.4 | 1 | 1.1 | 0.9
20 | 1 | 0 | 0 | 0 | 0 | 1 | 0.98596 | -0.26974 | 0.4 | 1 | 1.1 | 0.9
55 | 1 | 0.0005283 | 0.0001324 | 0 | 0 | 1 | 0.98577 | -0.27332 | 0.4 | 1 | 1.1 | 0.9
51 | 1 | 0.0018866 | 0.00047282 | 0 | 0 | 1 | 0.9857 | -0.27484 | 0.4 | 1 | 1.1 | 0.9
21 | 1 | 0 | 0 | 0 | 0 | 1 | 0.98564 | -0.2759 | 0.4 | 1 | 1.1 | 0.9
22 | 1 | 0 | 0 | 0 | 0 | 1 | 0.98558 | -0.27704 | 0.4 | 1 | 1.1 | 0.9
111 | 1 | 0.0040178 | 0.0010069 | 0 | 0 | 1 | 0.98577 | -0.27342 | 0.4 | 1 | 1.1 | 0.9
43 | 1 | 0.0028309 | 0.00070949 | 0 | 0 | 1 | 0.98549 | -0.27885 | 0.4 | 1 | 1.1 | 0.9
25 | 1 | 0 | 0 | 0 | 0 | 1 | 0.98327 | -0.32089 | 0.4 | 1 | 1.1 | 0.9
24 | 1 | 0 | 0 | 0 | 0 | 1 | 0.9834 | -0.31836 | 0.4 | 1 | 1.1 | 0.9
96 | 1 | 0.001692 | 0.00042406 | 0 | 0 | 1 | 0.98014 | -0.38211 | 0.4 | 1 | 1.1 | 0.9
28 | 1 | 0.0024144 | 0.00060511 | 0 | 0 | 1 | 0.9821 | -0.34381 | 0.4 | 1 | 1.1 | 0.9
92 | 1 | 0.0023885 | 0.00059862 | 0 | 0 | 1 | 0.98208 | -0.34418 | 0.4 | 1 | 1.1 | 0.9
89 | 1 | 0.0023653 | 0.0005928 | 0 | 0 | 1 | 0.98192 | -0.34719 | 0.4 | 1 | 1.1 | 0.9
84 | 1 | 0.0016523 | 0.0004141 | 0 | 0 | 1 | 0.9765 | -0.45283 | 0.4 | 1 | 1.1 | 0.9
105 | 1 | 0.002202 | 0.00055187 | 0 | 0 | 1 | 0.99037 | -0.1837 | 0.4 | 1 | 1.1 | 0.9
94 | 1 | 0.0052863 | 0.0013249 | 0 | 0 | 1 | 0.97951 | -0.39451 | 0.4 | 1 | 1.1 | 0.9
74 | 1 | 0.0029268 | 0.00073354 | 0 | 0 | 1 | 0.98244 | -0.33677 | 0.4 | 1 | 1.1 | 0.9
77 | 1 | 0.0023977 | 0.00060092 | 0 | 0 | 1 | 0.98197 | -0.34596 | 0.4 | 1 | 1.1 | 0.9
80 | 1 | 0 | 0 | 0 | 0 | 1 | 0.97976 | -0.38905 | 0.4 | 1 | 1.1 | 0.9
72 | 1 | 0.010333 | 0.0025897 | 0 | 0 | 1 | 0.9853 | -0.28255 | 0.4 | 1 | 1.1 | 0.9
71 | 1 | 0.019981 | 0.0050078 | 0 | 0 | 1 | 0.98328 | -0.32198 | 0.4 | 1 | 1.1 | 0.9
39 | 1 | 0.0023535 | 0.00058984 | 0 | 0 | 1 | 0.98546 | -0.27836 | 0.4 | 1 | 1.1 | 0.9
60 | 1 | 0.019878 | 0.0049819 | 0 | 0 | 1 | 0.98843 | -0.22169 | 0.4 | 1 | 1.1 | 0.9
52 | 1 | 0.0014657 | 0.00036733 | 0 | 0 | 1 | 0.98568 | -0.27526 | 0.4 | 1 | 1.1 | 0.9
44 | 1 | 0 | 0 | 0 | 0 | 1 | 0.98544 | -0.27984 | 0.4 | 1 | 1.1 | 0.9
23 | 1 | 0.0050657 | 0.0012696 | 0 | 0 | 1 | 0.98335 | -0.31934 | 0.4 | 1 | 1.1 | 0.9
29 | 1 | 0.002202 | 0.00055188 | 0 | 0 | 1 | 0.99158 | -0.16045 | 0.4 | 1 | 1.1 | 0.9
30 | 1 | 0.002202 | 0.00055188 | 0 | 0 | 1 | 0.99133 | -0.1653 | 0.4 | 1 | 1.1 | 0.9
31 | 1 | 0.0018657 | 0.00046759 | 0 | 0 | 1 | 0.99248 | -0.14321 | 0.4 | 1 | 1.1 | 0.9
32 | 1 | 0.0018643 | 0.00046725 | 0 | 0 | 1 | 0.99108 | -0.16992 | 0.4 | 1 | 1.1 | 0.9
33 | 1 | 0.0018644 | 0.00046725 | 0 | 0 | 1 | 0.99248 | -0.14313 | 0.4 | 1 | 1.1 | 0.9
107 | 1 | 0.0022043 | 0.00055245 | 0 | 0 | 1 | 0.99108 | -0.17009 | 0.4 | 1 | 1.1 | 0.9
41 | 1 | 0.0026889 | 0.00067391 | 0 | 0 | 1 | 0.99353 | -0.12312 | 0.4 | 1 | 1.1 | 0.9
104 | 1 | 0.0018643 | 0.00046725 | 0 | 0 | 1 | 0.99086 | -0.17414 | 0.4 | 1 | 1.1 | 0.9
40 | 1 | 0 | 0 | 0 | 0 | 1 | 0.99397 | -0.11474 | 0.4 | 1 | 1.1 | 0.9
103 | 1 | 0.0038502 | 0.00096495 | 0 | 0 | 1 | 0.99059 | -0.17936 | 0.4 | 1 | 1.1 | 0.9
42 | 1 | 0 | 0 | 0 | 0 | 1 | 0.99414 | -0.11152 | 0.4 | 1 | 1.1 | 0.9
81 | 1 | 0.0026324 | 0.00065973 | 0 | 0 | 1 | 0.99449 | -0.10479 | 0.4 | 1 | 1.1 | 0.9
109 | 1 | 0.0036958 | 0.00092625 | 0 | 0 | 1 | 0.99479 | -0.099068 | 0.4 | 1 | 1.1 | 0.9
78 | 1 | 0.0037495 | 0.00093971 | 0 | 0 | 1 | 0.97968 | -0.39047 | 0.4 | 1 | 1.1 | 0.9
79 | 1 | 0.0018888 | 0.00047338 | 0 | 0 | 1 | 0.97968 | -0.39046 | 0.4 | 1 | 1.1 | 0.9
46 | 1 | 0.0035863 | 0.00089882 | 0 | 0 | 1 | 0.98535 | -0.2816 | 0.4 | 1 | 1.1 | 0.9
88 | 1 | 0.026478 | 0.0066361 | 0 | 0 | 1 | 0.99031 | -0.18556 | 0.4 | 1 | 1.1 | 0.9
65 | 1 | 0.003192 | 0.0008 | 0 | 0 | 1 | 0.99101 | -0.17192 | 0.4 | 1 | 1.1 | 0.9
47 | 1 | 0.004631 | 0.0011606 | 0 | 0 | 1 | 0.9909 | -0.1741 | 0.4 | 1 | 1.1 | 0.9
48 | 1 | 0.0028887 | 0.00072398 | 0 | 0 | 1 | 0.99099 | -0.1723 | 0.4 | 1 | 1.1 | 0.9
49 | 1 | 0.017937 | 0.0044954 | 0 | 0 | 1 | 0.99035 | -0.18474 | 0.4 | 1 | 1.1 | 0.9
50 | 1 | 0 | 0 | 0 | 0 | 1 | 0.99127 | -0.16689 | 0.4 | 1 | 1.1 | 0.9
66 | 1 | 0.00088575 | 0.00022199 | 0 | 0 | 1 | 0.9918 | -0.15661 | 0.4 | 1 | 1.1 | 0.9
112 | 1 | 0.00088534 | 0.00022189 | 0 | 0 | 1 | 0.9921 | -0.15082 | 0.4 | 1 | 1.1 | 0.9
53 | 1 | 0.002299 | 0.00057619 | 0 | 0 | 1 | 0.98562 | -0.27625 | 0.4 | 1 | 1.1 | 0.9
58 | 1 | 0.0016672 | 0.00041783 | 0 | 0 | 1 | 0.98924 | -0.20598 | 0.4 | 1 | 1.1 | 0.9
59 | 1 | 0.0021859 | 0.00054783 | 0 | 0 | 1 | 0.99012 | -0.18893 | 0.4 | 1 | 1.1 | 0.9
61 | 1 | 0.0020655 | 0.00051767 | 0 | 0 | 1 | 0.99062 | -0.17937 | 0.4 | 1 | 1.1 | 0.9
62 | 1 | 0.0018927 | 0.00047435 | 0 | 0 | 1 | 0.99094 | -0.17317 | 0.4 | 1 | 1.1 | 0.9
63 | 1 | 0.0020653 | 0.00051762 | 0 | 0 | 1 | 0.99148 | -0.16274 | 0.4 | 1 | 1.1 | 0.9
64 | 1 | 0.0019556 | 0.00049011 | 0 | 0 | 1 | 0.99202 | -0.15231 | 0.4 | 1 | 1.1 | 0.9
98 | 1 | 0 | 0 | 0 | 0 | 1 | 0.99254 | -0.14235 | 0.4 | 1 | 1.1 | 0.9
99 | 1 | 0.00088475 | 0.00022174 | 0 | 0 | 1 | 0.99272 | -0.1388 | 0.4 | 1 | 1.1 | 0.9
100 | 1 | 0.00088672 | 0.00022223 | 0 | 0 | 1 | 0.9924 | -0.14494 | 0.4 | 1 | 1.1 | 0.9
67 | 3 | 0.0023933 | 0.00059981 | 0 | 0 | 1 | 1 | 0 | 0.4 | 1 | 1.1 | 0.9
68 | 1 | 0.0017398 | 0.00043604 | 0 | 0 | 1 | 0.99764 | -0.04467 | 0.4 | 1 | 1.1 | 0.9
70 | 1 | 0.0017409 | 0.0004363 | 0 | 0 | 1 | 0.99648 | -0.066913 | 0.4 | 1 | 1.1 | 0.9
108 | 1 | 0 | 0 | 0 | 0 | 1 | 0.99501 | -0.094799 | 0.4 | 1 | 1.1 | 0.9
110 | 1 | 0.0032582 | 0.00081659 | 0 | 0 | 1 | 0.99447 | -0.10515 | 0.4 | 1 | 1.1 | 0.9
82 | 1 | 0.0027843 | 0.00069781 | 0 | 0 | 1 | 0.9783 | -0.41751 | 0.4 | 1 | 1.1 | 0.9
83 | 1 | 0.0029498 | 0.0007393 | 0 | 0 | 1 | 0.97742 | -0.43488 | 0.4 | 1 | 1.1 | 0.9
113 | 1 | 0.00088618 | 0.0002221 | 0 | 0 | 1 | 0.99308 | -0.13192 | 0.4 | 1 | 1.1 | 0.9
101 | 1 | 0.0022043 | 0.00055245 | 0 | 0 | 1 | 0.99059 | -0.17931 | 0.4 | 1 | 1.1 | 0.9
102 | 1 | 0.0022034 | 0.00055223 | 0 | 0 | 1 | 0.99083 | -0.17475 | 0.4 | 1 | 1.1 | 0.9

## generator_data
GEN_BUS | PG | QG | QMAX | QMIN | VG | MBASE | GEN_STATUS | PMAX | PMIN
67 | 0.46697 | 0.11946 | 10 | -10 | 1 | 100 | 1 | 10 | 0

## branch_data
F_BUS | T_BUS | BR_R | BR_X | BR_B | RATE_A | RATE_B | RATE_C | TAP | SHIFT | BR_STATUS | ANGMIN | ANGMAX | P_in | Q_in | P_out | Q_out
1 | 2 | 1.7661 | 1.1303 | 2.9658e-09 | 0 | 0 | 0 | 0 | 0 | 1 | -90 | 90 | 0.019502 | 0.0048926 | -0.019495 | -0.0048881
1 | 3 | 0.81847 | 0.52382 | 1.3744e-09 | 0 | 0 | 0 | 0 | 0 | 1 | -90 | 90 | -0.03612 | -0.0090573 | 0.036131 | 0.0090647
2 | 4 | 1.2151 | 0.77768 | 2.0405e-09 | 0 | 0 | 0 | 0 | 0 | 1 | -90 | 90 | 0.0049894 | 0.0012504 | -0.004989 | -0.0012504
2 | 5 | 1.2045 | 0.7709 | 2.0227e-09 | 0 | 0 | 0 | 0 | 0 | 1 | -90 | 90 | 0.014506 | 0.0036377 | -0.014503 | -0.0036361
3 | 6 | 1.1966 | 0.76583 | 2.0094e-09 | 0 | 0 | 0 | 0 | 0 | 1 | -90 | 90 | -0.036131 | -0.0090647 | 0.036149 | 0.0090756
5 | 95 | 0.64601 | 0.41345 | 1.0848e-09 | 0 | 0 | 0 | 0 | 0 | 1 | -90 | 90 | 0.012715 | 0.003188 | -0.012714 | -0.0031873
6 | 27 | 0.88638 | 0.56728 | 1.4885e-09 | 0 | 0 | 0 | 0 | 0 | 1 | -90 | 90 | -0.041422 | -0.010397 | 0.041439 | 0.010408
95 | 96 | 0.59286 | 0.37943 | 9.9557e-10 | 0 | 0 | 0 | 0 | 0 | 1 | -90 | 90 | 0.011312 | 0.002836 | -0.011311 | -0.0028356
27 | 28 | 0.94515 | 0.6049 | 1.5872e-09 | 0 | 0 | 0 | 0 | 0 | 1 | -90 | 90 | 0.011601 | 0.0029079 | -0.0116 | -0.0029072
27 | 25 | 1.6652 | 1.0657 | 2.7964e-09 | 0 | 0 | 0 | 0 | 0 | 1 | -90 | 90 | -0.053039 | -0.013316 | 0.053091 | 0.013348
7 | 91 | 0.61624 | 0.39439 | 1.0348e-09 | 0 | 0 | 0 | 0 | 0 | 1 | -90 | 90 | -0.0047062 | -0.0011795 | 0.0047064 | 0.0011795
7 | 90 | 0.45676 | 0.29233 | 7.6703e-10 | 0 | 0 | 0 | 0 | 0 | 1 | -90 | 90 | 0.0047062 | 0.0011795 | -0.0047061 | -0.0011795
91 | 92 | 1.1128 | 0.71222 | 1.8688e-09 | 0 | 0 | 0 | 0 | 0 | 1 | -90 | 90 | -0.0067959 | -0.0017032 | 0.0067965 | 0.0017033
90 | 89 | 0.17324 | 0.11088 | 2.9092e-10 | 0 | 0 | 0 | 0 | 0 | 1 | -90 | 90 | 0.0023653 | 0.00059279 | -0.0023653 | -0.00059281
8 | 17 | 1.0968 | 0.70194 | 1.8418e-09 | 0 | 0 | 0 | 0 | 0 | 1 | -90 | 90 | -0.060863 | -0.015328 | 0.060908 | 0.015356
8 | 26 | 1.3513 | 0.86484 | 2.2692e-09 | 0 | 0 | 0 | 0 | 0 | 1 | -90 | 90 | 0.060863 | 0.015328 | -0.060808 | -0.015293
17 | 38 | 1.3432 | 0.85964 | 2.2556e-09 | 0 | 0 | 0 | 0 | 0 | 1 | -90 | 90 | 0.0039357 | 0.00098608 | -0.0039354 | -0.00098615
17 | 35 | 1.2894 | 0.82524 | 2.1653e-09 | 0 | 0 | 0 | 0 | 0 | 1 | -90 | 90 | -0.13472 | -0.034079 | 0.13498 | 0.034243
17 | 13 | 1.572 | 1.0061 | 2.6399e-09 | 0 | 0 | 0 | 0 | 0 | 1 | -90 | 90 | 0.069877 | 0.017737 | -0.069793 | -0.017683
26 | 24 | 0.57658 | 0.36901 | 9.6823e-10 | 0 | 0 | 0 | 0 | 0 | 1 | -90 | 90 | 0.058185 | 0.014636 | -0.058163 | -0.014622
9 | 87 | 1.1201 | 0.71687 | 1.881e-09 | 0 | 0 | 0 | 0 | 0 | 1 | -90 | 90 | 0.027124 | 0.0068016 | -0.027115 | -0.0067959
9 | 86 | 1.5665 | 1.0026 | 2.6306e-09 | 0 | 0 | 0 | 0 | 0 | 1 | -90 | 90 | -0.027124 | -0.0068016 | 0.027137 | 0.0068096
86 | 84 | 1.9496 | 1.2478 | 3.2739e-09 | 0 | 0 | 0 | 0 | 0 | 1 | -90 | 90 | -0.046692 | -0.011711 | 0.046739 | 0.011741
10 | 36 | 0.28846 | 0.18462 | 1.9376e-09 | 0 | 0 | 0 | 0 | 0 | 1 | -90 | 90 | -0.14999 | -0.03811 | 0.15006 | 0.038155
10 | 37 | 0.66107 | 0.42308 | 1.1101e-09 | 0 | 0 | 0 | 0 | 0 | 1 | -90 | 90 | 0.0022043 | 0.00055237 | -0.0022043 | -0.00055245
10 | 34 | 0.30097 | 0.19262 | 2.0216e-09 | 0 | 0 | 0 | 0 | 0 | 1 | -90 | 90 | 0.14779 | 0.037557 | -0.14771 | -0.037512
36 | 105 | 0.12604 | 0.080667 | 8.4663e-10 | 0 | 0 | 0 | 0 | 0 | 1 | -90 | 90 | -0.15226 | -0.038707 | 0.15229 | 0.038727
34 | 35 | 0.90674 | 0.58032 | 3.0453e-09 | 0 | 0 | 0 | 0 | 0 | 1 | -90 | 90 | 0.14153 | 0.035962 | -0.14133 | -0.035836
12 | 18 | 2.6128 | 1.6722 | 4.3876e-09 | 0 | 0 | 0 | 0 | 0 | 1 | -90 | 90 | -0.0076329 | -0.0019132 | 0.0076346 | 0.0019138
12 | 93 | 1.3174 | 0.84314 | 2.2123e-09 | 0 | 0 | 0 | 0 | 0 | 1 | -90 | 90 | 0.0076329 | 0.0019132 | -0.0076321 | -0.0019128
18 | 97 | 1.859 | 1.1898 | 3.1218e-09 | 0 | 0 | 0 | 0 | 0 | 1 | -90 | 90 | -0.0076346 | -0.0019138 | 0.0076358 | 0.0019143
93 | 94 | 0.50447 | 0.32286 | 8.4714e-10 | 0 | 0 | 0 | 0 | 0 | 1 | -90 | 90 | 0.0052864 | 0.0013249 | -0.0052863 | -0.0013249
13 | 75 | 1.3185 | 0.84385 | 2.2141e-09 | 0 | 0 | 0 | 0 | 0 | 1 | -90 | 90 | 0.069793 | 0.017684 | -0.069722 | -0.017639
75 | 74 | 0.91568 | 0.58604 | 1.5377e-09 | 0 | 0 | 0 | 0 | 0 | 1 | -90 | 90 | 0.067493 | 0.01708 | -0.067447 | -0.017051
14 | 76 | 0.34586 | 0.22135 | 5.8079e-10 | 0 | 0 | 0 | 0 | 0 | 1 | -90 | 90 | -0.06208 | -0.015689 | 0.062095 | 0.015699
14 | 85 | 1.5361 | 0.98312 | 2.5796e-09 | 0 | 0 | 0 | 0 | 0 | 1 | -90 | 90 | 0.06208 | 0.015689 | -0.062015 | -0.015648
76 | 77 | 0.4943 | 0.31635 | 8.3006e-10 | 0 | 0 | 0 | 0 | 0 | 1 | -90 | 90 | 0.0023977 | 0.00060087 | -0.0023977 | -0.00060093
76 | 74 | 0.6011 | 0.3847 | 1.0094e-09 | 0 | 0 | 0 | 0 | 0 | 1 | -90 | 90 | -0.064492 | -0.0163 | 0.06452 | 0.016317
85 | 80 | 1.1858 | 0.75891 | 1.9913e-09 | 0 | 0 | 0 | 0 | 0 | 1 | -90 | 90 | 0.059969 | 0.015135 | -0.059922 | -0.015105
16 | 73 | 1.1077 | 0.70894 | 1.8602e-09 | 0 | 0 | 0 | 0 | 0 | 1 | -90 | 90 | -0.0365 | -0.009159 | 0.036516 | 0.0091692
16 | 106 | 1.8352 | 1.1745 | 3.0818e-09 | 0 | 0 | 0 | 0 | 0 | 1 | -90 | 90 | 0.0365 | 0.0091591 | -0.036473 | -0.0091422
73 | 72 | 0.76635 | 0.49046 | 1.2869e-09 | 0 | 0 | 0 | 0 | 0 | 1 | -90 | 90 | -0.067506 | -0.016936 | 0.067544 | 0.01696
106 | 71 | 0.6101 | 0.39046 | 1.0245e-09 | 0 | 0 | 0 | 0 | 0 | 1 | -90 | 90 | 0.019984 | 0.0050094 | -0.019981 | -0.0050078
38 | 39 | 1.2679 | 0.81147 | 2.1292e-09 | 0 | 0 | 0 | 0 | 0 | 1 | -90 | 90 | 0.0023535 | 0.00058969 | -0.0023535 | -0.00058984
97 | 96 | 0.67334 | 0.43094 | 1.1307e-09 | 0 | 0 | 0 | 0 | 0 | 1 | -90 | 90 | -0.0096185 | -0.0024112 | 0.0096192 | 0.0024115
19 | 56 | 0.81956 | 0.52452 | 1.3763e-09 | 0 | 0 | 0 | 0 | 0 | 1 | -90 | 90 | 0.10645 | 0.026769 | -0.10635 | -0.026705
19 | 57 | 0.83823 | 0.53647 | 2.8152e-09 | 0 | 0 | 0 | 0 | 0 | 1 | -90 | 90 | -0.14674 | -0.036874 | 0.14693 | 0.037
19 | 54 | 0.92543 | 0.59228 | 1.5541e-09 | 0 | 0 | 0 | 0 | 0 | 1 | -90 | 90 | 0.040281 | 0.010105 | -0.040265 | -0.010094
56 | 72 | 0.70153 | 0.44898 | 1.1781e-09 | 0 | 0 | 0 | 0 | 0 | 1 | -90 | 90 | 0.077924 | 0.01958 | -0.077877 | -0.01955
57 | 60 | 0.0072543 | 0.0046428 | 4.8728e-11 | 0 | 0 | 0 | 0 | 0 | 1 | -90 | 90 | -0.17638 | -0.04438 | 0.17638 | 0.044382
54 | 20 | 2.9238 | 1.8712 | 4.9098e-09 | 0 | 0 | 0 | 0 | 0 | 1 | -90 | 90 | 0.016629 | 0.0041704 | -0.01662 | -0.0041652
20 | 55 | 1.4219 | 0.90999 | 2.3877e-09 | 0 | 0 | 0 | 0 | 0 | 1 | -90 | 90 | 0.010967 | 0.0027489 | -0.010965 | -0.0027479
20 | 51 | 3.9243 | 2.5116 | 6.59e-09 | 0 | 0 | 0 | 0 | 0 | 1 | -90 | 90 | 0.0056528 | 0.0014163 | -0.0056514 | -0.0014161
55 | 111 | 0.041998 | 0.026879 | 7.0526e-11 | 0 | 0 | 0 | 0 | 0 | 1 | -90 | 90 | 0.010437 | 0.0026155 | -0.010437 | -0.0026155
51 | 52 | 0.49388 | 0.31608 | 8.2936e-10 | 0 | 0 | 0 | 0 | 0 | 1 | -90 | 90 | 0.0037649 | 0.00094326 | -0.0037648 | -0.00094329
21 | 22 | 0.7718 | 0.49395 | 1.2961e-09 | 0 | 0 | 0 | 0 | 0 | 1 | -90 | 90 | 0.0064186 | 0.0016083 | -0.0064182 | -0.0016082
21 | 111 | 1.6796 | 1.075 | 2.8206e-09 | 0 | 0 | 0 | 0 | 0 | 1 | -90 | 90 | -0.0064186 | -0.0016083 | 0.0064193 | 0.0016085
22 | 43 | 1.2321 | 0.78854 | 2.069e-09 | 0 | 0 | 0 | 0 | 0 | 1 | -90 | 90 | 0.0064182 | 0.0016082 | -0.0064177 | -0.0016081
43 | 44 | 1.2032 | 0.77005 | 2.0205e-09 | 0 | 0 | 0 | 0 | 0 | 1 | -90 | 90 | 0.0035868 | 0.00089858 | -0.0035866 | -0.00089867
25 | 24 | 0.20727 | 0.13265 | 3.4805e-10 | 0 | 0 | 0 | 0 | 0 | 1 | -90 | 90 | -0.053091 | -0.013348 | 0.053098 | 0.013352
24 | 23 | 0.8406 | 0.53799 | 1.4116e-09 | 0 | 0 | 0 | 0 | 0 | 1 | -90 | 90 | 0.0050659 | 0.0012696 | -0.0050657 | -0.0012696
28 | 92 | 0.17394 | 0.11132 | 2.921e-10 | 0 | 0 | 0 | 0 | 0 | 1 | -90 | 90 | 0.0091851 | 0.002302 | -0.009185 | -0.002302
84 | 83 | 1.5891 | 1.017 | 2.6686e-09 | 0 | 0 | 0 | 0 | 0 | 1 | -90 | 90 | -0.048391 | -0.012155 | 0.048433 | 0.012181
105 | 103 | 0.12473 | 0.079826 | 8.3781e-10 | 0 | 0 | 0 | 0 | 0 | 1 | -90 | 90 | -0.1545 | -0.039279 | 0.15453 | 0.039299
80 | 82 | 2.262 | 1.4477 | 3.7985e-09 | 0 | 0 | 0 | 0 | 0 | 1 | -90 | 90 | 0.054284 | 0.013692 | -0.05421 | -0.013645
80 | 79 | 1.082 | 0.69245 | 1.8169e-09 | 0 | 0 | 0 | 0 | 0 | 1 | -90 | 90 | 0.0056386 | 0.0014132 | -0.0056382 | -0.0014131
60 | 58 | 0.35156 | 0.225 | 2.3615e-09 | 0 | 0 | 0 | 0 | 0 | 1 | -90 | 90 | -0.19626 | -0.049364 | 0.19641 | 0.049458
52 | 53 | 1.8789 | 1.2025 | 3.1552e-09 | 0 | 0 | 0 | 0 | 0 | 1 | -90 | 90 | 0.0022991 | 0.00057596 | -0.002299 | -0.00057619
44 | 46 | 2.1327 | 1.365 | 3.5814e-09 | 0 | 0 | 0 | 0 | 0 | 1 | -90 | 90 | 0.0035866 | 0.00089867 | -0.0035863 | -0.00089883
29 | 30 | 0.12604 | 0.080667 | 8.4663e-10 | 0 | 0 | 0 | 0 | 0 | 1 | -90 | 90 | 0.17107 | 0.043504 | -0.17103 | -0.043479
29 | 31 | 0.44309 | 0.28358 | 2.9763e-09 | 0 | 0 | 0 | 0 | 0 | 1 | -90 | 90 | -0.17328 | -0.044056 | 0.17342 | 0.044148
30 | 32 | 0.12173 | 0.07791 | 8.177e-10 | 0 | 0 | 0 | 0 | 0 | 1 | -90 | 90 | 0.16883 | 0.042927 | -0.16879 | -0.042903
31 | 33 | 0.0019677 | 0.0012593 | 1.3217e-11 | 0 | 0 | 0 | 0 | 0 | 1 | -90 | 90 | -0.17528 | -0.044616 | 0.17529 | 0.044616
32 | 107 | 0.0043604 | 0.0027907 | 2.9289e-11 | 0 | 0 | 0 | 0 | 0 | 1 | -90 | 90 | 0.16693 | 0.042436 | -0.16693 | -0.042435
33 | 41 | 0.50443 | 0.32283 | 3.3883e-09 | 0 | 0 | 0 | 0 | 0 | 1 | -90 | 90 | -0.17715 | -0.045083 | 0.17732 | 0.045192
107 | 104 | 0.10923 | 0.069908 | 7.3372e-10 | 0 | 0 | 0 | 0 | 0 | 1 | -90 | 90 | 0.16472 | 0.041882 | -0.16469 | -0.041862
41 | 40 | 0.2081 | 0.13319 | 1.3978e-09 | 0 | 0 | 0 | 0 | 0 | 1 | -90 | 90 | -0.18001 | -0.045866 | 0.18008 | 0.045913
104 | 102 | 0.016849 | 0.010783 | 1.1318e-10 | 0 | 0 | 0 | 0 | 0 | 1 | -90 | 90 | 0.16283 | 0.041395 | -0.16282 | -0.041392
40 | 42 | 0.080098 | 0.051263 | 5.3802e-10 | 0 | 0 | 0 | 0 | 0 | 1 | -90 | 90 | -0.18008 | -0.045913 | 0.18011 | 0.045931
103 | 101 | 0.0013664 | 0.00087451 | 9.1783e-12 | 0 | 0 | 0 | 0 | 0 | 1 | -90 | 90 | -0.15838 | -0.040264 | 0.15838 | 0.040264
42 | 81 | 0.16744 | 0.10716 | 1.1247e-09 | 0 | 0 | 0 | 0 | 0 | 1 | -90 | 90 | -0.18011 | -0.045931 | 0.18017 | 0.045968
81 | 109 | 0.14051 | 0.089925 | 9.438e-10 | 0 | 0 | 0 | 0 | 0 | 1 | -90 | 90 | -0.1828 | -0.046628 | 0.18285 | 0.04666
109 | 108 | 0.10272 | 0.065743 | 6.9e-10 | 0 | 0 | 0 | 0 | 0 | 1 | -90 | 90 | -0.18655 | -0.047586 | 0.18659 | 0.047611
78 | 79 | 0.0053307 | 0.0034116 | 8.9517e-12 | 0 | 0 | 0 | 0 | 0 | 1 | -90 | 90 | -0.0037494 | -0.00093973 | 0.0037494 | 0.00093973
88 | 65 | 2.2657 | 1.45 | 3.8047e-09 | 0 | 0 | 0 | 0 | 0 | 1 | -90 | 90 | -0.026478 | -0.0066361 | 0.026495 | 0.0066467
65 | 50 | 0.7456 | 0.47718 | 1.2521e-09 | 0 | 0 | 0 | 0 | 0 | 1 | -90 | 90 | -0.029687 | -0.0074467 | 0.029695 | 0.0074512
47 | 48 | 0.34921 | 0.22349 | 5.8641e-10 | 0 | 0 | 0 | 0 | 0 | 1 | -90 | 90 | -0.022577 | -0.0056614 | 0.022579 | 0.0056626
47 | 49 | 2.6113 | 1.6712 | 4.385e-09 | 0 | 0 | 0 | 0 | 0 | 1 | -90 | 90 | 0.017946 | 0.0045008 | -0.017937 | -0.0044954
48 | 50 | 0.93594 | 0.599 | 1.5717e-09 | 0 | 0 | 0 | 0 | 0 | 1 | -90 | 90 | -0.025467 | -0.0063866 | 0.025474 | 0.0063906
50 | 66 | 0.82232 | 0.52628 | 1.3809e-09 | 0 | 0 | 0 | 0 | 0 | 1 | -90 | 90 | -0.055169 | -0.013842 | 0.055196 | 0.013859
66 | 112 | 0.45561 | 0.29159 | 7.651e-10 | 0 | 0 | 0 | 0 | 0 | 1 | -90 | 90 | -0.056081 | -0.014081 | 0.056097 | 0.014091
112 | 100 | 0.45583 | 0.29173 | 7.6546e-10 | 0 | 0 | 0 | 0 | 0 | 1 | -90 | 90 | -0.056982 | -0.014313 | 0.056998 | 0.014323
58 | 59 | 0.37912 | 0.24264 | 2.5466e-09 | 0 | 0 | 0 | 0 | 0 | 1 | -90 | 90 | -0.19808 | -0.049876 | 0.19824 | 0.049979
59 | 61 | 0.21053 | 0.13474 | 1.4141e-09 | 0 | 0 | 0 | 0 | 0 | 1 | -90 | 90 | -0.20042 | -0.050527 | 0.20052 | 0.050585
61 | 62 | 0.13528 | 0.086578 | 9.0867e-10 | 0 | 0 | 0 | 0 | 0 | 1 | -90 | 90 | -0.20258 | -0.051103 | 0.20264 | 0.051141
62 | 63 | 0.22543 | 0.14428 | 1.5142e-09 | 0 | 0 | 0 | 0 | 0 | 1 | -90 | 90 | -0.20453 | -0.051616 | 0.20464 | 0.051681
63 | 64 | 0.22362 | 0.14312 | 1.5021e-09 | 0 | 0 | 0 | 0 | 0 | 1 | -90 | 90 | -0.2067 | -0.052198 | 0.2068 | 0.052264
64 | 98 | 0.21169 | 0.13548 | 1.4219e-09 | 0 | 0 | 0 | 0 | 0 | 1 | -90 | 90 | -0.20876 | -0.052754 | 0.20886 | 0.052818
98 | 99 | 0.05913 | 0.037843 | 3.9718e-10 | 0 | 0 | 0 | 0 | 0 | 1 | -90 | 90 | -0.26675 | -0.067368 | 0.2668 | 0.067397
98 | 100 | 0.19807 | 0.12677 | 3.3262e-10 | 0 | 0 | 0 | 0 | 0 | 1 | -90 | 90 | 0.057892 | 0.01455 | -0.057885 | -0.014545
99 | 113 | 0.11408 | 0.073012 | 7.6629e-10 | 0 | 0 | 0 | 0 | 0 | 1 | -90 | 90 | -0.26768 | -0.067619 | 0.26777 | 0.067675
67 | 68 | 0.43581 | 0.27892 | 2.9274e-09 | 0 | 0 | 0 | 0 | 0 | 1 | -90 | 90 | 0.46458 | 0.11886 | -0.46358 | -0.11822
68 | 70 | 0.21706 | 0.13892 | 1.458e-09 | 0 | 0 | 0 | 0 | 0 | 1 | -90 | 90 | 0.46184 | 0.11778 | -0.46134 | -0.11746
70 | 108 | 0.27245 | 0.17437 | 1.8301e-09 | 0 | 0 | 0 | 0 | 0 | 1 | -90 | 90 | 0.4596 | 0.11703 | -0.45898 | -0.11663
108 | 110 | 0.16972 | 0.10862 | 1.14e-09 | 0 | 0 | 0 | 0 | 0 | 1 | -90 | 90 | 0.2724 | 0.069021 | -0.27226 | -0.068934
110 | 113 | 0.44354 | 0.28387 | 2.9793e-09 | 0 | 0 | 0 | 0 | 0 | 1 | -90 | 90 | 0.269 | 0.068118 | -0.26866 | -0.067897
82 | 83 | 1.4522 | 0.92943 | 2.4387e-09 | 0 | 0 | 0 | 0 | 0 | 1 | -90 | 90 | 0.051425 | 0.012948 | -0.051383 | -0.01292
101 | 102 | 0.12608 | 0.080692 | 8.4689e-10 | 0 | 0 | 0 | 0 | 0 | 1 | -90 | 90 | -0.16058 | -0.040817 | 0.16062 | 0.040839