## bus_data
BUS_I | BUS_TYPE | Pd | Qd | Gs | Bs | area | Vm | Va | baseKV | zone | Vmax | Vmin
1 | 1 | 0.017679 | 0.0044309 | 0 | 0 | 1 | 0.99044 | -0.18235 | 0.4 | 1 | 1.1 | 0.9
3 | 1 | 0 | 0 | 0 | 0 | 1 | 0.99079 | -0.1755 | 0.4 | 1 | 1.1 | 0.9
11 | 1 | 0 | 0 | 0 | 0 | 1 | 0.99134 | -0.16482 | 0.4 | 1 | 1.1 | 0.9
4 | 1 | 0.0042513 | 0.0010655 | 0 | 0 | 1 | 0.98604 | -0.26707 | 0.4 | 1 | 1.1 | 0.9
25 | 1 | 0 | 0 | 0 | 0 | 1 | 0.98611 | -0.26562 | 0.4 | 1 | 1.1 | 0.9
8 | 1 | 0 | 0 | 0 | 0 | 1 | 0.97487 | -0.48512 | 0.4 | 1 | 1.1 | 0.9
9 | 1 | 0 | 0 | 0 | 0 | 1 | 0.97484 | -0.48563 | 0.4 | 1 | 1.1 | 0.9
80 | 1 | 0.0097569 | 0.0024453 | 0 | 0 | 1 | 0.97472 | -0.48797 | 0.4 | 1 | 1.1 | 0.9
73 | 1 | 0.0097536 | 0.0024445 | 0 | 0 | 1 | 0.97524 | -0.47785 | 0.4 | 1 | 1.1 | 0.9
82 | 1 | 0.0054512 | 0.0013662 | 0 | 0 | 1 | 0.97456 | -0.49121 | 0.4 | 1 | 1.1 | 0.9
12 | 1 | 0 | 0 | 0 | 0 | 1 | 0.99292 | -0.13467 | 0.4 | 1 | 1.1 | 0.9
24 | 1 | 0.020829 | 0.0052203 | 0 | 0 | 1 | 0.98777 | -0.23368 | 0.4 | 1 | 1.1 | 0.9
22 | 1 | 0 | 0 | 0 | 0 | 1 | 0.99409 | -0.11221 | 0.4 | 1 | 1.1 | 0.9
56 | 1 | 0.0031161 | 0.00078096 | 0 | 0 | 1 | 0.9928 | -0.13699 | 0.4 | 1 | 1.1 | 0.9
13 | 1 | 0 | 0 | 0 | 0 | 1 | 0.99677 | -0.061342 | 0.4 | 1 | 1.1 | 0.9
65 | 1 | 0 | 0 | 0 | 0 | 1 | 0.99612 | -0.073735 | 0.4 | 1 | 1.1 | 0.9
58 | 3 | 0.00747 | 0.0018721 | 0 | 0 | 1 | 1 | 0 | 0.4 | 1 | 1.1 | 0.9
64 | 1 | 0.022068 | 0.0055308 | 0 | 0 | 1 | 0.99651 | -0.066366 | 0.4 | 1 | 1.1 | 0.9
14 | 1 | 0 | 0 | 0 | 0 | 1 | 0.99202 | -0.15263 | 0.4 | 1 | 1.1 | 0.9
66 | 1 | 0.076753 | 0.019236 | 0 | 0 | 1 | 0.98936 | -0.20424 | 0.4 | 1 | 1.1 | 0.9
15 | 1 | 0 | 0 | 0 | 0 | 1 | 0.99513 | -0.09245 | 0.4 | 1 | 1.1 | 0.9
57 | 1 | 0.045341 | 0.011363 | 0 | 0 | 1 | 0.99763 | -0.044996 | 0.4 | 1 | 1.1 | 0.9
16 | 1 | 0 | 0 | 0 | 0 | 1 | 0.98161 | -0.35287 | 0.4 | 1 | 1.1 | 0.9
20 | 1 | 0 | 0 | 0 | 0 | 1 | 0.97894 | -0.40505 | 0.4 | 1 | 1.1 | 0.9
69 | 1 | 0.0073038 | 0.0018305 | 0 | 0 | 1 | 0.98256 | -0.33438 | 0.4 | 1 | 1.1 | 0.9
19 | 1 | 0 | 0 | 0 | 0 | 1 | 0.98029 | -0.37901 | 0.4 | 1 | 1.1 | 0.9
51 | 1 | 0 | 0 | 0 | 0 | 1 | 0.98039 | -0.37701 | 0.4 | 1 | 1.1 | 0.9
79 | 1 | 0.0018767 | 0.00047034 | 0 | 0 | 1 | 0.98028 | -0.37929 | 0.4 | 1 | 1.1 | 0.9
23 | 1 | 0 | 0 | 0 | 0 | 1 | 0.97855 | -0.41274 | 0.4 | 1 | 1.1 | 0.9
55 | 1 | 0.0033394 | 0.00083694 | 0 | 0 | 1 | 0.97866 | -0.41058 | 0.4 | 1 | 1.1 | 0.9
81 | 1 | 0.0025222 | 0.00063212 | 0 | 0 | 1 | 0.97883 | -0.40714 | 0.4 | 1 | 1.1 | 0.9
54 | 1 | 0.0044693 | 0.0011201 | 0 | 0 | 1 | 0.99401 | -0.11371 | 0.4 | 1 | 1.1 | 0.9
71 | 1 | 0.014271 | 0.0035767 | 0 | 0 | 1 | 0.97738 | -0.43558 | 0.4 | 1 | 1.1 | 0.9
26 | 1 | 0.0042492 | 0.0010649 | 0 | 0 | 1 | 0.98509 | -0.28555 | 0.4 | 1 | 1.1 | 0.9
27 | 1 | 0 | 0 | 0 | 0 | 1 | 0.98598 | -0.26825 | 0.4 | 1 | 1.1 | 0.9
31 | 1 | 0.0037588 | 0.00094205 | 0 | 0 | 1 | 0.9801 | -0.38281 | 0.4 | 1 | 1.1 | 0.9
49 | 1 | 0.0053782 | 0.0013479 | 0 | 0 | 1 | 0.98013 | -0.38212 | 0.4 | 1 | 1.1 | 0.9
28 | 1 | 0.0061141 | 0.0015323 | 0 | 0 | 1 | 0.98179 | -0.34963 | 0.4 | 1 | 1.1 | 0.9
29 | 1 | 0.0089867 | 0.0022523 | 0 | 0 | 1 | 0.98185 | -0.34851 | 0.4 | 1 | 1.1 | 0.9
72 | 1 | 0 | 0 | 0 | 0 | 1 | 0.97585 | -0.46584 | 0.4 | 1 | 1.1 | 0.9
62 | 1 | 0.0075912 | 0.0019025 | 0 | 0 | 1 | 0.99519 | -0.091583 | 0.4 | 1 | 1.1 | 0.9
68 | 1 | 0.0074872 | 0.0018765 | 0 | 0 | 1 | 0.98452 | -0.29645 | 0.4 | 1 | 1.1 | 0.9
42 | 1 | 0.0035569 | 0.00089145 | 0 | 0 | 1 | 0.97808 | -0.42236 | 0.4 | 1 | 1.1 | 0.9
43 | 1 | 0.00551 | 0.0013809 | 0 | 0 | 1 | 0.97815 | -0.4209 | 0.4 | 1 | 1.1 | 0.9
50 | 1 | 0 | 0 | 0 | 0 | 1 | 0.98046 | -0.37573 | 0.4 | 1 | 1.1 | 0.9
53 | 1 | 0.0066284 | 0.0016612 | 0 | 0 | 1 | 0.97851 | -0.41355 | 0.4 | 1 | 1.1 | 0.9
34 | 1 | 0.035177 | 0.0088162 | 0 | 0 | 1 | 0.98427 | -0.30158 | 0.4 | 1 | 1.1 | 0.9
35 | 1 | 0 | 0 | 0 | 0 | 1 | 0.98578 | -0.27204 | 0.4 | 1 | 1.1 | 0.9
70 | 1 | 0.013995 | 0.0035075 | 0 | 0 | 1 | 0.97644 | -0.4542 | 0.4 | 1 | 1.1 | 0.9
32 | 1 | 0.006028 | 0.0015108 | 0 | 0 | 1 | 0.98386 | -0.30944 | 0.4 | 1 | 1.1 | 0.9
30 | 1 | 0 | 0 | 0 | 0 | 1 | 0.98211 | -0.34347 | 0.4 | 1 | 1.1 | 0.9
39 | 1 | 0.010108 | 0.0025333 | 0 | 0 | 1 | 0.98146 | -0.35622 | 0.4 | 1 | 1.1 | 0.9
33 | 1 | 0 | 0 | 0 | 0 | 1 | 0.98163 | -0.35278 | 0.4 | 1 | 1.1 | 0.9
40 | 1 | 0 | 0 | 0 | 0 | 1 | 0.9812 | -0.36128 | 0.4 | 1 | 1.1 | 0.9
41 | 1 | 0.0048092 | 0.0012053 | 0 | 0 | 1 | 0.98099 | -0.36535 | 0.4 | 1 | 1.1 | 0.9
48 | 1 | 0.0051212 | 0.0012835 | 0 | 0 | 1 | 0.98048 | -0.37535 | 0.4 | 1 | 1.1 | 0.9
47 | 1 | 0.0056603 | 0.0014186 | 0 | 0 | 1 | 0.9807 | -0.37093 | 0.4 | 1 | 1.1 | 0.9
46 | 1 | 0.0055346 | 0.0013871 | 0 | 0 | 1 | 0.97972 | -0.39002 | 0.4 | 1 | 1.1 | 0.9
36 | 1 | 0.038647 | 0.0096858 | 0 | 0 | 1 | 0.97671 | -0.44913 | 0.4 | 1 | 1.1 | 0.9
37 | 1 | 0 | 0 | 0 | 0 | 1 | 0.97715 | -0.44048 | 0.4 | 1 | 1.1 | 0.9
38 | 1 | 0 | 0 | 0 | 0 | 1 | 0.97877 | -0.40873 | 0.4 | 1 | 1.1 | 0.9
45 | 1 | 0.012011 | 0.0030103 | 0 | 0 | 1 | 0.97856 | -0.41294 | 0.4 | 1 | 1.1 | 0.9
44 | 1 | 0.0055779 | 0.001398 | 0 | 0 | 1 | 0.97825 | -0.41888 | 0.4 | 1 | 1.1 | 0.9
52 | 1 | 0.00066836 | 0.00016751 | 0 | 0 | 1 | 0.98011 | -0.38258 | 0.4 | 1 | 1.1 | 0.9
75 | 1 | 0 | 0 | 0 | 0 | 1 | 0.98008 | -0.38324 | 0.4 | 1 | 1.1 | 0.9
77 | 1 | 0 | 0 | 0 | 0 | 1 | 0.97925 | -0.39953 | 0.4 | 1 | 1.1 | 0.9
83 | 1 | 0.010555 | 0.0026454 | 0 | 0 | 1 | 0.97905 | -0.40334 | 0.4 | 1 | 1.1 | 0.9
76 | 1 | 0 | 0 | 0 | 0 | 1 | 0.98 | -0.3848 | 0.4 | 1 | 1.1 | 0.9
78 | 1 | 0.00066836 | 0.00016751 | 0 | 0 | 1 | 0.97999 | -0.38501 | 0.4 | 1 | 1.1 | 0.9
59 | 1 | 0.012168 | 0.0030496 | 0 | 0 | 1 | 0.99023 | -0.18633 | 0.4 | 1 | 1.1 | 0.9
60 | 1 | 0.035805 | 0.0089737 | 0 | 0 | 1 | 0.99465 | -0.10188 | 0.4 | 1 | 1.1 | 0.9
61 | 1 | 0.0072062 | 0.001806 | 0 | 0 | 1 | 0.98947 | -0.20091 | 0.4 | 1 | 1.1 | 0.9
63 | 1 | 0.0054698 | 0.0013709 | 0 | 0 | 1 | 0.98715 | -0.24565 | 0.4 | 1 | 1.1 | 0.9
67 | 1 | 0.0025922 | 0.00064968 | 0 | 0 | 1 | 0.98633 | -0.26145 | 0.4 | 1 | 1.1 | 0.9
74 | 1 | 0.0040769 | 0.0010218 | 0 | 0 | 1 | 0.97576 | -0.46761 | 0.4 | 1 | 1.1 | 0.9

## generator_data
GEN_BUS | PG | QG | QMAX | QMIN | VG | MBASE | GEN_STATUS | PMAX | PMIN
58 | 0.54436 | 0.13912 | 10 | -10 | 1 | 100 | 1 | 10 | 0

## branch_data
F_BUS | T_BUS | BR_R | BR_X | BR_B | RATE_A | RATE_B | RATE_C | TAP | SHIFT | BR_STATUS | ANGMIN | ANGMAX | P_in | Q_in | P_out | Q_out
1 | 3 | 1.7049 | 1.0911 | 2.863e-09 | 0 | 0 | 0 | 0 | 0 | 1 | -90 | 90 | -0.017679 | -0.0044309 | 0.017685 | 0.0044343
3 | 11 | 2.6586 | 1.7015 | 4.4646e-09 | 0 | 0 | 0 | 0 | 0 | 1 | -90 | 90 | -0.017685 | -0.0044343 | 0.017694 | 0.0044396
11 | 12 | 0.59719 | 0.3822 | 2.0057e-09 | 0 | 0 | 0 | 0 | 0 | 1 | -90 | 90 | -0.2247 | -0.057064 | 0.22503 | 0.057273
11 | 24 | 1.4734 | 0.94299 | 4.9486e-09 | 0 | 0 | 0 | 0 | 0 | 1 | -90 | 90 | 0.20701 | 0.052624 | -0.20633 | -0.052187
4 | 25 | 1.4864 | 0.95129 | 2.4961e-09 | 0 | 0 | 0 | 0 | 0 | 1 | -90 | 90 | -0.0042512 | -0.0010655 | 0.0042515 | 0.0010654
25 | 26 | 0.59913 | 0.38344 | 2.0122e-09 | 0 | 0 | 0 | 0 | 0 | 1 | -90 | 90 | 0.14572 | 0.036866 | -0.14559 | -0.036777
25 | 27 | 0.32477 | 0.20785 | 5.4537e-10 | 0 | 0 | 0 | 0 | 0 | 1 | -90 | 90 | 0.035237 | 0.0088542 | -0.035233 | -0.0088514
25 | 24 | 0.75696 | 0.48445 | 2.5423e-09 | 0 | 0 | 0 | 0 | 0 | 1 | -90 | 90 | -0.18521 | -0.046786 | 0.1855 | 0.046967
8 | 9 | 0.39992 | 0.25595 | 6.7158e-10 | 0 | 0 | 0 | 0 | 0 | 1 | -90 | 90 | 0.0054526 | 0.0013665 | -0.0054525 | -0.0013665
8 | 80 | 1.2426 | 0.79527 | 2.0867e-09 | 0 | 0 | 0 | 0 | 0 | 1 | -90 | 90 | 0.009758 | 0.002446 | -0.0097567 | -0.0024454
8 | 73 | 2.0374 | 1.3039 | 3.4214e-09 | 0 | 0 | 0 | 0 | 0 | 1 | -90 | 90 | -0.015211 | -0.0038125 | 0.015216 | 0.0038156
9 | 82 | 4.354 | 2.7865 | 7.3115e-09 | 0 | 0 | 0 | 0 | 0 | 1 | -90 | 90 | 0.0054525 | 0.0013665 | -0.0054511 | -0.0013662
73 | 72 | 2.0524 | 1.3135 | 3.4466e-09 | 0 | 0 | 0 | 0 | 0 | 1 | -90 | 90 | -0.024969 | -0.0062601 | 0.024984 | 0.0062689
12 | 22 | 0.43984 | 0.2815 | 1.4772e-09 | 0 | 0 | 0 | 0 | 0 | 1 | -90 | 90 | -0.22815 | -0.058053 | 0.2284 | 0.058211
12 | 56 | 3.296 | 2.1094 | 5.5349e-09 | 0 | 0 | 0 | 0 | 0 | 1 | -90 | 90 | 0.0031164 | 0.00078064 | -0.0031161 | -0.00078096
22 | 54 | 1.4886 | 0.95272 | 2.4998e-09 | 0 | 0 | 0 | 0 | 0 | 1 | -90 | 90 | 0.0044696 | 0.0011201 | -0.0044693 | -0.0011201
22 | 15 | 0.38036 | 0.24343 | 1.2775e-09 | 0 | 0 | 0 | 0 | 0 | 1 | -90 | 90 | -0.23286 | -0.059331 | 0.23309 | 0.059473
13 | 65 | 0.23754 | 0.15202 | 7.9778e-10 | 0 | 0 | 0 | 0 | 0 | 1 | -90 | 90 | 0.23449 | 0.059662 | -0.23435 | -0.059572
13 | 58 | 1.0779 | 0.68987 | 3.6202e-09 | 0 | 0 | 0 | 0 | 0 | 1 | -90 | 90 | -0.25656 | -0.065196 | 0.25732 | 0.065682
13 | 64 | 1.0136 | 0.64868 | 1.702e-09 | 0 | 0 | 0 | 0 | 0 | 1 | -90 | 90 | 0.022073 | 0.005534 | -0.022068 | -0.0055308
65 | 62 | 0.51023 | 0.32655 | 1.7136e-09 | 0 | 0 | 0 | 0 | 0 | 1 | -90 | 90 | 0.15711 | 0.04003 | -0.15698 | -0.039943
65 | 14 | 4.5531 | 2.914 | 7.6459e-09 | 0 | 0 | 0 | 0 | 0 | 1 | -90 | 90 | 0.077233 | 0.019542 | -0.076942 | -0.019357
58 | 57 | 0.72977 | 0.46705 | 2.451e-09 | 0 | 0 | 0 | 0 | 0 | 1 | -90 | 90 | 0.27957 | 0.071568 | -0.27896 | -0.071179
14 | 66 | 2.9578 | 1.893 | 4.9669e-09 | 0 | 0 | 0 | 0 | 0 | 1 | -90 | 90 | 0.076942 | 0.019357 | -0.076753 | -0.019236
15 | 57 | 0.91663 | 0.58665 | 3.0786e-09 | 0 | 0 | 0 | 0 | 0 | 1 | -90 | 90 | -0.23309 | -0.059473 | 0.23362 | 0.059816
16 | 20 | 3.2198 | 2.0606 | 5.4068e-09 | 0 | 0 | 0 | 0 | 0 | 1 | -90 | 90 | 0.070133 | 0.017705 | -0.069959 | -0.017594
16 | 69 | 1.1453 | 0.73298 | 1.9232e-09 | 0 | 0 | 0 | 0 | 0 | 1 | -90 | 90 | -0.070133 | -0.017705 | 0.070196 | 0.017745
20 | 23 | 0.57555 | 0.36835 | 9.665e-10 | 0 | 0 | 0 | 0 | 0 | 1 | -90 | 90 | 0.057465 | 0.014462 | -0.057444 | -0.014449
20 | 55 | 2.3811 | 1.5239 | 3.9985e-09 | 0 | 0 | 0 | 0 | 0 | 1 | -90 | 90 | 0.0099712 | 0.0024998 | -0.0099686 | -0.0024985
20 | 81 | 3.5486 | 2.2711 | 5.959e-09 | 0 | 0 | 0 | 0 | 0 | 1 | -90 | 90 | 0.0025224 | 0.00063172 | -0.0025221 | -0.00063213
69 | 68 | 2.1331 | 1.3652 | 3.5821e-09 | 0 | 0 | 0 | 0 | 0 | 1 | -90 | 90 | -0.077499 | -0.019575 | 0.07764 | 0.019665
19 | 51 | 4.5861 | 2.9351 | 7.7013e-09 | 0 | 0 | 0 | 0 | 0 | 1 | -90 | 90 | -0.0018767 | -0.00047026 | 0.0018768 | 0.00046963
19 | 79 | 0.62914 | 0.40265 | 1.0565e-09 | 0 | 0 | 0 | 0 | 0 | 1 | -90 | 90 | 0.0018767 | 0.00047026 | -0.0018766 | -0.00047034
51 | 50 | 2.9351 | 1.8784 | 4.9288e-09 | 0 | 0 | 0 | 0 | 0 | 1 | -90 | 90 | -0.0018768 | -0.00046963 | 0.001877 | 0.00046923
23 | 71 | 1.7091 | 1.0938 | 2.87e-09 | 0 | 0 | 0 | 0 | 0 | 1 | -90 | 90 | 0.057444 | 0.014449 | -0.057381 | -0.014409
55 | 53 | 1.921 | 1.2294 | 3.2259e-09 | 0 | 0 | 0 | 0 | 0 | 1 | -90 | 90 | 0.0066292 | 0.0016616 | -0.0066283 | -0.0016613
71 | 70 | 1.8504 | 1.1842 | 3.1073e-09 | 0 | 0 | 0 | 0 | 0 | 1 | -90 | 90 | 0.04311 | 0.010832 | -0.043072 | -0.010808
26 | 32 | 0.73806 | 0.47236 | 2.4788e-09 | 0 | 0 | 0 | 0 | 0 | 1 | -90 | 90 | 0.14134 | 0.035712 | -0.14117 | -0.035609
27 | 35 | 0.46953 | 0.3005 | 7.8847e-10 | 0 | 0 | 0 | 0 | 0 | 1 | -90 | 90 | 0.035233 | 0.0088514 | -0.035227 | -0.0088474
31 | 49 | 0.78738 | 0.50392 | 1.3222e-09 | 0 | 0 | 0 | 0 | 0 | 1 | -90 | 90 | -0.0037588 | -0.00094207 | 0.0037589 | 0.00094202
49 | 48 | 3.1912 | 2.0424 | 5.3589e-09 | 0 | 0 | 0 | 0 | 0 | 1 | -90 | 90 | -0.009137 | -0.0022899 | 0.00914 | 0.0022913
28 | 29 | 0.79226 | 0.50704 | 1.3304e-09 | 0 | 0 | 0 | 0 | 0 | 1 | -90 | 90 | -0.0061141 | -0.0015324 | 0.0061144 | 0.0015325
29 | 30 | 1.4414 | 0.92248 | 2.4205e-09 | 0 | 0 | 0 | 0 | 0 | 1 | -90 | 90 | -0.015101 | -0.0037848 | 0.015105 | 0.0037868
72 | 74 | 1.8541 | 1.1866 | 3.1136e-09 | 0 | 0 | 0 | 0 | 0 | 1 | -90 | 90 | 0.0040772 | 0.0010217 | -0.0040768 | -0.0010218
72 | 70 | 1.7116 | 1.0954 | 2.8743e-09 | 0 | 0 | 0 | 0 | 0 | 1 | -90 | 90 | -0.029061 | -0.0072906 | 0.029077 | 0.0073007
62 | 60 | 0.30889 | 0.19769 | 1.0374e-09 | 0 | 0 | 0 | 0 | 0 | 1 | -90 | 90 | 0.14939 | 0.038041 | -0.14931 | -0.037994
68 | 67 | 1.8008 | 1.1525 | 3.024e-09 | 0 | 0 | 0 | 0 | 0 | 1 | -90 | 90 | -0.085128 | -0.021541 | 0.085271 | 0.021633
42 | 43 | 1.7583 | 1.1253 | 2.9526e-09 | 0 | 0 | 0 | 0 | 0 | 1 | -90 | 90 | -0.0035569 | -0.00089147 | 0.0035571 | 0.00089135
43 | 44 | 0.95631 | 0.61204 | 1.6059e-09 | 0 | 0 | 0 | 0 | 0 | 1 | -90 | 90 | -0.0090671 | -0.0022723 | 0.009068 | 0.0022727
50 | 52 | 2.4798 | 1.587 | 4.1642e-09 | 0 | 0 | 0 | 0 | 0 | 1 | -90 | 90 | 0.011906 | 0.0029877 | -0.011902 | -0.0029856
50 | 41 | 3.248 | 2.0787 | 5.4542e-09 | 0 | 0 | 0 | 0 | 0 | 1 | -90 | 90 | -0.013783 | -0.003457 | 0.01379 | 0.0034608
34 | 35 | 3.6525 | 2.3376 | 6.1336e-09 | 0 | 0 | 0 | 0 | 0 | 1 | -90 | 90 | -0.035177 | -0.0088163 | 0.035226 | 0.0088474
32 | 30 | 1.0954 | 0.70109 | 1.8395e-09 | 0 | 0 | 0 | 0 | 0 | 1 | -90 | 90 | 0.13515 | 0.034099 | -0.13493 | -0.033958
30 | 33 | 0.33664 | 0.21545 | 5.6531e-10 | 0 | 0 | 0 | 0 | 0 | 1 | -90 | 90 | 0.11982 | 0.030171 | -0.11977 | -0.030137
39 | 33 | 1.468 | 0.9395 | 2.4651e-09 | 0 | 0 | 0 | 0 | 0 | 1 | -90 | 90 | -0.010108 | -0.0025334 | 0.01011 | 0.0025342
33 | 40 | 0.40453 | 0.2589 | 6.7932e-10 | 0 | 0 | 0 | 0 | 0 | 1 | -90 | 90 | 0.091048 | 0.02293 | -0.091011 | -0.022907
33 | 41 | 2.92 | 1.8688 | 4.9034e-09 | 0 | 0 | 0 | 0 | 0 | 1 | -90 | 90 | 0.01861 | 0.0046728 | -0.018599 | -0.0046661
40 | 47 | 2.0882 | 1.3365 | 3.5067e-09 | 0 | 0 | 0 | 0 | 0 | 1 | -90 | 90 | 0.019934 | 0.0050007 | -0.019924 | -0.0049952
40 | 46 | 1.7482 | 1.1188 | 2.9357e-09 | 0 | 0 | 0 | 0 | 0 | 1 | -90 | 90 | 0.071078 | 0.017906 | -0.07098 | -0.017844
48 | 47 | 1.337 | 0.85567 | 2.2451e-09 | 0 | 0 | 0 | 0 | 0 | 1 | -90 | 90 | -0.014261 | -0.0035748 | 0.014264 | 0.0035765
46 | 38 | 1.2308 | 0.78774 | 2.0669e-09 | 0 | 0 | 0 | 0 | 0 | 1 | -90 | 90 | 0.065446 | 0.016457 | -0.065387 | -0.01642
36 | 37 | 0.95792 | 0.61307 | 1.6086e-09 | 0 | 0 | 0 | 0 | 0 | 1 | -90 | 90 | -0.038646 | -0.0096861 | 0.038662 | 0.0096961
37 | 38 | 3.5224 | 2.2544 | 5.9151e-09 | 0 | 0 | 0 | 0 | 0 | 1 | -90 | 90 | -0.038662 | -0.0096961 | 0.038721 | 0.009733
38 | 45 | 0.67896 | 0.43454 | 1.1402e-09 | 0 | 0 | 0 | 0 | 0 | 1 | -90 | 90 | 0.026666 | 0.0066868 | -0.026661 | -0.0066835
45 | 44 | 1.7398 | 1.1134 | 2.9215e-09 | 0 | 0 | 0 | 0 | 0 | 1 | -90 | 90 | 0.01465 | 0.0036731 | -0.014646 | -0.0036707
52 | 75 | 0.25333 | 0.16213 | 4.2541e-10 | 0 | 0 | 0 | 0 | 0 | 1 | -90 | 90 | 0.011234 | 0.0028181 | -0.011234 | -0.002818
75 | 76 | 0.59648 | 0.38175 | 1.0017e-09 | 0 | 0 | 0 | 0 | 0 | 1 | -90 | 90 | 0.011234 | 0.002818 | -0.011233 | -0.0028175
77 | 83 | 1.5515 | 0.99295 | 2.6054e-09 | 0 | 0 | 0 | 0 | 0 | 1 | -90 | 90 | 0.010557 | 0.0026465 | -0.010555 | -0.0026455
77 | 76 | 6.0012 | 3.8407 | 1.0078e-08 | 0 | 0 | 0 | 0 | 0 | 1 | -90 | 90 | -0.010557 | -0.0026465 | 0.010565 | 0.0026502
76 | 78 | 1.3654 | 0.87385 | 2.2929e-09 | 0 | 0 | 0 | 0 | 0 | 1 | -90 | 90 | 0.00066836 | 0.00016729 | -0.00066836 | -0.00016751
59 | 60 | 3.3277 | 2.1297 | 5.5881e-09 | 0 | 0 | 0 | 0 | 0 | 1 | -90 | 90 | -0.11305 | -0.028725 | 0.11351 | 0.02902
59 | 61 | 0.64125 | 0.4104 | 1.0768e-09 | 0 | 0 | 0 | 0 | 0 | 1 | -90 | 90 | 0.10088 | 0.025676 | -0.10081 | -0.02563
61 | 63 | 2.1141 | 1.353 | 3.5501e-09 | 0 | 0 | 0 | 0 | 0 | 1 | -90 | 90 | 0.093601 | 0.023824 | -0.0934 | -0.023696
63 | 67 | 0.79067 | 0.50603 | 1.3277e-09 | 0 | 0 | 0 | 0 | 0 | 1 | -90 | 90 | 0.08793 | 0.022325 | -0.087863 | -0.022282