## bus_data
BUS_I | BUS_TYPE | Pd | Qd | Gs | Bs | area | Vm | Va | baseKV | zone | Vmax | Vmin
5 | 1 | 0.016548 | 0.0041474 | 0 | 0 | 1 | 0.9918 | -0.15773 | 0.4 | 1 | 1.1 | 0.9
45 | 1 | 0.0025914 | 0.00064945 | 0 | 0 | 1 | 0.99184 | -0.15695 | 0.4 | 1 | 1.1 | 0.9
8 | 1 | 0 | 0 | 0 | 0 | 1 | 0.99892 | -0.020802 | 0.4 | 1 | 1.1 | 0.9
162 | 1 | 0.0017997 | 0.00045104 | 0 | 0 | 1 | 0.99885 | -0.022009 | 0.4 | 1 | 1.1 | 0.9
161 | 1 | 0.0048652 | 0.0012193 | 0 | 0 | 1 | 0.99912 | -0.016806 | 0.4 | 1 | 1.1 | 0.9
10 | 1 | 0 | 0 | 0 | 0 | 1 | 0.99883 | -0.022113 | 0.4 | 1 | 1.1 | 0.9
33 | 3 | 0 | 0 | 0 | 0 | 1 | 1 | 0 | 0.4 | 1 | 1.1 | 0.9
76 | 1 | 0.0025285 | 0.00063371 | 0 | 0 | 1 | 0.99794 | -0.038967 | 0.4 | 1 | 1.1 | 0.9
11 | 1 | 0 | 0 | 0 | 0 | 1 | 0.99289 | -0.13663 | 0.4 | 1 | 1.1 | 0.9
67 | 1 | 0 | 0 | 0 | 0 | 1 | 0.993 | -0.13462 | 0.4 | 1 | 1.1 | 0.9
63 | 1 | 0.020999 | 0.005263 | 0 | 0 | 1 | 0.99242 | -0.14582 | 0.4 | 1 | 1.1 | 0.9
12 | 1 | 0 | 0 | 0 | 0 | 1 | 0.98112 | -0.3616 | 0.4 | 1 | 1.1 | 0.9
34 | 1 | 0 | 0 | 0 | 0 | 1 | 0.98123 | -0.35946 | 0.4 | 1 | 1.1 | 0.9
133 | 1 | 0.013 | 0.0032582 | 0 | 0 | 1 | 0.98098 | -0.36426 | 0.4 | 1 | 1.1 | 0.9
16 | 1 | 0 | 0 | 0 | 0 | 1 | 0.98846 | -0.21958 | 0.4 | 1 | 1.1 | 0.9
23 | 1 | 0 | 0 | 0 | 0 | 1 | 0.98945 | -0.20071 | 0.4 | 1 | 1.1 | 0.9
182 | 1 | 0.0033769 | 0.00084633 | 0 | 0 | 1 | 0.9868 | -0.25156 | 0.4 | 1 | 1.1 | 0.9
17 | 1 | 0 | 0 | 0 | 0 | 1 | 0.97739 | -0.43412 | 0.4 | 1 | 1.1 | 0.9
35 | 1 | 0 | 0 | 0 | 0 | 1 | 0.97572 | -0.46675 | 0.4 | 1 | 1.1 | 0.9
44 | 1 | 0 | 0 | 0 | 0 | 1 | 0.97738 | -0.43425 | 0.4 | 1 | 1.1 | 0.9
168 | 1 | 0.0031657 | 0.0007934 | 0 | 0 | 1 | 0.9779 | -0.42421 | 0.4 | 1 | 1.1 | 0.9
18 | 1 | 0 | 0 | 0 | 0 | 1 | 0.99237 | -0.14669 | 0.4 | 1 | 1.1 | 0.9
47 | 1 | 0.0051743 | 0.0012968 | 0 | 0 | 1 | 0.99215 | -0.15106 | 0.4 | 1 | 1.1 | 0.9
32 | 1 | 0 | 0 | 0 | 0 | 1 | 0.99282 | -0.13793 | 0.4 | 1 | 1.1 | 0.9
46 | 1 | 0.0062477 | 0.0015658 | 0 | 0 | 1 | 0.99226 | -0.14877 | 0.4 | 1 | 1.1 | 0.9
21 | 1 | 0 | 0 | 0 | 0 | 1 | 0.98471 | -0.29183 | 0.4 | 1 | 1.1 | 0.9
24 | 1 | 0 | 0 | 0 | 0 | 1 | 0.9839 | -0.30747 | 0.4 | 1 | 1.1 | 0.9
83 | 1 | 0.0013595 | 0.00034072 | 0 | 0 | 1 | 0.99108 | -0.1694 | 0.4 | 1 | 1.1 | 0.9
29 | 1 | 0 | 0 | 0 | 0 | 1 | 0.9815 | -0.35409 | 0.4 | 1 | 1.1 | 0.9
181 | 1 | 0.0035274 | 0.00088405 | 0 | 0 | 1 | 0.98383 | -0.30894 | 0.4 | 1 | 1.1 | 0.9
26 | 1 | 0 | 0 | 0 | 0 | 1 | 0.98085 | -0.36679 | 0.4 | 1 | 1.1 | 0.9
89 | 1 | 0 | 0 | 0 | 0 | 1 | 0.98066 | -0.3706 | 0.4 | 1 | 1.1 | 0.9
157 | 1 | 0.0017329 | 0.00043431 | 0 | 0 | 1 | 0.98113 | -0.36138 | 0.4 | 1 | 1.1 | 0.9
28 | 1 | 0 | 0 | 0 | 0 | 1 | 0.99195 | -0.15488 | 0.4 | 1 | 1.1 | 0.9
42 | 1 | 0 | 0 | 0 | 0 | 1 | 0.99173 | -0.15918 | 0.4 | 1 | 1.1 | 0.9
165 | 1 | 0.003166 | 0.00079348 | 0 | 0 | 1 | 0.98107 | -0.36236 | 0.4 | 1 | 1.1 | 0.9
31 | 1 | 0 | 0 | 0 | 0 | 1 | 0.99422 | -0.10967 | 0.4 | 1 | 1.1 | 0.9
68 | 1 | 0.012548 | 0.0031448 | 0 | 0 | 1 | 0.99577 | -0.080234 | 0.4 | 1 | 1.1 | 0.9
69 | 1 | 0 | 0 | 0 | 0 | 1 | 0.99392 | -0.11534 | 0.4 | 1 | 1.1 | 0.9
73 | 1 | 0 | 0 | 0 | 0 | 1 | 0.99966 | -0.0064304 | 0.4 | 1 | 1.1 | 0.9
65 | 1 | 0.0067497 | 0.0016916 | 0 | 0 | 1 | 0.99893 | -0.020523 | 0.4 | 1 | 1.1 | 0.9
176 | 1 | 0.0028868 | 0.00072349 | 0 | 0 | 1 | 0.97422 | -0.49629 | 0.4 | 1 | 1.1 | 0.9
37 | 1 | 0 | 0 | 0 | 0 | 1 | 0.99099 | -0.17208 | 0.4 | 1 | 1.1 | 0.9
87 | 1 | 0 | 0 | 0 | 0 | 1 | 0.99068 | -0.17814 | 0.4 | 1 | 1.1 | 0.9
85 | 1 | 0.0024483 | 0.00061361 | 0 | 0 | 1 | 0.9912 | -0.1681 | 0.4 | 1 | 1.1 | 0.9
40 | 1 | 0 | 0 | 0 | 0 | 1 | 0.99163 | -0.15964 | 0.4 | 1 | 1.1 | 0.9
41 | 1 | 0 | 0 | 0 | 0 | 1 | 0.9916 | -0.16036 | 0.4 | 1 | 1.1 | 0.9
86 | 1 | 0.0023978 | 0.00060094 | 0 | 0 | 1 | 0.99147 | -0.16289 | 0.4 | 1 | 1.1 | 0.9
180 | 1 | 0.0023968 | 0.0006007 | 0 | 0 | 1 | 0.99207 | -0.15119 | 0.4 | 1 | 1.1 | 0.9
60 | 1 | 0.0088344 | 0.0022141 | 0 | 0 | 1 | 0.99139 | -0.16428 | 0.4 | 1 | 1.1 | 0.9
49 | 1 | 0.0023442 | 0.00058751 | 0 | 0 | 1 | 0.9917 | -0.15963 | 0.4 | 1 | 1.1 | 0.9
48 | 1 | 0.0019332 | 0.0004845 | 0 | 0 | 1 | 0.99163 | -0.16113 | 0.4 | 1 | 1.1 | 0.9
188 | 1 | 0.00022919 | 5.744e-05 | 0 | 0 | 1 | 0.97738 | -0.43436 | 0.4 | 1 | 1.1 | 0.9
163 | 1 | 0.0020935 | 0.00052468 | 0 | 0 | 1 | 0.99878 | -0.023395 | 0.4 | 1 | 1.1 | 0.9
160 | 1 | 0.0046945 | 0.0011766 | 0 | 0 | 1 | 0.99931 | -0.013174 | 0.4 | 1 | 1.1 | 0.9
74 | 1 | 0.010683 | 0.0026775 | 0 | 0 | 1 | 0.9976 | -0.045483 | 0.4 | 1 | 1.1 | 0.9
78 | 1 | 0.010636 | 0.0026656 | 0 | 0 | 1 | 0.99476 | -0.10047 | 0.4 | 1 | 1.1 | 0.9
167 | 1 | 0.0031667 | 0.00079366 | 0 | 0 | 1 | 0.97875 | -0.40757 | 0.4 | 1 | 1.1 | 0.9
90 | 1 | 0.011484 | 0.0028782 | 0 | 0 | 1 | 0.98048 | -0.37405 | 0.4 | 1 | 1.1 | 0.9
82 | 1 | 0.0047046 | 0.0011791 | 0 | 0 | 1 | 0.99274 | -0.13778 | 0.4 | 1 | 1.1 | 0.9
58 | 1 | 0.0043874 | 0.0010996 | 0 | 0 | 1 | 0.99439 | -0.10797 | 0.4 | 1 | 1.1 | 0.9
54 | 1 | 0 | 0 | 0 | 0 | 1 | 0.99452 | -0.10546 | 0.4 | 1 | 1.1 | 0.9
88 | 1 | 0.0035225 | 0.00088282 | 0 | 0 | 1 | 0.98048 | -0.37412 | 0.4 | 1 | 1.1 | 0.9
166 | 1 | 0.0031647 | 0.00079316 | 0 | 0 | 1 | 0.98011 | -0.38107 | 0.4 | 1 | 1.1 | 0.9
75 | 1 | 0.006947 | 0.0017411 | 0 | 0 | 1 | 0.99586 | -0.078569 | 0.4 | 1 | 1.1 | 0.9
84 | 1 | 0.003958 | 0.00099196 | 0 | 0 | 1 | 0.99362 | -0.12117 | 0.4 | 1 | 1.1 | 0.9
169 | 1 | 0.0081708 | 0.0020478 | 0 | 0 | 1 | 0.97008 | -0.57792 | 0.4 | 1 | 1.1 | 0.9
170 | 1 | 0.0081399 | 0.0020401 | 0 | 0 | 1 | 0.97028 | -0.57397 | 0.4 | 1 | 1.1 | 0.9
79 | 1 | 0 | 0 | 0 | 0 | 1 | 0.99952 | -0.0091394 | 0.4 | 1 | 1.1 | 0.9
80 | 1 | 0.0046982 | 0.0011775 | 0 | 0 | 1 | 0.99945 | -0.010634 | 0.4 | 1 | 1.1 | 0.9
77 | 1 | 0.016571 | 0.0041532 | 0 | 0 | 1 | 0.99664 | -0.064401 | 0.4 | 1 | 1.1 | 0.9
64 | 1 | 0 | 0 | 0 | 0 | 1 | 0.99845 | -0.029677 | 0.4 | 1 | 1.1 | 0.9
174 | 1 | 0.0057181 | 0.0014331 | 0 | 0 | 1 | 0.9729 | -0.52226 | 0.4 | 1 | 1.1 | 0.9
185 | 1 | 0.0044771 | 0.0011221 | 0 | 0 | 1 | 0.99055 | -0.18065 | 0.4 | 1 | 1.1 | 0.9
186 | 1 | 0.0026391 | 0.00066141 | 0 | 0 | 1 | 0.99063 | -0.17902 | 0.4 | 1 | 1.1 | 0.9
179 | 1 | 0.0019125 | 0.00047932 | 0 | 0 | 1 | 0.99248 | -0.14327 | 0.4 | 1 | 1.1 | 0.9
59 | 1 | 0.0037685 | 0.00094448 | 0 | 0 | 1 | 0.99476 | -0.10084 | 0.4 | 1 | 1.1 | 0.9
55 | 1 | 0.0025193 | 0.00063139 | 0 | 0 | 1 | 0.99484 | -0.09923 | 0.4 | 1 | 1.1 | 0.9
50 | 1 | 0.0025271 | 0.00063335 | 0 | 0 | 1 | 0.99168 | -0.16018 | 0.4 | 1 | 1.1 | 0.9
158 | 1 | 0.0044738 | 0.0011212 | 0 | 0 | 1 | 0.99947 | -0.010191 | 0.4 | 1 | 1.1 | 0.9
175 | 1 | 0.0066451 | 0.0016654 | 0 | 0 | 1 | 0.97141 | -0.55169 | 0.4 | 1 | 1.1 | 0.9
173 | 1 | 0.005913 | 0.0014819 | 0 | 0 | 1 | 0.97151 | -0.54975 | 0.4 | 1 | 1.1 | 0.9
52 | 1 | 0.0043682 | 0.0010948 | 0 | 0 | 1 | 0.99473 | -0.10142 | 0.4 | 1 | 1.1 | 0.9
53 | 1 | 0 | 0 | 0 | 0 | 1 | 0.99489 | -0.098261 | 0.4 | 1 | 1.1 | 0.9
56 | 1 | 0.0050414 | 0.0012635 | 0 | 0 | 1 | 0.99525 | -0.091351 | 0.4 | 1 | 1.1 | 0.9
57 | 1 | 0.0032204 | 0.00080711 | 0 | 0 | 1 | 0.99439 | -0.10798 | 0.4 | 1 | 1.1 | 0.9
70 | 1 | 0.0031081 | 0.00077896 | 0 | 0 | 1 | 0.99588 | -0.079122 | 0.4 | 1 | 1.1 | 0.9
61 | 1 | 0.0030364 | 0.000761 | 0 | 0 | 1 | 0.99438 | -0.10806 | 0.4 | 1 | 1.1 | 0.9
71 | 1 | 0.003777 | 0.00094659 | 0 | 0 | 1 | 0.99642 | -0.068682 | 0.4 | 1 | 1.1 | 0.9
62 | 1 | 0.0016856 | 0.00042245 | 0 | 0 | 1 | 0.99438 | -0.10819 | 0.4 | 1 | 1.1 | 0.9
66 | 1 | 0.0024584 | 0.00061613 | 0 | 0 | 1 | 0.9975 | -0.048015 | 0.4 | 1 | 1.1 | 0.9
72 | 1 | 0.0082725 | 0.0020733 | 0 | 0 | 1 | 0.99674 | -0.062657 | 0.4 | 1 | 1.1 | 0.9
177 | 1 | 0.003126 | 0.00078345 | 0 | 0 | 1 | 0.99326 | -0.12807 | 0.4 | 1 | 1.1 | 0.9
159 | 1 | 0.0044714 | 0.0011206 | 0 | 0 | 1 | 0.99943 | -0.010883 | 0.4 | 1 | 1.1 | 0.9
178 | 1 | 0.0019818 | 0.00049668 | 0 | 0 | 1 | 0.99271 | -0.13871 | 0.4 | 1 | 1.1 | 0.9
164 | 1 | 0.0021024 | 0.00052692 | 0 | 0 | 1 | 0.99877 | -0.023722 | 0.4 | 1 | 1.1 | 0.9
171 | 1 | 0.0081382 | 0.0020396 | 0 | 0 | 1 | 0.97057 | -0.56829 | 0.4 | 1 | 1.1 | 0.9
172 | 1 | 0 | 0 | 0 | 0 | 1 | 0.97158 | -0.54836 | 0.4 | 1 | 1.1 | 0.9

## generator_data
GEN_BUS | PG | QG | QMAX | QMIN | VG | MBASE | GEN_STATUS | PMAX | PMIN
33 | 0.33852 | 0.086088 | 10 | -10 | 1 | 100 | 1 | 10 | 0

## branch_data
F_BUS | T_BUS | BR_R | BR_X | BR_B | RATE_A | RATE_B | RATE_C | TAP | SHIFT | BR_STATUS | ANGMIN | ANGMAX | P_in | Q_in | P_out | Q_out
5 | 45 | 0.20746 | 0.13278 | 3.4839e-10 | 0 | 0 | 0 | 0 | 0 | 1 | -90 | 90 | -0.016548 | -0.0041474 | 0.016549 | 0.0041477
45 | 46 | 1.8854 | 1.2067 | 3.1662e-09 | 0 | 0 | 0 | 0 | 0 | 1 | -90 | 90 | -0.01914 | -0.0047972 | 0.019148 | 0.0048017
8 | 162 | 0.90049 | 0.57631 | 1.5122e-09 | 0 | 0 | 0 | 0 | 0 | 1 | -90 | 90 | 0.0059962 | 0.0015025 | -0.0059959 | -0.0015025
8 | 161 | 2.9802 | 1.9074 | 5.0046e-09 | 0 | 0 | 0 | 0 | 0 | 1 | -90 | 90 | -0.0059962 | -0.0015025 | 0.0059974 | 0.0015028
162 | 163 | 1.4772 | 0.94538 | 2.4805e-09 | 0 | 0 | 0 | 0 | 0 | 1 | -90 | 90 | 0.0041962 | 0.0010514 | -0.004196 | -0.0010515
161 | 160 | 1.4962 | 0.95755 | 2.5125e-09 | 0 | 0 | 0 | 0 | 0 | 1 | -90 | 90 | -0.010863 | -0.0027221 | 0.010864 | 0.0027231
10 | 33 | 0.58885 | 0.37687 | 1.9777e-09 | 0 | 0 | 0 | 0 | 0 | 1 | -90 | 90 | -0.17042 | -0.043607 | 0.17061 | 0.043724
10 | 76 | 0.44791 | 0.28666 | 1.5043e-09 | 0 | 0 | 0 | 0 | 0 | 1 | -90 | 90 | 0.17042 | 0.043607 | -0.17029 | -0.043519
33 | 73 | 0.25102 | 0.16065 | 4.2152e-10 | 0 | 0 | 0 | 0 | 0 | 1 | -90 | 90 | 0.11532 | 0.029109 | -0.11528 | -0.029087
33 | 65 | 1.7537 | 1.1224 | 2.9449e-09 | 0 | 0 | 0 | 0 | 0 | 1 | -90 | 90 | 0.052591 | 0.013254 | -0.05254 | -0.013222
76 | 74 | 0.17558 | 0.11237 | 5.8969e-10 | 0 | 0 | 0 | 0 | 0 | 1 | -90 | 90 | 0.16776 | 0.042885 | -0.1677 | -0.042851
11 | 67 | 0.4243 | 0.27155 | 7.1251e-10 | 0 | 0 | 0 | 0 | 0 | 1 | -90 | 90 | -0.021009 | -0.0052685 | 0.021011 | 0.0052698
11 | 63 | 1.9328 | 1.237 | 3.2457e-09 | 0 | 0 | 0 | 0 | 0 | 1 | -90 | 90 | 0.021009 | 0.0052685 | -0.020999 | -0.005263
67 | 78 | 2.5898 | 1.6575 | 4.3491e-09 | 0 | 0 | 0 | 0 | 0 | 1 | -90 | 90 | -0.058414 | -0.014656 | 0.05851 | 0.014716
67 | 32 | 0.39109 | 0.2503 | 6.5675e-10 | 0 | 0 | 0 | 0 | 0 | 1 | -90 | 90 | 0.037404 | 0.0093862 | -0.037398 | -0.0093824
12 | 34 | 0.71 | 0.4544 | 1.1923e-09 | 0 | 0 | 0 | 0 | 0 | 1 | -90 | 90 | -0.013002 | -0.0032592 | 0.013003 | 0.0032599
12 | 133 | 0.88223 | 0.56463 | 1.4815e-09 | 0 | 0 | 0 | 0 | 0 | 1 | -90 | 90 | 0.013002 | 0.0032592 | -0.013 | -0.0032583
34 | 157 | 0.49433 | 0.31637 | 8.3011e-10 | 0 | 0 | 0 | 0 | 0 | 1 | -90 | 90 | 0.01675 | 0.0042008 | -0.016748 | -0.0041999
34 | 29 | 0.77981 | 0.49908 | 1.3095e-09 | 0 | 0 | 0 | 0 | 0 | 1 | -90 | 90 | -0.029753 | -0.0074607 | 0.029761 | 0.0074654
16 | 23 | 0.86906 | 0.5562 | 1.4594e-09 | 0 | 0 | 0 | 0 | 0 | 1 | -90 | 90 | -0.096233 | -0.024533 | 0.096321 | 0.024589
16 | 182 | 1.4692 | 0.94026 | 2.4671e-09 | 0 | 0 | 0 | 0 | 0 | 1 | -90 | 90 | 0.096233 | 0.024533 | -0.096084 | -0.024438
23 | 83 | 1.4462 | 0.92555 | 2.4285e-09 | 0 | 0 | 0 | 0 | 0 | 1 | -90 | 90 | -0.096321 | -0.024589 | 0.096467 | 0.024682
182 | 21 | 1.9111 | 1.2231 | 3.2092e-09 | 0 | 0 | 0 | 0 | 0 | 1 | -90 | 90 | 0.092707 | 0.023592 | -0.092528 | -0.023477
17 | 35 | 3.0577 | 1.9569 | 5.1347e-09 | 0 | 0 | 0 | 0 | 0 | 1 | -90 | 90 | 0.045877 | 0.011599 | -0.045805 | -0.011553
17 | 44 | 2.3895 | 1.5293 | 4.0126e-09 | 0 | 0 | 0 | 0 | 0 | 1 | -90 | 90 | 0.00022919 | 5.6739e-05 | -0.00022918 | -5.7121e-05
17 | 168 | 0.92608 | 0.59269 | 1.5551e-09 | 0 | 0 | 0 | 0 | 0 | 1 | -90 | 90 | -0.046106 | -0.011655 | 0.046128 | 0.011669
35 | 176 | 2.7591 | 1.7658 | 4.6333e-09 | 0 | 0 | 0 | 0 | 0 | 1 | -90 | 90 | 0.045805 | 0.011554 | -0.045741 | -0.011513
44 | 188 | 2.0011 | 1.2807 | 3.3604e-09 | 0 | 0 | 0 | 0 | 0 | 1 | -90 | 90 | 0.00022918 | 5.7121e-05 | -0.00022918 | -5.7441e-05
168 | 167 | 1.4568 | 0.93233 | 2.4463e-09 | 0 | 0 | 0 | 0 | 0 | 1 | -90 | 90 | -0.049294 | -0.012463 | 0.049333 | 0.012488
18 | 47 | 1.6107 | 1.0309 | 2.7049e-09 | 0 | 0 | 0 | 0 | 0 | 1 | -90 | 90 | 0.011984 | 0.0030036 | -0.011982 | -0.0030022
18 | 32 | 1.0351 | 0.66243 | 1.7381e-09 | 0 | 0 | 0 | 0 | 0 | 1 | -90 | 90 | -0.037382 | -0.0093726 | 0.037398 | 0.0093824
18 | 46 | 0.36318 | 0.23243 | 6.0988e-10 | 0 | 0 | 0 | 0 | 0 | 1 | -90 | 90 | 0.025398 | 0.006369 | -0.025395 | -0.0063675
47 | 28 | 2.4765 | 1.5849 | 4.1587e-09 | 0 | 0 | 0 | 0 | 0 | 1 | -90 | 90 | 0.0068075 | 0.0017054 | -0.0068062 | -0.0017051
21 | 24 | 0.73992 | 0.47355 | 1.2425e-09 | 0 | 0 | 0 | 0 | 0 | 1 | -90 | 90 | 0.092528 | 0.023477 | -0.092458 | -0.023433
24 | 29 | 2.2864 | 1.4633 | 3.8394e-09 | 0 | 0 | 0 | 0 | 0 | 1 | -90 | 90 | 0.088931 | 0.022549 | -0.088732 | -0.022422
24 | 181 | 1.8072 | 1.1566 | 3.0348e-09 | 0 | 0 | 0 | 0 | 0 | 1 | -90 | 90 | 0.0035276 | 0.00088393 | -0.0035274 | -0.00088407
83 | 82 | 1.4447 | 0.92461 | 2.426e-09 | 0 | 0 | 0 | 0 | 0 | 1 | -90 | 90 | -0.097826 | -0.025022 | 0.097976 | 0.025118
29 | 165 | 0.60997 | 0.39038 | 1.0243e-09 | 0 | 0 | 0 | 0 | 0 | 1 | -90 | 90 | 0.058971 | 0.014957 | -0.058948 | -0.014942
26 | 89 | 1.0934 | 0.69975 | 1.836e-09 | 0 | 0 | 0 | 0 | 0 | 1 | -90 | 90 | 0.015012 | 0.0037633 | -0.015009 | -0.0037618
26 | 157 | 1.5558 | 0.99572 | 2.6126e-09 | 0 | 0 | 0 | 0 | 0 | 1 | -90 | 90 | -0.015012 | -0.0037633 | 0.015015 | 0.0037656
89 | 88 | 4.305 | 2.7552 | 7.2293e-09 | 0 | 0 | 0 | 0 | 0 | 1 | -90 | 90 | 0.003523 | 0.00088252 | -0.0035224 | -0.00088284
89 | 90 | 1.2955 | 0.8291 | 2.1754e-09 | 0 | 0 | 0 | 0 | 0 | 1 | -90 | 90 | 0.011486 | 0.0028792 | -0.011484 | -0.0028783
28 | 42 | 2.7819 | 1.7804 | 4.6715e-09 | 0 | 0 | 0 | 0 | 0 | 1 | -90 | 90 | 0.0068062 | 0.0017051 | -0.0068048 | -0.0017046
42 | 49 | 0.40812 | 0.2612 | 6.8535e-10 | 0 | 0 | 0 | 0 | 0 | 1 | -90 | 90 | 0.0048715 | 0.0012207 | -0.0048714 | -0.0012207
42 | 48 | 4.459 | 2.8537 | 7.4878e-09 | 0 | 0 | 0 | 0 | 0 | 1 | -90 | 90 | 0.0019334 | 0.00048388 | -0.0019332 | -0.0004845
165 | 166 | 1.4569 | 0.93241 | 2.4465e-09 | 0 | 0 | 0 | 0 | 0 | 1 | -90 | 90 | 0.055782 | 0.014149 | -0.055731 | -0.014117
31 | 68 | 0.96453 | 0.6173 | 3.2394e-09 | 0 | 0 | 0 | 0 | 0 | 1 | -90 | 90 | -0.13707 | -0.034995 | 0.13726 | 0.03512
31 | 69 | 0.18547 | 0.1187 | 6.229e-10 | 0 | 0 | 0 | 0 | 0 | 1 | -90 | 90 | 0.13707 | 0.034995 | -0.13703 | -0.034971
68 | 75 | 0.050019 | 0.032012 | 1.6799e-10 | 0 | 0 | 0 | 0 | 0 | 1 | -90 | 90 | -0.14981 | -0.038265 | 0.14982 | 0.038272
69 | 84 | 0.75582 | 0.48372 | 1.2692e-09 | 0 | 0 | 0 | 0 | 0 | 1 | -90 | 90 | 0.034238 | 0.0086026 | -0.034228 | -0.0085967
69 | 82 | 0.98047 | 0.6275 | 1.6465e-09 | 0 | 0 | 0 | 0 | 0 | 1 | -90 | 90 | 0.10279 | 0.026369 | -0.10268 | -0.026297
73 | 79 | 1.3562 | 0.868 | 2.2775e-09 | 0 | 0 | 0 | 0 | 0 | 1 | -90 | 90 | 0.0089469 | 0.0022426 | -0.0089458 | -0.002242
73 | 80 | 0.92941 | 0.59482 | 1.5607e-09 | 0 | 0 | 0 | 0 | 0 | 1 | -90 | 90 | 0.020263 | 0.0050806 | -0.020259 | -0.0050782
73 | 77 | 3.025 | 1.936 | 5.0797e-09 | 0 | 0 | 0 | 0 | 0 | 1 | -90 | 90 | 0.086075 | 0.021763 | -0.085836 | -0.021611
65 | 64 | 0.89645 | 0.57373 | 1.5054e-09 | 0 | 0 | 0 | 0 | 0 | 1 | -90 | 90 | 0.04579 | 0.01153 | -0.04577 | -0.011517
176 | 174 | 2.5821 | 1.6525 | 4.336e-09 | 0 | 0 | 0 | 0 | 0 | 1 | -90 | 90 | 0.042854 | 0.010789 | -0.042801 | -0.010756
37 | 87 | 3.7511 | 2.4007 | 6.2991e-09 | 0 | 0 | 0 | 0 | 0 | 1 | -90 | 90 | 0.0071188 | 0.0017839 | -0.0071168 | -0.0017832
37 | 85 | 2.4577 | 1.573 | 4.1272e-09 | 0 | 0 | 0 | 0 | 0 | 1 | -90 | 90 | -0.0071188 | -0.0017839 | 0.0071202 | 0.0017844
87 | 185 | 2.4653 | 1.5778 | 4.1399e-09 | 0 | 0 | 0 | 0 | 0 | 1 | -90 | 90 | 0.0044776 | 0.001122 | -0.0044771 | -0.0011221
87 | 186 | 1.4655 | 0.93795 | 2.461e-09 | 0 | 0 | 0 | 0 | 0 | 1 | -90 | 90 | 0.0026392 | 0.00066125 | -0.0026391 | -0.00066142
85 | 86 | 2.4002 | 1.5361 | 4.0305e-09 | 0 | 0 | 0 | 0 | 0 | 1 | -90 | 90 | -0.0095685 | -0.002398 | 0.0095709 | 0.0023991
40 | 41 | 0.36016 | 0.2305 | 6.048e-10 | 0 | 0 | 0 | 0 | 0 | 1 | -90 | 90 | 0.0088363 | 0.002215 | -0.008836 | -0.0022148
40 | 86 | 1.1974 | 0.76636 | 2.0108e-09 | 0 | 0 | 0 | 0 | 0 | 1 | -90 | 90 | 0.011971 | 0.0030011 | -0.011969 | -0.0030001
40 | 180 | 1.7908 | 1.1461 | 3.0072e-09 | 0 | 0 | 0 | 0 | 0 | 1 | -90 | 90 | -0.020807 | -0.005216 | 0.020815 | 0.0052211
41 | 60 | 1.9547 | 1.251 | 3.2825e-09 | 0 | 0 | 0 | 0 | 0 | 1 | -90 | 90 | 0.008836 | 0.0022148 | -0.0088343 | -0.0022141
180 | 179 | 1.5066 | 0.96423 | 2.53e-09 | 0 | 0 | 0 | 0 | 0 | 1 | -90 | 90 | -0.023212 | -0.0058218 | 0.023221 | 0.0058272
49 | 50 | 0.96635 | 0.61846 | 1.6228e-09 | 0 | 0 | 0 | 0 | 0 | 1 | -90 | 90 | 0.0025272 | 0.00063324 | -0.0025271 | -0.00063335
163 | 164 | 0.69377 | 0.44402 | 1.165e-09 | 0 | 0 | 0 | 0 | 0 | 1 | -90 | 90 | 0.0021025 | 0.00052683 | -0.0021024 | -0.00052692
160 | 80 | 0.73084 | 0.46774 | 1.2273e-09 | 0 | 0 | 0 | 0 | 0 | 1 | -90 | 90 | -0.015559 | -0.0038996 | 0.015561 | 0.0039007
74 | 75 | 0.95108 | 0.60869 | 3.1942e-09 | 0 | 0 | 0 | 0 | 0 | 1 | -90 | 90 | 0.15702 | 0.040174 | -0.15677 | -0.040013
78 | 77 | 2.3229 | 1.4867 | 3.9008e-09 | 0 | 0 | 0 | 0 | 0 | 1 | -90 | 90 | -0.069145 | -0.017382 | 0.069265 | 0.017458
167 | 166 | 2.1834 | 1.3974 | 3.6665e-09 | 0 | 0 | 0 | 0 | 0 | 1 | -90 | 90 | -0.0525 | -0.013281 | 0.052567 | 0.013324
58 | 54 | 2.5281 | 1.618 | 4.2454e-09 | 0 | 0 | 0 | 0 | 0 | 1 | -90 | 90 | -0.0043874 | -0.0010996 | 0.0043879 | 0.0010995
54 | 57 | 1.4024 | 0.89755 | 2.355e-09 | 0 | 0 | 0 | 0 | 0 | 1 | -90 | 90 | 0.0079434 | 0.0019909 | -0.0079424 | -0.0019905
54 | 52 | 1.4537 | 0.93035 | 2.4411e-09 | 0 | 0 | 0 | 0 | 0 | 1 | -90 | 90 | -0.012331 | -0.0030904 | 0.012334 | 0.0030916
84 | 177 | 1.0101 | 0.64644 | 1.6962e-09 | 0 | 0 | 0 | 0 | 0 | 1 | -90 | 90 | 0.03027 | 0.0076047 | -0.03026 | -0.0075985
169 | 170 | 2.0396 | 1.3054 | 3.4251e-09 | 0 | 0 | 0 | 0 | 0 | 1 | -90 | 90 | -0.0081705 | -0.0020479 | 0.0081721 | 0.0020486
170 | 171 | 1.4695 | 0.94047 | 2.4677e-09 | 0 | 0 | 0 | 0 | 0 | 1 | -90 | 90 | -0.016312 | -0.0040887 | 0.016316 | 0.0040913
79 | 158 | 0.52635 | 0.33687 | 8.8389e-10 | 0 | 0 | 0 | 0 | 0 | 1 | -90 | 90 | 0.0089458 | 0.002242 | -0.0089453 | -0.0022418
64 | 66 | 1.7932 | 1.1477 | 3.0113e-09 | 0 | 0 | 0 | 0 | 0 | 1 | -90 | 90 | 0.04577 | 0.011517 | -0.04573 | -0.011492
174 | 172 | 2.9883 | 1.9125 | 5.0181e-09 | 0 | 0 | 0 | 0 | 0 | 1 | -90 | 90 | 0.037083 | 0.0093225 | -0.037037 | -0.0092934
179 | 178 | 0.80191 | 0.51322 | 1.3466e-09 | 0 | 0 | 0 | 0 | 0 | 1 | -90 | 90 | -0.025133 | -0.0063065 | 0.025139 | 0.0063098
59 | 55 | 1.8931 | 1.2116 | 3.1791e-09 | 0 | 0 | 0 | 0 | 0 | 1 | -90 | 90 | -0.0037685 | -0.00094448 | 0.0037688 | 0.00094435
55 | 53 | 0.68359 | 0.4375 | 1.1479e-09 | 0 | 0 | 0 | 0 | 0 | 1 | -90 | 90 | -0.0062881 | -0.0015757 | 0.0062884 | 0.0015758
158 | 159 | 0.69285 | 0.44343 | 1.1635e-09 | 0 | 0 | 0 | 0 | 0 | 1 | -90 | 90 | 0.0044715 | 0.0011206 | -0.0044714 | -0.0011206
175 | 173 | 1.2339 | 0.78969 | 2.072e-09 | 0 | 0 | 0 | 0 | 0 | 1 | -90 | 90 | -0.0066449 | -0.0016655 | 0.0066455 | 0.0016657
173 | 172 | 0.4686 | 0.2999 | 7.869e-10 | 0 | 0 | 0 | 0 | 0 | 1 | -90 | 90 | -0.012558 | -0.0031477 | 0.012559 | 0.0031482
52 | 53 | 0.83925 | 0.53712 | 1.4093e-09 | 0 | 0 | 0 | 0 | 0 | 1 | -90 | 90 | -0.016702 | -0.0041864 | 0.016704 | 0.0041879
53 | 56 | 1.3339 | 0.8537 | 2.24e-09 | 0 | 0 | 0 | 0 | 0 | 1 | -90 | 90 | -0.022993 | -0.0057637 | 0.023 | 0.0057683
56 | 70 | 1.9381 | 1.2404 | 3.2545e-09 | 0 | 0 | 0 | 0 | 0 | 1 | -90 | 90 | -0.028042 | -0.0070318 | 0.028058 | 0.007042
57 | 61 | 0.077553 | 0.049634 | 1.3023e-10 | 0 | 0 | 0 | 0 | 0 | 1 | -90 | 90 | 0.004722 | 0.0011834 | -0.004722 | -0.0011834
70 | 71 | 1.4912 | 0.95438 | 2.5042e-09 | 0 | 0 | 0 | 0 | 0 | 1 | -90 | 90 | -0.031166 | -0.0078209 | 0.031182 | 0.0078306
61 | 62 | 0.3542 | 0.22669 | 5.948e-10 | 0 | 0 | 0 | 0 | 0 | 1 | -90 | 90 | 0.0016856 | 0.0004224 | -0.0016856 | -0.00042245
71 | 72 | 0.7682 | 0.49165 | 1.29e-09 | 0 | 0 | 0 | 0 | 0 | 1 | -90 | 90 | -0.034959 | -0.0087772 | 0.034969 | 0.0087835
66 | 72 | 1.5108 | 0.96689 | 2.537e-09 | 0 | 0 | 0 | 0 | 0 | 1 | -90 | 90 | 0.043271 | 0.010876 | -0.043241 | -0.010857
177 | 178 | 1.7341 | 1.1098 | 2.912e-09 | 0 | 0 | 0 | 0 | 0 | 1 | -90 | 90 | 0.027134 | 0.006815 | -0.027121 | -0.0068065
171 | 172 | 3.4459 | 2.2054 | 5.7866e-09 | 0 | 0 | 0 | 0 | 0 | 1 | -90 | 90 | -0.024454 | -0.006131 | 0.024477 | 0.0061454