## bus_data
BUS_I | BUS_TYPE | Pd | Qd | Gs | Bs | area | Vm | Va | baseKV | zone | Vmax | Vmin
1 | 1 | 0.0071044 | 0.0017805 | 0 | 0 | 1 | 0.99452 | -0.10501 | 0.4 | 1 | 1.1 | 0.9
2 | 1 | 0 | 0 | 0 | 0 | 1 | 0.99459 | -0.10358 | 0.4 | 1 | 1.1 | 0.9
5 | 1 | 0.0067749 | 0.0016979 | 0 | 0 | 1 | 0.99474 | -0.10074 | 0.4 | 1 | 1.1 | 0.9
4 | 1 | 0.0038261 | 0.00095891 | 0 | 0 | 1 | 0.99241 | -0.14428 | 0.4 | 1 | 1.1 | 0.9
48 | 1 | 0.0094351 | 0.0023647 | 0 | 0 | 1 | 0.99252 | -0.14212 | 0.4 | 1 | 1.1 | 0.9
62 | 1 | 0 | 0 | 0 | 0 | 1 | 0.99494 | -0.096866 | 0.4 | 1 | 1.1 | 0.9
7 | 1 | 0 | 0 | 0 | 0 | 1 | 0.99382 | -0.11702 | 0.4 | 1 | 1.1 | 0.9
52 | 1 | 0.017885 | 0.0044825 | 0 | 0 | 1 | 0.99463 | -0.10159 | 0.4 | 1 | 1.1 | 0.9
9 | 1 | 0 | 0 | 0 | 0 | 1 | 0.98684 | -0.25046 | 0.4 | 1 | 1.1 | 0.9
51 | 1 | 0.013626 | 0.0034149 | 0 | 0 | 1 | 0.99321 | -0.12878 | 0.4 | 1 | 1.1 | 0.9
8 | 1 | 0 | 0 | 0 | 0 | 1 | 0.97916 | -0.39913 | 0.4 | 1 | 1.1 | 0.9
36 | 1 | 0 | 0 | 0 | 0 | 1 | 0.97917 | -0.39889 | 0.4 | 1 | 1.1 | 0.9
70 | 1 | 0.00064326 | 0.00016122 | 0 | 0 | 1 | 0.97914 | -0.39952 | 0.4 | 1 | 1.1 | 0.9
10 | 1 | 0 | 0 | 0 | 0 | 1 | 0.98088 | -0.36569 | 0.4 | 1 | 1.1 | 0.9
75 | 1 | 0.026189 | 0.0065636 | 0 | 0 | 1 | 0.98659 | -0.2552 | 0.4 | 1 | 1.1 | 0.9
14 | 1 | 0 | 0 | 0 | 0 | 1 | 0.98068 | -0.36969 | 0.4 | 1 | 1.1 | 0.9
126 | 1 | 0.0077895 | 0.0019522 | 0 | 0 | 1 | 0.98014 | -0.38005 | 0.4 | 1 | 1.1 | 0.9
69 | 1 | 0.04714 | 0.011814 | 0 | 0 | 1 | 0.97648 | -0.45183 | 0.4 | 1 | 1.1 | 0.9
15 | 1 | 0 | 0 | 0 | 0 | 1 | 0.98997 | -0.1925 | 0.4 | 1 | 1.1 | 0.9
30 | 1 | 0 | 0 | 0 | 0 | 1 | 0.98989 | -0.19408 | 0.4 | 1 | 1.1 | 0.9
17 | 1 | 0 | 0 | 0 | 0 | 1 | 0.98969 | -0.19809 | 0.4 | 1 | 1.1 | 0.9
93 | 1 | 0.0012146 | 0.00030441 | 0 | 0 | 1 | 0.99018 | -0.18842 | 0.4 | 1 | 1.1 | 0.9
16 | 1 | 0 | 0 | 0 | 0 | 1 | 0.98637 | -0.26216 | 0.4 | 1 | 1.1 | 0.9
18 | 1 | 0 | 0 | 0 | 0 | 1 | 0.98875 | -0.21595 | 0.4 | 1 | 1.1 | 0.9
72 | 1 | 0.010902 | 0.0027322 | 0 | 0 | 1 | 0.98579 | -0.27348 | 0.4 | 1 | 1.1 | 0.9
78 | 1 | 0 | 0 | 0 | 0 | 1 | 0.98598 | -0.26973 | 0.4 | 1 | 1.1 | 0.9
34 | 1 | 0 | 0 | 0 | 0 | 1 | 0.98951 | -0.20156 | 0.4 | 1 | 1.1 | 0.9
43 | 1 | 0.010226 | 0.0025629 | 0 | 0 | 1 | 0.98953 | -0.20116 | 0.4 | 1 | 1.1 | 0.9
83 | 1 | 0.0012674 | 0.00031764 | 0 | 0 | 1 | 0.98976 | -0.19643 | 0.4 | 1 | 1.1 | 0.9
82 | 1 | 0.0012766 | 0.00031994 | 0 | 0 | 1 | 0.98874 | -0.21614 | 0.4 | 1 | 1.1 | 0.9
19 | 1 | 0 | 0 | 0 | 0 | 1 | 0.99097 | -0.17307 | 0.4 | 1 | 1.1 | 0.9
44 | 1 | 0.0070418 | 0.0017648 | 0 | 0 | 1 | 0.99077 | -0.17697 | 0.4 | 1 | 1.1 | 0.9
45 | 1 | 0.0071036 | 0.0017803 | 0 | 0 | 1 | 0.9911 | -0.17055 | 0.4 | 1 | 1.1 | 0.9
20 | 1 | 0 | 0 | 0 | 0 | 1 | 0.99133 | -0.1661 | 0.4 | 1 | 1.1 | 0.9
46 | 1 | 0.013854 | 0.0034722 | 0 | 0 | 1 | 0.99036 | -0.18494 | 0.4 | 1 | 1.1 | 0.9
22 | 1 | 0 | 0 | 0 | 0 | 1 | 0.99186 | -0.15589 | 0.4 | 1 | 1.1 | 0.9
21 | 1 | 0 | 0 | 0 | 0 | 1 | 0.98548 | -0.2794 | 0.4 | 1 | 1.1 | 0.9
71 | 1 | 0.02183 | 0.0054712 | 0 | 0 | 1 | 0.9852 | -0.28494 | 0.4 | 1 | 1.1 | 0.9
85 | 1 | 0.0013373 | 0.00033517 | 0 | 0 | 1 | 0.99113 | -0.16987 | 0.4 | 1 | 1.1 | 0.9
108 | 1 | 0.0010923 | 0.00027375 | 0 | 0 | 1 | 0.9927 | -0.13967 | 0.4 | 1 | 1.1 | 0.9
23 | 1 | 0 | 0 | 0 | 0 | 1 | 0.98957 | -0.20022 | 0.4 | 1 | 1.1 | 0.9
97 | 1 | 0.001027 | 0.0002574 | 0 | 0 | 1 | 0.99002 | -0.19162 | 0.4 | 1 | 1.1 | 0.9
112 | 1 | 0.0012546 | 0.00031442 | 0 | 0 | 1 | 0.98922 | -0.20714 | 0.4 | 1 | 1.1 | 0.9
24 | 1 | 0 | 0 | 0 | 0 | 1 | 0.98837 | -0.22352 | 0.4 | 1 | 1.1 | 0.9
118 | 1 | 0.0010722 | 0.00026872 | 0 | 0 | 1 | 0.98812 | -0.22838 | 0.4 | 1 | 1.1 | 0.9
117 | 1 | 0.0010729 | 0.0002689 | 0 | 0 | 1 | 0.98859 | -0.21935 | 0.4 | 1 | 1.1 | 0.9
27 | 1 | 0 | 0 | 0 | 0 | 1 | 0.98373 | -0.31358 | 0.4 | 1 | 1.1 | 0.9
42 | 1 | 0 | 0 | 0 | 0 | 1 | 0.98469 | -0.29481 | 0.4 | 1 | 1.1 | 0.9
133 | 1 | 0.011208 | 0.0028091 | 0 | 0 | 1 | 0.98367 | -0.31473 | 0.4 | 1 | 1.1 | 0.9
28 | 1 | 0 | 0 | 0 | 0 | 1 | 0.98986 | -0.19469 | 0.4 | 1 | 1.1 | 0.9
88 | 1 | 0.0029075 | 0.00072869 | 0 | 0 | 1 | 0.98983 | -0.19523 | 0.4 | 1 | 1.1 | 0.9
29 | 1 | 0 | 0 | 0 | 0 | 1 | 0.9886 | -0.21912 | 0.4 | 1 | 1.1 | 0.9
87 | 1 | 0.012207 | 0.0030593 | 0 | 0 | 1 | 0.9884 | -0.22305 | 0.4 | 1 | 1.1 | 0.9
86 | 1 | 0.0038902 | 0.00097498 | 0 | 0 | 1 | 0.98903 | -0.21082 | 0.4 | 1 | 1.1 | 0.9
125 | 1 | 0.002432 | 0.00060951 | 0 | 0 | 1 | 0.98988 | -0.1944 | 0.4 | 1 | 1.1 | 0.9
33 | 1 | 0 | 0 | 0 | 0 | 1 | 0.9907 | -0.17845 | 0.4 | 1 | 1.1 | 0.9
98 | 1 | 0.0010231 | 0.00025641 | 0 | 0 | 1 | 0.99106 | -0.17145 | 0.4 | 1 | 1.1 | 0.9
95 | 1 | 0.0010218 | 0.00025609 | 0 | 0 | 1 | 0.99033 | -0.18556 | 0.4 | 1 | 1.1 | 0.9
35 | 1 | 0 | 0 | 0 | 0 | 1 | 0.97182 | -0.54321 | 0.4 | 1 | 1.1 | 0.9
130 | 1 | 0 | 0 | 0 | 0 | 1 | 0.97327 | -0.51448 | 0.4 | 1 | 1.1 | 0.9
134 | 1 | 0.058573 | 0.01468 | 0 | 0 | 1 | 0.97089 | -0.56154 | 0.4 | 1 | 1.1 | 0.9
38 | 1 | 0 | 0 | 0 | 0 | 1 | 0.97956 | -0.39135 | 0.4 | 1 | 1.1 | 0.9
128 | 1 | 0.0094582 | 0.0023705 | 0 | 0 | 1 | 0.97695 | -0.44233 | 0.4 | 1 | 1.1 | 0.9
127 | 1 | 0.0095448 | 0.0023922 | 0 | 0 | 1 | 0.97934 | -0.39581 | 0.4 | 1 | 1.1 | 0.9
39 | 1 | 0 | 0 | 0 | 0 | 1 | 0.97914 | -0.39963 | 0.4 | 1 | 1.1 | 0.9
40 | 1 | 0 | 0 | 0 | 0 | 1 | 0.97914 | -0.39968 | 0.4 | 1 | 1.1 | 0.9
132 | 1 | 0.00022601 | 5.6643e-05 | 0 | 0 | 1 | 0.97913 | -0.39974 | 0.4 | 1 | 1.1 | 0.9
74 | 1 | 0 | 0 | 0 | 0 | 1 | 0.98525 | -0.28388 | 0.4 | 1 | 1.1 | 0.9
73 | 1 | 0.0032391 | 0.00081179 | 0 | 0 | 1 | 0.98462 | -0.29634 | 0.4 | 1 | 1.1 | 0.9
49 | 1 | 0.0012623 | 0.00031637 | 0 | 0 | 1 | 0.99266 | -0.13953 | 0.4 | 1 | 1.1 | 0.9
60 | 1 | 0.0028695 | 0.00071916 | 0 | 0 | 1 | 0.99495 | -0.096544 | 0.4 | 1 | 1.1 | 0.9
115 | 1 | 0.0031382 | 0.0007865 | 0 | 0 | 1 | 0.98765 | -0.23758 | 0.4 | 1 | 1.1 | 0.9
116 | 1 | 0.013282 | 0.0033287 | 0 | 0 | 1 | 0.98768 | -0.23711 | 0.4 | 1 | 1.1 | 0.9
59 | 1 | 0.02662 | 0.0066716 | 0 | 0 | 1 | 0.99655 | -0.065246 | 0.4 | 1 | 1.1 | 0.9
50 | 1 | 0.0026868 | 0.00067337 | 0 | 0 | 1 | 0.9929 | -0.1348 | 0.4 | 1 | 1.1 | 0.9
67 | 1 | 0 | 0 | 0 | 0 | 1 | 0.97587 | -0.46387 | 0.4 | 1 | 1.1 | 0.9
68 | 1 | 0 | 0 | 0 | 0 | 1 | 0.97557 | -0.46976 | 0.4 | 1 | 1.1 | 0.9
66 | 1 | 0.011112 | 0.002785 | 0 | 0 | 1 | 0.97578 | -0.4656 | 0.4 | 1 | 1.1 | 0.9
131 | 1 | 0.013663 | 0.0034242 | 0 | 0 | 1 | 0.97545 | -0.47223 | 0.4 | 1 | 1.1 | 0.9
91 | 1 | 0 | 0 | 0 | 0 | 1 | 0.99047 | -0.18289 | 0.4 | 1 | 1.1 | 0.9
77 | 1 | 0.010227 | 0.0025631 | 0 | 0 | 1 | 0.9858 | -0.27318 | 0.4 | 1 | 1.1 | 0.9
84 | 1 | 0.0015465 | 0.00038758 | 0 | 0 | 1 | 0.99059 | -0.18035 | 0.4 | 1 | 1.1 | 0.9
47 | 1 | 0.018711 | 0.0046893 | 0 | 0 | 1 | 0.99016 | -0.18885 | 0.4 | 1 | 1.1 | 0.9
89 | 1 | 0.0018277 | 0.00045807 | 0 | 0 | 1 | 0.99084 | -0.17571 | 0.4 | 1 | 1.1 | 0.9
94 | 1 | 0 | 0 | 0 | 0 | 1 | 0.99342 | -0.1259 | 0.4 | 1 | 1.1 | 0.9
120 | 1 | 0.0012202 | 0.00030581 | 0 | 0 | 1 | 0.99449 | -0.10524 | 0.4 | 1 | 1.1 | 0.9
119 | 1 | 0.0015982 | 0.00040054 | 0 | 0 | 1 | 0.9928 | -0.13786 | 0.4 | 1 | 1.1 | 0.9
107 | 1 | 0.0018831 | 0.00047194 | 0 | 0 | 1 | 0.99346 | -0.12513 | 0.4 | 1 | 1.1 | 0.9
96 | 1 | 0.0010231 | 0.00025641 | 0 | 0 | 1 | 0.99017 | -0.18864 | 0.4 | 1 | 1.1 | 0.9
111 | 1 | 0.0014073 | 0.0003527 | 0 | 0 | 1 | 0.98921 | -0.20726 | 0.4 | 1 | 1.1 | 0.9
121 | 1 | 0.0010323 | 0.00025871 | 0 | 0 | 1 | 0.98805 | -0.22975 | 0.4 | 1 | 1.1 | 0.9
113 | 1 | 0.0010729 | 0.0002689 | 0 | 0 | 1 | 0.98859 | -0.21931 | 0.4 | 1 | 1.1 | 0.9
92 | 1 | 0 | 0 | 0 | 0 | 1 | 0.99145 | -0.16396 | 0.4 | 1 | 1.1 | 0.9
129 | 1 | 0.0078823 | 0.0019755 | 0 | 0 | 1 | 0.97593 | -0.46231 | 0.4 | 1 | 1.1 | 0.9
79 | 1 | 0.0017216 | 0.00043146 | 0 | 0 | 1 | 0.98516 | -0.28566 | 0.4 | 1 | 1.1 | 0.9
58 | 1 | 0 | 0 | 0 | 0 | 1 | 0.9983 | -0.031993 | 0.4 | 1 | 1.1 | 0.9
53 | 1 | 0.0021657 | 0.00054278 | 0 | 0 | 1 | 0.99958 | -0.0080012 | 0.4 | 1 | 1.1 | 0.9
54 | 3 | 0.0041541 | 0.0010411 | 0 | 0 | 1 | 1 | 0 | 0.4 | 1 | 1.1 | 0.9
55 | 1 | 0.0022111 | 0.00055415 | 0 | 0 | 1 | 0.99763 | -0.045068 | 0.4 | 1 | 1.1 | 0.9
56 | 1 | 0.0016889 | 0.00042327 | 0 | 0 | 1 | 0.99888 | -0.021212 | 0.4 | 1 | 1.1 | 0.9
57 | 1 | 0.0013025 | 0.00032644 | 0 | 0 | 1 | 0.99751 | -0.047487 | 0.4 | 1 | 1.1 | 0.9
103 | 1 | 0 | 0 | 0 | 0 | 1 | 0.99626 | -0.071259 | 0.4 | 1 | 1.1 | 0.9
105 | 1 | 0.0010609 | 0.00026589 | 0 | 0 | 1 | 0.99614 | -0.073573 | 0.4 | 1 | 1.1 | 0.9
101 | 1 | 0.0017655 | 0.00044248 | 0 | 0 | 1 | 0.99604 | -0.075495 | 0.4 | 1 | 1.1 | 0.9
61 | 1 | 0.0012287 | 0.00030794 | 0 | 0 | 1 | 0.9951 | -0.09376 | 0.4 | 1 | 1.1 | 0.9
63 | 1 | 0.0022471 | 0.00056317 | 0 | 0 | 1 | 0.99514 | -0.093026 | 0.4 | 1 | 1.1 | 0.9
106 | 1 | 0.001818 | 0.00045564 | 0 | 0 | 1 | 0.99524 | -0.090945 | 0.4 | 1 | 1.1 | 0.9
64 | 1 | 0 | 0 | 0 | 0 | 1 | 0.98797 | -0.23143 | 0.4 | 1 | 1.1 | 0.9
122 | 1 | 0.0022789 | 0.00057114 | 0 | 0 | 1 | 0.99547 | -0.08655 | 0.4 | 1 | 1.1 | 0.9
123 | 1 | 0 | 0 | 0 | 0 | 1 | 0.99551 | -0.085854 | 0.4 | 1 | 1.1 | 0.9
104 | 1 | 0.0017756 | 0.000445 | 0 | 0 | 1 | 0.99569 | -0.082273 | 0.4 | 1 | 1.1 | 0.9
99 | 1 | 0.0012018 | 0.00030121 | 0 | 0 | 1 | 0.99232 | -0.14706 | 0.4 | 1 | 1.1 | 0.9
90 | 1 | 0.0010051 | 0.0002519 | 0 | 0 | 1 | 0.991 | -0.17262 | 0.4 | 1 | 1.1 | 0.9
100 | 1 | 0 | 0 | 0 | 0 | 1 | 0.98895 | -0.21228 | 0.4 | 1 | 1.1 | 0.9
114 | 1 | 0.0016704 | 0.00041863 | 0 | 0 | 1 | 0.98891 | -0.21317 | 0.4 | 1 | 1.1 | 0.9
124 | 1 | 0.0015346 | 0.0003846 | 0 | 0 | 1 | 0.9889 | -0.21336 | 0.4 | 1 | 1.1 | 0.9
80 | 1 | 0.0011323 | 0.00028379 | 0 | 0 | 1 | 0.98515 | -0.28586 | 0.4 | 1 | 1.1 | 0.9
76 | 1 | 0.0016445 | 0.00041214 | 0 | 0 | 1 | 0.98578 | -0.27369 | 0.4 | 1 | 1.1 | 0.9
81 | 1 | 0.001162 | 0.00029122 | 0 | 0 | 1 | 0.98514 | -0.28604 | 0.4 | 1 | 1.1 | 0.9
110 | 1 | 0 | 0 | 0 | 0 | 1 | 0.99504 | -0.094716 | 0.4 | 1 | 1.1 | 0.9
102 | 1 | 0.0021173 | 0.00053065 | 0 | 0 | 1 | 0.99571 | -0.081975 | 0.4 | 1 | 1.1 | 0.9
109 | 1 | 0.0013035 | 0.00032669 | 0 | 0 | 1 | 0.99453 | -0.10456 | 0.4 | 1 | 1.1 | 0.9

## generator_data
GEN_BUS | PG | QG | QMAX | QMIN | VG | MBASE | GEN_STATUS | PMAX | PMIN
54 | 0.50683 | 0.12967 | 10 | -10 | 1 | 100 | 1 | 10 | 0

## branch_data
F_BUS | T_BUS | BR_R | BR_X | BR_B | RATE_A | RATE_B | RATE_C | TAP | SHIFT | BR_STATUS | ANGMIN | ANGMAX | P_in | Q_in | P_out | Q_out
1 | 2 | 0.89291 | 0.57146 | 1.4994e-09 | 0 | 0 | 0 | 0 | 0 | 1 | -90 | 90 | -0.0071044 | -0.0017805 | 0.0071049 | 0.0017807
2 | 5 | 1.77 | 1.1328 | 2.9723e-09 | 0 | 0 | 0 | 0 | 0 | 1 | -90 | 90 | -0.0071049 | -0.0017807 | 0.0071059 | 0.001781
5 | 62 | 1.2391 | 0.79301 | 2.0808e-09 | 0 | 0 | 0 | 0 | 0 | 1 | -90 | 90 | -0.013881 | -0.003479 | 0.013883 | 0.0034804
4 | 48 | 2.4927 | 1.5953 | 4.1858e-09 | 0 | 0 | 0 | 0 | 0 | 1 | -90 | 90 | -0.0038261 | -0.00095891 | 0.0038265 | 0.00095875
48 | 49 | 0.86044 | 0.55068 | 1.4449e-09 | 0 | 0 | 0 | 0 | 0 | 1 | -90 | 90 | -0.013262 | -0.0033234 | 0.013263 | 0.0033243
62 | 60 | 0.10303 | 0.06594 | 1.7302e-10 | 0 | 0 | 0 | 0 | 0 | 1 | -90 | 90 | -0.013883 | -0.0034804 | 0.013884 | 0.0034805
7 | 52 | 0.30646 | 0.19614 | 1.0293e-09 | 0 | 0 | 0 | 0 | 0 | 1 | -90 | 90 | -0.22624 | -0.057929 | 0.22641 | 0.058037
7 | 9 | 3.0514 | 1.9529 | 1.0248e-08 | 0 | 0 | 0 | 0 | 0 | 1 | -90 | 90 | 0.19537 | 0.050184 | -0.19412 | -0.049381
7 | 51 | 1.6862 | 1.0792 | 2.8317e-09 | 0 | 0 | 0 | 0 | 0 | 1 | -90 | 90 | 0.030863 | 0.0077445 | -0.030846 | -0.0077337
52 | 59 | 0.67018 | 0.42891 | 2.2508e-09 | 0 | 0 | 0 | 0 | 0 | 1 | -90 | 90 | -0.24429 | -0.06252 | 0.24472 | 0.062795
9 | 10 | 3.0109 | 1.927 | 1.0112e-08 | 0 | 0 | 0 | 0 | 0 | 1 | -90 | 90 | 0.16792 | 0.042814 | -0.16699 | -0.04222
9 | 75 | 0.78962 | 0.50536 | 1.326e-09 | 0 | 0 | 0 | 0 | 0 | 1 | -90 | 90 | 0.026195 | 0.0065672 | -0.026189 | -0.0065636
51 | 50 | 1.5473 | 0.99028 | 2.5984e-09 | 0 | 0 | 0 | 0 | 0 | 1 | -90 | 90 | 0.017221 | 0.0043188 | -0.017216 | -0.0043159
8 | 36 | 1.1706 | 0.74917 | 1.9657e-09 | 0 | 0 | 0 | 0 | 0 | 1 | -90 | 90 | -0.00086929 | -0.00021688 | 0.0008693 | 0.0002167
8 | 70 | 1.9088 | 1.2216 | 3.2054e-09 | 0 | 0 | 0 | 0 | 0 | 1 | -90 | 90 | 0.00086929 | 0.00021688 | -0.00086927 | -0.00021718
36 | 38 | 0.42219 | 0.2702 | 1.4179e-09 | 0 | 0 | 0 | 0 | 0 | 1 | -90 | 90 | -0.077284 | -0.019561 | 0.077312 | 0.019579
36 | 128 | 2.4533 | 1.5701 | 8.2395e-09 | 0 | 0 | 0 | 0 | 0 | 1 | -90 | 90 | 0.076415 | 0.019344 | -0.076256 | -0.019243
70 | 39 | 2.0244 | 1.2956 | 3.3995e-09 | 0 | 0 | 0 | 0 | 0 | 1 | -90 | 90 | 0.00022601 | 5.5964e-05 | -0.00022601 | -5.6289e-05
10 | 14 | 0.23969 | 0.1534 | 4.025e-10 | 0 | 0 | 0 | 0 | 0 | 1 | -90 | 90 | 0.072232 | 0.018225 | -0.072218 | -0.018216
10 | 126 | 0.6571 | 0.42054 | 2.2069e-09 | 0 | 0 | 0 | 0 | 0 | 1 | -90 | 90 | 0.094761 | 0.023996 | -0.094696 | -0.023954
14 | 69 | 4.9026 | 3.1377 | 8.2328e-09 | 0 | 0 | 0 | 0 | 0 | 1 | -90 | 90 | 0.072218 | 0.018216 | -0.071935 | -0.018036
126 | 38 | 0.56364 | 0.36073 | 1.893e-09 | 0 | 0 | 0 | 0 | 0 | 1 | -90 | 90 | 0.086906 | 0.022002 | -0.086859 | -0.021972
69 | 67 | 2.0756 | 1.3284 | 3.4854e-09 | 0 | 0 | 0 | 0 | 0 | 1 | -90 | 90 | 0.024795 | 0.0062215 | -0.024781 | -0.0062127
15 | 30 | 1.3076 | 0.83684 | 2.1957e-09 | 0 | 0 | 0 | 0 | 0 | 1 | -90 | 90 | 0.0053401 | 0.001338 | -0.0053397 | -0.0013379
15 | 17 | 0.93325 | 0.59728 | 1.5672e-09 | 0 | 0 | 0 | 0 | 0 | 1 | -90 | 90 | 0.026348 | 0.0066117 | -0.026341 | -0.0066074
15 | 93 | 0.56516 | 0.3617 | 9.4906e-10 | 0 | 0 | 0 | 0 | 0 | 1 | -90 | 90 | -0.031688 | -0.0079497 | 0.031694 | 0.0079536
30 | 125 | 0.57577 | 0.3685 | 9.6688e-10 | 0 | 0 | 0 | 0 | 0 | 1 | -90 | 90 | 0.002432 | 0.00060944 | -0.002432 | -0.00060951
30 | 28 | 0.91971 | 0.58862 | 1.5444e-09 | 0 | 0 | 0 | 0 | 0 | 1 | -90 | 90 | 0.0029077 | 0.0007285 | -0.0029076 | -0.0007286
17 | 34 | 0.94555 | 0.60515 | 1.5878e-09 | 0 | 0 | 0 | 0 | 0 | 1 | -90 | 90 | 0.016114 | 0.0040438 | -0.016111 | -0.0040422
17 | 43 | 1.3197 | 0.84462 | 2.2162e-09 | 0 | 0 | 0 | 0 | 0 | 1 | -90 | 90 | 0.010228 | 0.0025636 | -0.010226 | -0.0025629
93 | 91 | 0.73895 | 0.47293 | 1.2409e-09 | 0 | 0 | 0 | 0 | 0 | 1 | -90 | 90 | -0.032909 | -0.008258 | 0.032918 | 0.0082634
16 | 18 | 3.2025 | 2.0496 | 5.3778e-09 | 0 | 0 | 0 | 0 | 0 | 1 | -90 | 90 | -0.063141 | -0.015849 | 0.06328 | 0.015938
16 | 72 | 1.5076 | 0.96488 | 2.5317e-09 | 0 | 0 | 0 | 0 | 0 | 1 | -90 | 90 | 0.032762 | 0.0082218 | -0.032744 | -0.0082107
16 | 78 | 1.0884 | 0.6966 | 1.8278e-09 | 0 | 0 | 0 | 0 | 0 | 1 | -90 | 90 | 0.030379 | 0.0076272 | -0.030368 | -0.0076203
18 | 83 | 1.3303 | 0.85138 | 2.2339e-09 | 0 | 0 | 0 | 0 | 0 | 1 | -90 | 90 | -0.064557 | -0.016258 | 0.064617 | 0.016296
18 | 82 | 0.65401 | 0.41856 | 1.0983e-09 | 0 | 0 | 0 | 0 | 0 | 1 | -90 | 90 | 0.0012766 | 0.00031984 | -0.0012766 | -0.00031994
72 | 21 | 1.1817 | 0.75629 | 1.9844e-09 | 0 | 0 | 0 | 0 | 0 | 1 | -90 | 90 | 0.021842 | 0.0054785 | -0.021836 | -0.0054747
78 | 74 | 3.3345 | 2.134 | 5.5994e-09 | 0 | 0 | 0 | 0 | 0 | 1 | -90 | 90 | 0.018495 | 0.0046442 | -0.018482 | -0.0046368
78 | 77 | 1.2637 | 0.80874 | 2.122e-09 | 0 | 0 | 0 | 0 | 0 | 1 | -90 | 90 | 0.011873 | 0.0029761 | -0.011871 | -0.002975
34 | 86 | 2.5239 | 1.6153 | 4.2383e-09 | 0 | 0 | 0 | 0 | 0 | 1 | -90 | 90 | 0.016111 | 0.0040422 | -0.016104 | -0.0040381
83 | 84 | 1.077 | 0.6893 | 1.8086e-09 | 0 | 0 | 0 | 0 | 0 | 1 | -90 | 90 | -0.065885 | -0.016614 | 0.065935 | 0.016646
19 | 44 | 2.4391 | 1.561 | 4.0958e-09 | 0 | 0 | 0 | 0 | 0 | 1 | -90 | 90 | 0.0070431 | 0.0017653 | -0.0070418 | -0.0017648
19 | 45 | 1.5735 | 1.007 | 2.6423e-09 | 0 | 0 | 0 | 0 | 0 | 1 | -90 | 90 | -0.0070431 | -0.0017653 | 0.0070439 | 0.0017656
45 | 20 | 1.3869 | 0.88763 | 2.329e-09 | 0 | 0 | 0 | 0 | 0 | 1 | -90 | 90 | -0.014148 | -0.0035459 | 0.014151 | 0.0035476
20 | 46 | 2.5462 | 1.6296 | 4.2757e-09 | 0 | 0 | 0 | 0 | 0 | 1 | -90 | 90 | 0.032597 | 0.0081819 | -0.032568 | -0.0081636
20 | 22 | 0.9624 | 0.61594 | 1.6161e-09 | 0 | 0 | 0 | 0 | 0 | 1 | -90 | 90 | -0.046748 | -0.011729 | 0.046771 | 0.011744
46 | 47 | 0.91997 | 0.58878 | 1.5449e-09 | 0 | 0 | 0 | 0 | 0 | 1 | -90 | 90 | 0.018714 | 0.0046914 | -0.018711 | -0.0046893
22 | 85 | 0.8986 | 0.5751 | 1.509e-09 | 0 | 0 | 0 | 0 | 0 | 1 | -90 | 90 | 0.068899 | 0.01742 | -0.068853 | -0.01739
22 | 108 | 0.62137 | 0.39768 | 1.0434e-09 | 0 | 0 | 0 | 0 | 0 | 1 | -90 | 90 | -0.11567 | -0.029163 | 0.11576 | 0.029221
21 | 71 | 1.1035 | 0.70625 | 1.8531e-09 | 0 | 0 | 0 | 0 | 0 | 1 | -90 | 90 | 0.021836 | 0.0054747 | -0.02183 | -0.0054712
85 | 84 | 0.68665 | 0.43946 | 1.1531e-09 | 0 | 0 | 0 | 0 | 0 | 1 | -90 | 90 | 0.067516 | 0.017055 | -0.067482 | -0.017033
108 | 107 | 0.55262 | 0.35368 | 9.28e-10 | 0 | 0 | 0 | 0 | 0 | 1 | -90 | 90 | -0.11685 | -0.029495 | 0.11693 | 0.029547
23 | 97 | 1.423 | 0.91069 | 2.3895e-09 | 0 | 0 | 0 | 0 | 0 | 1 | -90 | 90 | -0.026574 | -0.0066726 | 0.026585 | 0.0066793
23 | 112 | 1.144 | 0.73216 | 1.9211e-09 | 0 | 0 | 0 | 0 | 0 | 1 | -90 | 90 | 0.026574 | 0.0066726 | -0.026565 | -0.0066671
97 | 96 | 0.47495 | 0.30397 | 7.9757e-10 | 0 | 0 | 0 | 0 | 0 | 1 | -90 | 90 | -0.027612 | -0.0069367 | 0.027615 | 0.0069391
112 | 111 | 0.019846 | 0.012702 | 3.3327e-11 | 0 | 0 | 0 | 0 | 0 | 1 | -90 | 90 | 0.02531 | 0.0063527 | -0.02531 | -0.0063526
24 | 118 | 1.1488 | 0.73521 | 1.9291e-09 | 0 | 0 | 0 | 0 | 0 | 1 | -90 | 90 | 0.018536 | 0.0046492 | -0.018531 | -0.0046466
24 | 117 | 0.98684 | 0.63157 | 1.6572e-09 | 0 | 0 | 0 | 0 | 0 | 1 | -90 | 90 | -0.018536 | -0.0046492 | 0.018539 | 0.0046514
118 | 121 | 0.34179 | 0.21874 | 5.7395e-10 | 0 | 0 | 0 | 0 | 0 | 1 | -90 | 90 | 0.017459 | 0.0043779 | -0.017458 | -0.0043772
117 | 113 | 0.0084743 | 0.0054235 | 1.4231e-11 | 0 | 0 | 0 | 0 | 0 | 1 | -90 | 90 | -0.019612 | -0.0049203 | 0.019612 | 0.0049203
27 | 42 | 7.2701 | 4.6529 | 1.2209e-08 | 0 | 0 | 0 | 0 | 0 | 1 | -90 | 90 | -0.011209 | -0.0028094 | 0.011219 | 0.0028147
27 | 133 | 0.44474 | 0.28463 | 7.4684e-10 | 0 | 0 | 0 | 0 | 0 | 1 | -90 | 90 | 0.011209 | 0.0028094 | -0.011208 | -0.0028091
42 | 74 | 3.2886 | 2.1047 | 5.5225e-09 | 0 | 0 | 0 | 0 | 0 | 1 | -90 | 90 | -0.014458 | -0.0036263 | 0.014466 | 0.0036306
42 | 73 | 2.0512 | 1.3127 | 3.4444e-09 | 0 | 0 | 0 | 0 | 0 | 1 | -90 | 90 | 0.0032393 | 0.00081161 | -0.0032391 | -0.00081179
28 | 88 | 0.81111 | 0.51911 | 1.3621e-09 | 0 | 0 | 0 | 0 | 0 | 1 | -90 | 90 | 0.0029076 | 0.0007286 | -0.0029075 | -0.00072869
29 | 87 | 1.4122 | 0.9038 | 2.3714e-09 | 0 | 0 | 0 | 0 | 0 | 1 | -90 | 90 | 0.012209 | 0.0030605 | -0.012207 | -0.0030593
29 | 86 | 2.9789 | 1.9065 | 5.0023e-09 | 0 | 0 | 0 | 0 | 0 | 1 | -90 | 90 | -0.012209 | -0.0030605 | 0.012214 | 0.0030631
33 | 98 | 1.0414 | 0.66652 | 1.7488e-09 | 0 | 0 | 0 | 0 | 0 | 1 | -90 | 90 | -0.029675 | -0.0074605 | 0.029685 | 0.0074667
33 | 95 | 1.0553 | 0.67541 | 1.7722e-09 | 0 | 0 | 0 | 0 | 0 | 1 | -90 | 90 | 0.029675 | 0.0074605 | -0.029665 | -0.0074542
98 | 92 | 1.0763 | 0.68883 | 1.8074e-09 | 0 | 0 | 0 | 0 | 0 | 1 | -90 | 90 | -0.030708 | -0.0077231 | 0.030719 | 0.00773
95 | 96 | 0.47382 | 0.30324 | 7.9567e-10 | 0 | 0 | 0 | 0 | 0 | 1 | -90 | 90 | 0.028643 | 0.0071982 | -0.028639 | -0.0071955
35 | 130 | 2.0795 | 1.3309 | 3.492e-09 | 0 | 0 | 0 | 0 | 0 | 1 | -90 | 90 | -0.058624 | -0.014712 | 0.058705 | 0.014764
35 | 134 | 1.3236 | 0.84713 | 2.2227e-09 | 0 | 0 | 0 | 0 | 0 | 1 | -90 | 90 | 0.058624 | 0.014712 | -0.058573 | -0.01468
130 | 129 | 3.7919 | 2.4268 | 6.3676e-09 | 0 | 0 | 0 | 0 | 0 | 1 | -90 | 90 | -0.058705 | -0.014764 | 0.058852 | 0.014857
38 | 127 | 2.0071 | 1.2846 | 3.3705e-09 | 0 | 0 | 0 | 0 | 0 | 1 | -90 | 90 | 0.0095469 | 0.0023931 | -0.0095448 | -0.0023922
128 | 129 | 1.2848 | 0.82226 | 4.315e-09 | 0 | 0 | 0 | 0 | 0 | 1 | -90 | 90 | 0.066798 | 0.016873 | -0.066734 | -0.016832
39 | 40 | 1.0442 | 0.66827 | 1.7535e-09 | 0 | 0 | 0 | 0 | 0 | 1 | -90 | 90 | 0.00022601 | 5.6289e-05 | -0.00022601 | -5.6457e-05
40 | 132 | 1.159 | 0.74173 | 1.9462e-09 | 0 | 0 | 0 | 0 | 0 | 1 | -90 | 90 | 0.00022601 | 5.6457e-05 | -0.00022601 | -5.6643e-05
74 | 79 | 1.9323 | 1.2366 | 3.2448e-09 | 0 | 0 | 0 | 0 | 0 | 1 | -90 | 90 | 0.0040163 | 0.0010062 | -0.0040159 | -0.0010063
49 | 50 | 1.4383 | 0.9205 | 2.4153e-09 | 0 | 0 | 0 | 0 | 0 | 1 | -90 | 90 | -0.014526 | -0.0036407 | 0.014529 | 0.0036426
60 | 61 | 0.73748 | 0.47199 | 1.2384e-09 | 0 | 0 | 0 | 0 | 0 | 1 | -90 | 90 | -0.016753 | -0.0041997 | 0.016755 | 0.004201
115 | 116 | 0.64676 | 0.41393 | 1.0861e-09 | 0 | 0 | 0 | 0 | 0 | 1 | -90 | 90 | -0.0031382 | -0.0007865 | 0.0031383 | 0.00078644
116 | 64 | 1.515 | 0.96959 | 2.5441e-09 | 0 | 0 | 0 | 0 | 0 | 1 | -90 | 90 | -0.01642 | -0.0041151 | 0.016424 | 0.0041177
59 | 58 | 0.55417 | 0.35467 | 1.8612e-09 | 0 | 0 | 0 | 0 | 0 | 1 | -90 | 90 | -0.27134 | -0.069467 | 0.27178 | 0.069747
67 | 68 | 1.8395 | 1.1773 | 3.0891e-09 | 0 | 0 | 0 | 0 | 0 | 1 | -90 | 90 | 0.013668 | 0.0034273 | -0.013664 | -0.0034251
67 | 66 | 0.66202 | 0.4237 | 1.1117e-09 | 0 | 0 | 0 | 0 | 0 | 1 | -90 | 90 | 0.011113 | 0.0027855 | -0.011112 | -0.002785
68 | 131 | 0.77153 | 0.49378 | 1.2956e-09 | 0 | 0 | 0 | 0 | 0 | 1 | -90 | 90 | 0.013664 | 0.0034251 | -0.013663 | -0.0034242
91 | 89 | 0.96065 | 0.61482 | 1.6132e-09 | 0 | 0 | 0 | 0 | 0 | 1 | -90 | 90 | -0.032918 | -0.0082634 | 0.032929 | 0.0082705
77 | 76 | 1.3627 | 0.87214 | 2.2884e-09 | 0 | 0 | 0 | 0 | 0 | 1 | -90 | 90 | 0.0016445 | 0.00041194 | -0.0016445 | -0.00041214
89 | 90 | 0.39185 | 0.25078 | 6.5802e-10 | 0 | 0 | 0 | 0 | 0 | 1 | -90 | 90 | -0.034757 | -0.0087285 | 0.034762 | 0.0087318
94 | 120 | 1.3232 | 0.84684 | 2.222e-09 | 0 | 0 | 0 | 0 | 0 | 1 | -90 | 90 | -0.069424 | -0.017503 | 0.069492 | 0.017547
94 | 119 | 0.76441 | 0.48922 | 1.2837e-09 | 0 | 0 | 0 | 0 | 0 | 1 | -90 | 90 | 0.069424 | 0.017503 | -0.069384 | -0.017478
120 | 110 | 0.66297 | 0.4243 | 1.1133e-09 | 0 | 0 | 0 | 0 | 0 | 1 | -90 | 90 | -0.070713 | -0.017853 | 0.070748 | 0.017875
119 | 99 | 0.60145 | 0.38493 | 1.01e-09 | 0 | 0 | 0 | 0 | 0 | 1 | -90 | 90 | 0.067786 | 0.017077 | -0.067756 | -0.017058
107 | 109 | 0.77093 | 0.49339 | 1.2946e-09 | 0 | 0 | 0 | 0 | 0 | 1 | -90 | 90 | -0.11882 | -0.030019 | 0.11893 | 0.030094
111 | 100 | 0.92248 | 0.59039 | 1.5491e-09 | 0 | 0 | 0 | 0 | 0 | 1 | -90 | 90 | 0.023903 | 0.0059999 | -0.023897 | -0.0059964
121 | 64 | 0.44808 | 0.28677 | 7.5245e-10 | 0 | 0 | 0 | 0 | 0 | 1 | -90 | 90 | 0.016426 | 0.0041185 | -0.016424 | -0.0041177
113 | 100 | 1.4896 | 0.95333 | 2.5014e-09 | 0 | 0 | 0 | 0 | 0 | 1 | -90 | 90 | -0.020685 | -0.0051892 | 0.020692 | 0.0051934
92 | 99 | 1.1232 | 0.71883 | 1.8861e-09 | 0 | 0 | 0 | 0 | 0 | 1 | -90 | 90 | -0.0665 | -0.016723 | 0.066554 | 0.016757
92 | 90 | 1.0682 | 0.68368 | 1.7939e-09 | 0 | 0 | 0 | 0 | 0 | 1 | -90 | 90 | 0.035782 | 0.0089929 | -0.035767 | -0.0089836
79 | 80 | 0.37499 | 0.23999 | 6.2971e-10 | 0 | 0 | 0 | 0 | 0 | 1 | -90 | 90 | 0.0022944 | 0.00057486 | -0.0022944 | -0.00057491
58 | 56 | 0.18008 | 0.11525 | 6.048e-10 | 0 | 0 | 0 | 0 | 0 | 1 | -90 | 90 | -0.27178 | -0.069747 | 0.27192 | 0.069838
53 | 54 | 0.1582 | 0.10125 | 5.3132e-10 | 0 | 0 | 0 | 0 | 0 | 1 | -90 | 90 | -0.2287 | -0.05813 | 0.22878 | 0.058186
53 | 55 | 0.73821 | 0.47245 | 2.4793e-09 | 0 | 0 | 0 | 0 | 0 | 1 | -90 | 90 | 0.22653 | 0.057587 | -0.22613 | -0.057329
54 | 56 | 0.3527 | 0.22573 | 1.1846e-09 | 0 | 0 | 0 | 0 | 0 | 1 | -90 | 90 | 0.27389 | 0.070441 | -0.27361 | -0.070261
55 | 57 | 0.048545 | 0.031069 | 1.6304e-10 | 0 | 0 | 0 | 0 | 0 | 1 | -90 | 90 | 0.22391 | 0.056775 | -0.22389 | -0.056758
57 | 103 | 0.47931 | 0.30676 | 1.6098e-09 | 0 | 0 | 0 | 0 | 0 | 1 | -90 | 90 | 0.22259 | 0.056432 | -0.22233 | -0.056269
103 | 105 | 0.053921 | 0.03451 | 1.811e-10 | 0 | 0 | 0 | 0 | 0 | 1 | -90 | 90 | 0.19232 | 0.048735 | -0.1923 | -0.048722
103 | 101 | 0.62841 | 0.40218 | 1.0553e-09 | 0 | 0 | 0 | 0 | 0 | 1 | -90 | 90 | 0.030014 | 0.0075339 | -0.030008 | -0.0075301
105 | 110 | 0.49472 | 0.31662 | 1.6615e-09 | 0 | 0 | 0 | 0 | 0 | 1 | -90 | 90 | 0.19124 | 0.048456 | -0.19104 | -0.048332
101 | 102 | 1.021 | 0.65343 | 1.7145e-09 | 0 | 0 | 0 | 0 | 0 | 1 | -90 | 90 | 0.028242 | 0.0070876 | -0.028233 | -0.0070822
61 | 63 | 0.18136 | 0.11607 | 3.0455e-10 | 0 | 0 | 0 | 0 | 0 | 1 | -90 | 90 | -0.017984 | -0.0045089 | 0.017985 | 0.0045093
63 | 106 | 0.4567 | 0.29229 | 7.6692e-10 | 0 | 0 | 0 | 0 | 0 | 1 | -90 | 90 | -0.020232 | -0.0050725 | 0.020234 | 0.0050737
106 | 122 | 0.8854 | 0.56665 | 1.4868e-09 | 0 | 0 | 0 | 0 | 0 | 1 | -90 | 90 | -0.022052 | -0.0055293 | 0.022056 | 0.0055321
122 | 123 | 0.12697 | 0.081264 | 2.1323e-10 | 0 | 0 | 0 | 0 | 0 | 1 | -90 | 90 | -0.024335 | -0.0061033 | 0.024336 | 0.0061038
123 | 104 | 0.65419 | 0.41868 | 1.0986e-09 | 0 | 0 | 0 | 0 | 0 | 1 | -90 | 90 | -0.024336 | -0.0061038 | 0.02434 | 0.0061063
104 | 102 | 0.050663 | 0.032424 | 8.5077e-11 | 0 | 0 | 0 | 0 | 0 | 1 | -90 | 90 | -0.026116 | -0.0065513 | 0.026116 | 0.0065515
100 | 114 | 1.2193 | 0.78038 | 2.0476e-09 | 0 | 0 | 0 | 0 | 0 | 1 | -90 | 90 | 0.0032051 | 0.00080304 | -0.0032049 | -0.00080315
114 | 124 | 0.53899 | 0.34495 | 9.051e-10 | 0 | 0 | 0 | 0 | 0 | 1 | -90 | 90 | 0.0015346 | 0.00038452 | -0.0015346 | -0.0003846
80 | 81 | 0.69281 | 0.4434 | 1.1634e-09 | 0 | 0 | 0 | 0 | 0 | 1 | -90 | 90 | 0.001162 | 0.00029112 | -0.001162 | -0.00029122
110 | 109 | 0.36521 | 0.23374 | 6.1329e-10 | 0 | 0 | 0 | 0 | 0 | 1 | -90 | 90 | 0.12029 | 0.030456 | -0.12024 | -0.03042