## bus_data
BUS_I | BUS_TYPE | Pd | Qd | Gs | Bs | area | Vm | Va | baseKV | zone | Vmax | Vmin
1 | 1 | 0.00040073 | 0.00010043 | 0 | 0 | 1 | 0.98206 | -0.34488 | 0.4 | 1 | 1.1 | 0.9
2 | 1 | 0.0011182 | 0.00028025 | 0 | 0 | 1 | 0.98201 | -0.34582 | 0.4 | 1 | 1.1 | 0.9
3 | 1 | 0.00054666 | 0.00013701 | 0 | 0 | 1 | 0.98226 | -0.34085 | 0.4 | 1 | 1.1 | 0.9
4 | 1 | 0.00084554 | 0.00021191 | 0 | 0 | 1 | 0.98198 | -0.34639 | 0.4 | 1 | 1.1 | 0.9
5 | 1 | 0 | 0 | 0 | 0 | 1 | 0.98236 | -0.33892 | 0.4 | 1 | 1.1 | 0.9
9 | 1 | 0.00053943 | 0.00013519 | 0 | 0 | 1 | 0.98274 | -0.33162 | 0.4 | 1 | 1.1 | 0.9
55 | 1 | 0.00056713 | 0.00014214 | 0 | 0 | 1 | 0.9828 | -0.33038 | 0.4 | 1 | 1.1 | 0.9
7 | 1 | 0 | 0 | 0 | 0 | 1 | 0.98237 | -0.33866 | 0.4 | 1 | 1.1 | 0.9
48 | 1 | 0.0015447 | 0.00038714 | 0 | 0 | 1 | 0.98252 | -0.33571 | 0.4 | 1 | 1.1 | 0.9
58 | 1 | 0.0014183 | 0.00035546 | 0 | 0 | 1 | 0.98231 | -0.33989 | 0.4 | 1 | 1.1 | 0.9
8 | 1 | 0 | 0 | 0 | 0 | 1 | 0.98225 | -0.34113 | 0.4 | 1 | 1.1 | 0.9
57 | 1 | 0.0015128 | 0.00037915 | 0 | 0 | 1 | 0.98222 | -0.34169 | 0.4 | 1 | 1.1 | 0.9
50 | 1 | 0.0006199 | 0.00015536 | 0 | 0 | 1 | 0.98293 | -0.32778 | 0.4 | 1 | 1.1 | 0.9
46 | 1 | 0.0013384 | 0.00033544 | 0 | 0 | 1 | 0.98233 | -0.3395 | 0.4 | 1 | 1.1 | 0.9
56 | 1 | 0.00074774 | 0.0001874 | 0 | 0 | 1 | 0.98293 | -0.32771 | 0.4 | 1 | 1.1 | 0.9
10 | 1 | 0.0027602 | 0.00069178 | 0 | 0 | 1 | 0.98026 | -0.37949 | 0.4 | 1 | 1.1 | 0.9
11 | 1 | 0 | 0 | 0 | 0 | 1 | 0.98044 | -0.37604 | 0.4 | 1 | 1.1 | 0.9
12 | 1 | 0 | 0 | 0 | 0 | 1 | 0.9802 | -0.38056 | 0.4 | 1 | 1.1 | 0.9
13 | 1 | 0 | 0 | 0 | 0 | 1 | 0.98076 | -0.3697 | 0.4 | 1 | 1.1 | 0.9
14 | 1 | 0 | 0 | 0 | 0 | 1 | 0.97975 | -0.38939 | 0.4 | 1 | 1.1 | 0.9
90 | 1 | 0.0011451 | 0.00028698 | 0 | 0 | 1 | 0.9809 | -0.36701 | 0.4 | 1 | 1.1 | 0.9
45 | 1 | 0.0027501 | 0.00068925 | 0 | 0 | 1 | 0.97945 | -0.39521 | 0.4 | 1 | 1.1 | 0.9
15 | 1 | 0 | 0 | 0 | 0 | 1 | 0.99286 | -0.13616 | 0.4 | 1 | 1.1 | 0.9
35 | 1 | 0 | 0 | 0 | 0 | 1 | 0.99204 | -0.15178 | 0.4 | 1 | 1.1 | 0.9
74 | 1 | 0.017055 | 0.0042743 | 0 | 0 | 1 | 0.99385 | -0.11722 | 0.4 | 1 | 1.1 | 0.9
77 | 1 | 0.04317 | 0.010819 | 0 | 0 | 1 | 0.99189 | -0.15497 | 0.4 | 1 | 1.1 | 0.9
16 | 1 | 0 | 0 | 0 | 0 | 1 | 0.9829 | -0.32814 | 0.4 | 1 | 1.1 | 0.9
18 | 1 | 0 | 0 | 0 | 0 | 1 | 0.98461 | -0.295 | 0.4 | 1 | 1.1 | 0.9
23 | 1 | 0 | 0 | 0 | 0 | 1 | 0.98245 | -0.33692 | 0.4 | 1 | 1.1 | 0.9
114 | 1 | 0.0020156 | 0.00050515 | 0 | 0 | 1 | 0.98273 | -0.3314 | 0.4 | 1 | 1.1 | 0.9
17 | 1 | 0 | 0 | 0 | 0 | 1 | 0.99035 | -0.18459 | 0.4 | 1 | 1.1 | 0.9
19 | 1 | 0 | 0 | 0 | 0 | 1 | 0.99112 | -0.16965 | 0.4 | 1 | 1.1 | 0.9
32 | 1 | 0 | 0 | 0 | 0 | 1 | 0.98996 | -0.19218 | 0.4 | 1 | 1.1 | 0.9
129 | 1 | 0.0089092 | 0.0022329 | 0 | 0 | 1 | 0.99015 | -0.18848 | 0.4 | 1 | 1.1 | 0.9
28 | 1 | 0 | 0 | 0 | 0 | 1 | 0.98592 | -0.26957 | 0.4 | 1 | 1.1 | 0.9
42 | 1 | 0.0016103 | 0.00040358 | 0 | 0 | 1 | 0.98413 | -0.30437 | 0.4 | 1 | 1.1 | 0.9
131 | 1 | 0.0092455 | 0.0023172 | 0 | 0 | 1 | 0.99159 | -0.16055 | 0.4 | 1 | 1.1 | 0.9
20 | 1 | 0 | 0 | 0 | 0 | 1 | 0.97804 | -0.42278 | 0.4 | 1 | 1.1 | 0.9
65 | 1 | 0.00088589 | 0.00022203 | 0 | 0 | 1 | 0.97802 | -0.42322 | 0.4 | 1 | 1.1 | 0.9
25 | 1 | 0 | 0 | 0 | 0 | 1 | 0.9787 | -0.40996 | 0.4 | 1 | 1.1 | 0.9
64 | 1 | 0.0059369 | 0.0014879 | 0 | 0 | 1 | 0.97767 | -0.43004 | 0.4 | 1 | 1.1 | 0.9
21 | 1 | 0 | 0 | 0 | 0 | 1 | 0.98103 | -0.36466 | 0.4 | 1 | 1.1 | 0.9
107 | 1 | 0.0011474 | 0.00028756 | 0 | 0 | 1 | 0.98106 | -0.36401 | 0.4 | 1 | 1.1 | 0.9
104 | 1 | 0.0011545 | 0.00028936 | 0 | 0 | 1 | 0.98102 | -0.36478 | 0.4 | 1 | 1.1 | 0.9
22 | 1 | 0 | 0 | 0 | 0 | 1 | 0.9848 | -0.29203 | 0.4 | 1 | 1.1 | 0.9
88 | 1 | 0 | 0 | 0 | 0 | 1 | 0.98471 | -0.29388 | 0.4 | 1 | 1.1 | 0.9
39 | 1 | 0 | 0 | 0 | 0 | 1 | 0.98507 | -0.28689 | 0.4 | 1 | 1.1 | 0.9
87 | 1 | 0.0064484 | 0.0016161 | 0 | 0 | 1 | 0.98452 | -0.29744 | 0.4 | 1 | 1.1 | 0.9
89 | 1 | 0.0043787 | 0.0010974 | 0 | 0 | 1 | 0.98222 | -0.34152 | 0.4 | 1 | 1.1 | 0.9
26 | 1 | 0 | 0 | 0 | 0 | 1 | 0.98421 | -0.3035 | 0.4 | 1 | 1.1 | 0.9
85 | 1 | 0.021354 | 0.0053517 | 0 | 0 | 1 | 0.98369 | -0.31375 | 0.4 | 1 | 1.1 | 0.9
27 | 1 | 0 | 0 | 0 | 0 | 1 | 0.98096 | -0.36589 | 0.4 | 1 | 1.1 | 0.9
117 | 1 | 0.0019236 | 0.00048209 | 0 | 0 | 1 | 0.98092 | -0.36676 | 0.4 | 1 | 1.1 | 0.9
116 | 1 | 0.0019189 | 0.00048093 | 0 | 0 | 1 | 0.98097 | -0.36572 | 0.4 | 1 | 1.1 | 0.9
44 | 1 | 0 | 0 | 0 | 0 | 1 | 0.9859 | -0.27001 | 0.4 | 1 | 1.1 | 0.9
84 | 1 | 0.00258 | 0.00064661 | 0 | 0 | 1 | 0.98805 | -0.2285 | 0.4 | 1 | 1.1 | 0.9
29 | 1 | 0 | 0 | 0 | 0 | 1 | 0.99898 | -0.019312 | 0.4 | 1 | 1.1 | 0.9
79 | 3 | 0 | 0 | 0 | 0 | 1 | 1 | 0 | 0.4 | 1 | 1.1 | 0.9
122 | 1 | 0.021317 | 0.0053426 | 0 | 0 | 1 | 0.99801 | -0.037847 | 0.4 | 1 | 1.1 | 0.9
30 | 1 | 0 | 0 | 0 | 0 | 1 | 0.98372 | -0.31235 | 0.4 | 1 | 1.1 | 0.9
43 | 1 | 0 | 0 | 0 | 0 | 1 | 0.98323 | -0.32197 | 0.4 | 1 | 1.1 | 0.9
33 | 1 | 0 | 0 | 0 | 0 | 1 | 0.98283 | -0.32973 | 0.4 | 1 | 1.1 | 0.9
31 | 1 | 0 | 0 | 0 | 0 | 1 | 0.97689 | -0.44529 | 0.4 | 1 | 1.1 | 0.9
62 | 1 | 0.0004646 | 0.00011644 | 0 | 0 | 1 | 0.97688 | -0.44547 | 0.4 | 1 | 1.1 | 0.9
61 | 1 | 0.00040806 | 0.00010227 | 0 | 0 | 1 | 0.9769 | -0.44521 | 0.4 | 1 | 1.1 | 0.9
86 | 1 | 0.0007251 | 0.00018173 | 0 | 0 | 1 | 0.98992 | -0.19308 | 0.4 | 1 | 1.1 | 0.9
82 | 1 | 0.0017293 | 0.0004334 | 0 | 0 | 1 | 0.98958 | -0.19964 | 0.4 | 1 | 1.1 | 0.9
130 | 1 | 0.0063534 | 0.0015923 | 0 | 0 | 1 | 0.98273 | -0.33161 | 0.4 | 1 | 1.1 | 0.9
41 | 1 | 0 | 0 | 0 | 0 | 1 | 0.99075 | -0.17666 | 0.4 | 1 | 1.1 | 0.9
36 | 1 | 0 | 0 | 0 | 0 | 1 | 0.97487 | -0.48505 | 0.4 | 1 | 1.1 | 0.9
40 | 1 | 0 | 0 | 0 | 0 | 1 | 0.97512 | -0.48001 | 0.4 | 1 | 1.1 | 0.9
68 | 1 | 0.0052519 | 0.0013163 | 0 | 0 | 1 | 0.97478 | -0.48683 | 0.4 | 1 | 1.1 | 0.9
37 | 1 | 0 | 0 | 0 | 0 | 1 | 0.97691 | -0.44484 | 0.4 | 1 | 1.1 | 0.9
63 | 1 | 0.00044439 | 0.00011137 | 0 | 0 | 1 | 0.97736 | -0.43617 | 0.4 | 1 | 1.1 | 0.9
38 | 1 | 0 | 0 | 0 | 0 | 1 | 0.98218 | -0.34215 | 0.4 | 1 | 1.1 | 0.9
67 | 1 | 0.0035871 | 0.00089902 | 0 | 0 | 1 | 0.98208 | -0.3442 | 0.4 | 1 | 1.1 | 0.9
125 | 1 | 0.0097164 | 0.0024352 | 0 | 0 | 1 | 0.98563 | -0.27598 | 0.4 | 1 | 1.1 | 0.9
128 | 1 | 0.043283 | 0.010848 | 0 | 0 | 1 | 0.97234 | -0.53484 | 0.4 | 1 | 1.1 | 0.9
72 | 1 | 0 | 0 | 0 | 0 | 1 | 0.98887 | -0.21301 | 0.4 | 1 | 1.1 | 0.9
69 | 1 | 0.0017269 | 0.00043279 | 0 | 0 | 1 | 0.98994 | -0.19204 | 0.4 | 1 | 1.1 | 0.9
93 | 1 | 0.0011529 | 0.00028895 | 0 | 0 | 1 | 0.98096 | -0.36604 | 0.4 | 1 | 1.1 | 0.9
111 | 1 | 0.0011551 | 0.00028949 | 0 | 0 | 1 | 0.98096 | -0.36593 | 0.4 | 1 | 1.1 | 0.9
91 | 1 | 0.001144 | 0.00028671 | 0 | 0 | 1 | 0.98099 | -0.3653 | 0.4 | 1 | 1.1 | 0.9
73 | 1 | 0.019302 | 0.0048374 | 0 | 0 | 1 | 0.99471 | -0.10072 | 0.4 | 1 | 1.1 | 0.9
78 | 1 | 0.019949 | 0.0049997 | 0 | 0 | 1 | 0.99151 | -0.1623 | 0.4 | 1 | 1.1 | 0.9
113 | 1 | 0.0011912 | 0.00029854 | 0 | 0 | 1 | 0.98259 | -0.33416 | 0.4 | 1 | 1.1 | 0.9
51 | 1 | 0.00064899 | 0.00016265 | 0 | 0 | 1 | 0.98589 | -0.27013 | 0.4 | 1 | 1.1 | 0.9
108 | 1 | 0.0011498 | 0.00028816 | 0 | 0 | 1 | 0.9811 | -0.36324 | 0.4 | 1 | 1.1 | 0.9
105 | 1 | 0.0011538 | 0.00028916 | 0 | 0 | 1 | 0.98099 | -0.36529 | 0.4 | 1 | 1.1 | 0.9
127 | 1 | 0.004456 | 0.0011168 | 0 | 0 | 1 | 0.98461 | -0.29569 | 0.4 | 1 | 1.1 | 0.9
118 | 1 | 0.0019171 | 0.00048047 | 0 | 0 | 1 | 0.98089 | -0.36738 | 0.4 | 1 | 1.1 | 0.9
115 | 1 | 0.001145 | 0.00028698 | 0 | 0 | 1 | 0.98103 | -0.36463 | 0.4 | 1 | 1.1 | 0.9
71 | 1 | 0.00063905 | 0.00016016 | 0 | 0 | 1 | 0.98858 | -0.21835 | 0.4 | 1 | 1.1 | 0.9
121 | 1 | 0 | 0 | 0 | 0 | 1 | 0.99914 | -0.016537 | 0.4 | 1 | 1.1 | 0.9
76 | 1 | 0.030113 | 0.007547 | 0 | 0 | 1 | 0.99692 | -0.058481 | 0.4 | 1 | 1.1 | 0.9
54 | 1 | 0.00059047 | 0.00014798 | 0 | 0 | 1 | 0.98301 | -0.32622 | 0.4 | 1 | 1.1 | 0.9
81 | 1 | 0 | 0 | 0 | 0 | 1 | 0.98951 | -0.20106 | 0.4 | 1 | 1.1 | 0.9
66 | 1 | 0.0025694 | 0.00064396 | 0 | 0 | 1 | 0.98203 | -0.34511 | 0.4 | 1 | 1.1 | 0.9
126 | 1 | 0.003714 | 0.00093082 | 0 | 0 | 1 | 0.98881 | -0.21414 | 0.4 | 1 | 1.1 | 0.9
123 | 1 | 0.0096525 | 0.0024192 | 0 | 0 | 1 | 0.98805 | -0.22893 | 0.4 | 1 | 1.1 | 0.9
124 | 1 | 0.009642 | 0.0024165 | 0 | 0 | 1 | 0.98671 | -0.2548 | 0.4 | 1 | 1.1 | 0.9
70 | 1 | 0.0024582 | 0.00061608 | 0 | 0 | 1 | 0.98881 | -0.2138 | 0.4 | 1 | 1.1 | 0.9
47 | 1 | 0.001201 | 0.00030099 | 0 | 0 | 1 | 0.98231 | -0.33991 | 0.4 | 1 | 1.1 | 0.9
49 | 1 | 0.0039632 | 0.00099326 | 0 | 0 | 1 | 0.98219 | -0.34218 | 0.4 | 1 | 1.1 | 0.9
59 | 1 | 0.0014431 | 0.00036167 | 0 | 0 | 1 | 0.98213 | -0.34351 | 0.4 | 1 | 1.1 | 0.9
60 | 1 | 0.0014995 | 0.00037581 | 0 | 0 | 1 | 0.98211 | -0.34375 | 0.4 | 1 | 1.1 | 0.9
75 | 1 | 0.018013 | 0.0045144 | 0 | 0 | 1 | 0.99537 | -0.088063 | 0.4 | 1 | 1.1 | 0.9
132 | 1 | 0.0056117 | 0.0014064 | 0 | 0 | 1 | 0.99881 | -0.022801 | 0.4 | 1 | 1.1 | 0.9
80 | 1 | 0.0017641 | 0.00044213 | 0 | 0 | 1 | 0.98946 | -0.202 | 0.4 | 1 | 1.1 | 0.9
92 | 1 | 0.0011451 | 0.00028698 | 0 | 0 | 1 | 0.98108 | -0.36355 | 0.4 | 1 | 1.1 | 0.9
94 | 1 | 0.0011448 | 0.00028691 | 0 | 0 | 1 | 0.98117 | -0.36178 | 0.4 | 1 | 1.1 | 0.9
95 | 1 | 0.0011443 | 0.00028678 | 0 | 0 | 1 | 0.98126 | -0.35997 | 0.4 | 1 | 1.1 | 0.9
106 | 1 | 0.0011548 | 0.00028943 | 0 | 0 | 1 | 0.98098 | -0.36567 | 0.4 | 1 | 1.1 | 0.9
103 | 1 | 0.0011355 | 0.00028457 | 0 | 0 | 1 | 0.98151 | -0.35522 | 0.4 | 1 | 1.1 | 0.9
101 | 1 | 0.0011344 | 0.0002843 | 0 | 0 | 1 | 0.9816 | -0.35337 | 0.4 | 1 | 1.1 | 0.9
96 | 1 | 0.0011344 | 0.0002843 | 0 | 0 | 1 | 0.98183 | -0.3489 | 0.4 | 1 | 1.1 | 0.9
97 | 1 | 0.0011355 | 0.00028458 | 0 | 0 | 1 | 0.98171 | -0.35138 | 0.4 | 1 | 1.1 | 0.9
98 | 1 | 0.0011346 | 0.00028436 | 0 | 0 | 1 | 0.98196 | -0.3464 | 0.4 | 1 | 1.1 | 0.9
99 | 1 | 0 | 0 | 0 | 0 | 1 | 0.98168 | -0.35188 | 0.4 | 1 | 1.1 | 0.9
100 | 1 | 0.0011917 | 0.00029868 | 0 | 0 | 1 | 0.98231 | -0.33957 | 0.4 | 1 | 1.1 | 0.9
102 | 1 | 0.0011481 | 0.00028775 | 0 | 0 | 1 | 0.9813 | -0.35938 | 0.4 | 1 | 1.1 | 0.9
112 | 1 | 0.0011904 | 0.00029834 | 0 | 0 | 1 | 0.98245 | -0.33688 | 0.4 | 1 | 1.1 | 0.9
109 | 1 | 0 | 0 | 0 | 0 | 1 | 0.98118 | -0.3617 | 0.4 | 1 | 1.1 | 0.9
110 | 1 | 0.0011327 | 0.00028389 | 0 | 0 | 1 | 0.98109 | -0.36341 | 0.4 | 1 | 1.1 | 0.9
119 | 1 | 0.0019167 | 0.00048036 | 0 | 0 | 1 | 0.98087 | -0.36779 | 0.4 | 1 | 1.1 | 0.9
120 | 1 | 0.0019167 | 0.00048036 | 0 | 0 | 1 | 0.98087 | -0.36783 | 0.4 | 1 | 1.1 | 0.9

## generator_data
GEN_BUS | PG | QG | QMAX | QMIN | VG | MBASE | GEN_STATUS | PMAX | PMIN
79 | 0.41344 | 0.10546 | 10 | -10 | 1 | 100 | 1 | 10 | 0

## branch_data
F_BUS | T_BUS | BR_R | BR_X | BR_B | RATE_A | RATE_B | RATE_C | TAP | SHIFT | BR_STATUS | ANGMIN | ANGMAX | P_in | Q_in | P_out | Q_out
1 | 2 | 2.0833 | 1.3333 | 3.4984e-09 | 0 | 0 | 0 | 0 | 0 | 1 | -90 | 90 | 0.0019639 | 0.00049143 | -0.0019638 | -0.00049171
1 | 3 | 7.3432 | 4.6996 | 1.2331e-08 | 0 | 0 | 0 | 0 | 0 | 1 | -90 | 90 | -0.0023646 | -0.00059187 | 0.0023651 | 0.00059097
2 | 4 | 2.8824 | 1.8447 | 4.8403e-09 | 0 | 0 | 0 | 0 | 0 | 1 | -90 | 90 | 0.00084556 | 0.00021146 | -0.00084554 | -0.00021191
3 | 5 | 2.8703 | 1.837 | 4.8199e-09 | 0 | 0 | 0 | 0 | 0 | 1 | -90 | 90 | -0.0029117 | -0.00072797 | 0.002912 | 0.00072768
5 | 9 | 10.8207 | 6.9252 | 1.8171e-08 | 0 | 0 | 0 | 0 | 0 | 1 | -90 | 90 | -0.002912 | -0.00072768 | 0.002913 | 0.00072657
9 | 55 | 1.5431 | 0.98761 | 2.5913e-09 | 0 | 0 | 0 | 0 | 0 | 1 | -90 | 90 | -0.0034524 | -0.00086177 | 0.0034526 | 0.00086164
55 | 56 | 2.8747 | 1.8398 | 4.8274e-09 | 0 | 0 | 0 | 0 | 0 | 1 | -90 | 90 | -0.0040198 | -0.0010038 | 0.0040203 | 0.0010036
7 | 48 | 4.3588 | 2.7896 | 7.3196e-09 | 0 | 0 | 0 | 0 | 0 | 1 | -90 | 90 | -0.0029314 | -0.00073367 | 0.0029318 | 0.00073323
7 | 58 | 1.8047 | 1.155 | 3.0306e-09 | 0 | 0 | 0 | 0 | 0 | 1 | -90 | 90 | 0.0029314 | 0.00073367 | -0.0029312 | -0.00073385
48 | 50 | 2.4637 | 1.5768 | 4.1372e-09 | 0 | 0 | 0 | 0 | 0 | 1 | -90 | 90 | -0.013924 | -0.0034884 | 0.01393 | 0.0034913
48 | 46 | 1.739 | 1.1129 | 2.9202e-09 | 0 | 0 | 0 | 0 | 0 | 1 | -90 | 90 | 0.0094479 | 0.002368 | -0.0094462 | -0.0023672
58 | 8 | 3.5474 | 2.2704 | 5.9571e-09 | 0 | 0 | 0 | 0 | 0 | 1 | -90 | 90 | 0.0015129 | 0.0003784 | -0.0015129 | -0.00037891
8 | 57 | 1.5999 | 1.024 | 2.6867e-09 | 0 | 0 | 0 | 0 | 0 | 1 | -90 | 90 | 0.0015129 | 0.00037891 | -0.0015128 | -0.00037915
50 | 43 | 1.7297 | 1.107 | 2.9046e-09 | 0 | 0 | 0 | 0 | 0 | 1 | -90 | 90 | -0.01455 | -0.0036467 | 0.014554 | 0.003649
46 | 47 | 0.21711 | 0.13895 | 3.6458e-10 | 0 | 0 | 0 | 0 | 0 | 1 | -90 | 90 | 0.0081078 | 0.0020318 | -0.0081077 | -0.0020317
56 | 54 | 1.3491 | 0.86344 | 2.2655e-09 | 0 | 0 | 0 | 0 | 0 | 1 | -90 | 90 | -0.004768 | -0.001191 | 0.0047684 | 0.001191
10 | 11 | 0.23912 | 0.15303 | 1.6062e-09 | 0 | 0 | 0 | 0 | 0 | 1 | -90 | 90 | -0.062557 | -0.015816 | 0.062568 | 0.015823
10 | 12 | 0.07777 | 0.049773 | 5.2239e-10 | 0 | 0 | 0 | 0 | 0 | 1 | -90 | 90 | 0.059797 | 0.015124 | -0.059794 | -0.015123
11 | 13 | 0.43895 | 0.28092 | 2.9484e-09 | 0 | 0 | 0 | 0 | 0 | 1 | -90 | 90 | -0.062568 | -0.015823 | 0.062587 | 0.015835
12 | 14 | 0.63931 | 0.40916 | 4.2943e-09 | 0 | 0 | 0 | 0 | 0 | 1 | -90 | 90 | 0.059794 | 0.015123 | -0.059769 | -0.015107
13 | 90 | 0.18657 | 0.1194 | 1.2532e-09 | 0 | 0 | 0 | 0 | 0 | 1 | -90 | 90 | -0.062587 | -0.015835 | 0.062595 | 0.01584
14 | 45 | 0.42106 | 0.26948 | 2.8283e-09 | 0 | 0 | 0 | 0 | 0 | 1 | -90 | 90 | 0.059769 | 0.015107 | -0.059752 | -0.015096
90 | 91 | 0.11665 | 0.074659 | 7.8358e-10 | 0 | 0 | 0 | 0 | 0 | 1 | -90 | 90 | -0.06374 | -0.016127 | 0.063745 | 0.01613
45 | 25 | 1.1176 | 0.71528 | 7.5071e-09 | 0 | 0 | 0 | 0 | 0 | 1 | -90 | 90 | 0.057002 | 0.014407 | -0.056962 | -0.014382
15 | 35 | 0.29443 | 0.18844 | 1.9777e-09 | 0 | 0 | 0 | 0 | 0 | 1 | -90 | 90 | 0.23648 | 0.060167 | -0.2363 | -0.060053
15 | 74 | 0.28181 | 0.18036 | 1.8929e-09 | 0 | 0 | 0 | 0 | 0 | 1 | -90 | 90 | -0.29966 | -0.076026 | 0.29993 | 0.076201
15 | 77 | 1.3153 | 0.84176 | 2.2087e-09 | 0 | 0 | 0 | 0 | 0 | 1 | -90 | 90 | 0.063182 | 0.015859 | -0.063126 | -0.015823
35 | 41 | 0.51773 | 0.33135 | 3.4776e-09 | 0 | 0 | 0 | 0 | 0 | 1 | -90 | 90 | 0.2139 | 0.054434 | -0.21364 | -0.05427
35 | 131 | 1.7272 | 1.1054 | 2.9004e-09 | 0 | 0 | 0 | 0 | 0 | 1 | -90 | 90 | 0.022402 | 0.0056192 | -0.022393 | -0.0056135
74 | 73 | 0.23262 | 0.14887 | 1.5625e-09 | 0 | 0 | 0 | 0 | 0 | 1 | -90 | 90 | -0.31699 | -0.080475 | 0.31724 | 0.080636
77 | 78 | 1.6199 | 1.0367 | 2.7202e-09 | 0 | 0 | 0 | 0 | 0 | 1 | -90 | 90 | 0.019956 | 0.0050039 | -0.019949 | -0.0049997
16 | 18 | 1.297 | 0.83008 | 8.712e-09 | 0 | 0 | 0 | 0 | 0 | 1 | -90 | 90 | -0.11138 | -0.028133 | 0.11156 | 0.028246
16 | 23 | 3.6049 | 2.3071 | 6.0535e-09 | 0 | 0 | 0 | 0 | 0 | 1 | -90 | 90 | 0.010543 | 0.0026438 | -0.010538 | -0.0026416
16 | 114 | 0.14083 | 0.090128 | 9.4594e-10 | 0 | 0 | 0 | 0 | 0 | 1 | -90 | 90 | 0.10084 | 0.025489 | -0.10082 | -0.025479
18 | 28 | 0.79784 | 0.51062 | 5.3592e-09 | 0 | 0 | 0 | 0 | 0 | 1 | -90 | 90 | -0.13948 | -0.035251 | 0.13965 | 0.035359
18 | 42 | 1.4592 | 0.93387 | 2.4504e-09 | 0 | 0 | 0 | 0 | 0 | 1 | -90 | 90 | 0.027915 | 0.0070051 | -0.027902 | -0.0069973
23 | 89 | 1.8909 | 1.2102 | 3.1753e-09 | 0 | 0 | 0 | 0 | 0 | 1 | -90 | 90 | 0.010538 | 0.0026416 | -0.010536 | -0.0026404
114 | 113 | 0.12143 | 0.077716 | 8.1566e-10 | 0 | 0 | 0 | 0 | 0 | 1 | -90 | 90 | 0.098809 | 0.024974 | -0.098796 | -0.024966
17 | 19 | 5.0028 | 3.2018 | 8.401e-09 | 0 | 0 | 0 | 0 | 0 | 1 | -90 | 90 | -0.013132 | -0.0032881 | 0.013142 | 0.0032932
17 | 32 | 7.8822 | 5.0446 | 1.3236e-08 | 0 | 0 | 0 | 0 | 0 | 1 | -90 | 90 | 0.0042215 | 0.0010545 | -0.00422 | -0.0010548
17 | 129 | 1.916 | 1.2263 | 3.2175e-09 | 0 | 0 | 0 | 0 | 0 | 1 | -90 | 90 | 0.0089109 | 0.0022336 | -0.0089092 | -0.0022329
19 | 131 | 3.0509 | 1.9526 | 5.1233e-09 | 0 | 0 | 0 | 0 | 0 | 1 | -90 | 90 | -0.013142 | -0.0032932 | 0.013147 | 0.0032964
32 | 86 | 5.4355 | 3.4787 | 9.1276e-09 | 0 | 0 | 0 | 0 | 0 | 1 | -90 | 90 | 0.00072513 | 0.00018085 | -0.0007251 | -0.00018173
32 | 82 | 9.3651 | 5.9937 | 1.5726e-08 | 0 | 0 | 0 | 0 | 0 | 1 | -90 | 90 | 0.0034948 | 0.00087395 | -0.0034936 | -0.00087469
28 | 44 | 2.9234 | 1.871 | 4.9092e-09 | 0 | 0 | 0 | 0 | 0 | 1 | -90 | 90 | 0.000649 | 0.00016205 | -0.00064899 | -0.00016252
28 | 84 | 1.2868 | 0.82352 | 8.6432e-09 | 0 | 0 | 0 | 0 | 0 | 1 | -90 | 90 | -0.14029 | -0.035521 | 0.14057 | 0.035698
42 | 30 | 1.3166 | 0.84262 | 2.2109e-09 | 0 | 0 | 0 | 0 | 0 | 1 | -90 | 90 | 0.026292 | 0.0065937 | -0.026282 | -0.0065876
20 | 65 | 2.1302 | 1.3633 | 3.5772e-09 | 0 | 0 | 0 | 0 | 0 | 1 | -90 | 90 | 0.00088591 | 0.0002217 | -0.00088589 | -0.00022203
20 | 25 | 0.97093 | 0.62139 | 6.5218e-09 | 0 | 0 | 0 | 0 | 0 | 1 | -90 | 90 | -0.056927 | -0.01436 | 0.056962 | 0.014382
20 | 64 | 0.55743 | 0.35675 | 3.7443e-09 | 0 | 0 | 0 | 0 | 0 | 1 | -90 | 90 | 0.056041 | 0.014139 | -0.056021 | -0.014126
64 | 63 | 0.52663 | 0.33704 | 3.5374e-09 | 0 | 0 | 0 | 0 | 0 | 1 | -90 | 90 | 0.050084 | 0.012639 | -0.05007 | -0.012629
21 | 107 | 0.48545 | 0.31069 | 8.152e-10 | 0 | 0 | 0 | 0 | 0 | 1 | -90 | 90 | -0.0057714 | -0.0014462 | 0.0057716 | 0.0014463
21 | 104 | 0.091085 | 0.058294 | 1.5296e-10 | 0 | 0 | 0 | 0 | 0 | 1 | -90 | 90 | 0.0057714 | 0.0014462 | -0.0057713 | -0.0014462
107 | 108 | 0.47658 | 0.30501 | 8.003e-10 | 0 | 0 | 0 | 0 | 0 | 1 | -90 | 90 | -0.0069189 | -0.0017338 | 0.0069192 | 0.0017339
104 | 105 | 0.47776 | 0.30577 | 8.0229e-10 | 0 | 0 | 0 | 0 | 0 | 1 | -90 | 90 | 0.0046168 | 0.0011569 | -0.0046167 | -0.0011569
22 | 88 | 1.8034 | 1.1542 | 3.0285e-09 | 0 | 0 | 0 | 0 | 0 | 1 | -90 | 90 | 0.0044567 | 0.0011167 | -0.0044563 | -0.0011167
22 | 39 | 2.0493 | 1.3116 | 3.4413e-09 | 0 | 0 | 0 | 0 | 0 | 1 | -90 | 90 | -0.010907 | -0.0027333 | 0.010909 | 0.0027347
22 | 87 | 3.6438 | 2.332 | 6.1189e-09 | 0 | 0 | 0 | 0 | 0 | 1 | -90 | 90 | 0.0064501 | 0.0016166 | -0.0064484 | -0.0016161
88 | 127 | 1.7605 | 1.1267 | 2.9564e-09 | 0 | 0 | 0 | 0 | 0 | 1 | -90 | 90 | 0.0044563 | 0.0011167 | -0.004456 | -0.0011168
39 | 125 | 1.4719 | 0.94201 | 2.4717e-09 | 0 | 0 | 0 | 0 | 0 | 1 | -90 | 90 | -0.03229 | -0.008103 | 0.032307 | 0.0081135
39 | 26 | 3.3809 | 2.1638 | 5.6775e-09 | 0 | 0 | 0 | 0 | 0 | 1 | -90 | 90 | 0.021381 | 0.0053683 | -0.021364 | -0.005358
89 | 38 | 0.44277 | 0.28337 | 7.4353e-10 | 0 | 0 | 0 | 0 | 0 | 1 | -90 | 90 | 0.0061575 | 0.001543 | -0.0061573 | -0.001543
26 | 85 | 2.0825 | 1.3328 | 3.497e-09 | 0 | 0 | 0 | 0 | 0 | 1 | -90 | 90 | 0.021364 | 0.005358 | -0.021354 | -0.0053517
27 | 117 | 0.48848 | 0.31263 | 8.203e-10 | 0 | 0 | 0 | 0 | 0 | 1 | -90 | 90 | 0.0076746 | 0.0019234 | -0.0076743 | -0.0019233
27 | 116 | 0.094332 | 0.060373 | 1.5841e-10 | 0 | 0 | 0 | 0 | 0 | 1 | -90 | 90 | -0.0076746 | -0.0019234 | 0.0076747 | 0.0019234
117 | 118 | 0.46594 | 0.2982 | 7.8243e-10 | 0 | 0 | 0 | 0 | 0 | 1 | -90 | 90 | 0.0057507 | 0.0014412 | -0.0057505 | -0.0014412
116 | 115 | 0.49048 | 0.31391 | 8.2364e-10 | 0 | 0 | 0 | 0 | 0 | 1 | -90 | 90 | -0.0095936 | -0.0024044 | 0.0095941 | 0.0024046
44 | 51 | 0.84876 | 0.54321 | 1.4253e-09 | 0 | 0 | 0 | 0 | 0 | 1 | -90 | 90 | 0.00064899 | 0.00016252 | -0.00064899 | -0.00016265
84 | 71 | 0.31294 | 0.20028 | 2.1021e-09 | 0 | 0 | 0 | 0 | 0 | 1 | -90 | 90 | -0.14315 | -0.036344 | 0.14322 | 0.036389
29 | 79 | 0.21453 | 0.1373 | 1.441e-09 | 0 | 0 | 0 | 0 | 0 | 1 | -90 | 90 | -0.40744 | -0.10381 | 0.40782 | 0.10405
29 | 122 | 0.20549 | 0.13151 | 1.3803e-09 | 0 | 0 | 0 | 0 | 0 | 1 | -90 | 90 | 0.40744 | 0.10381 | -0.40708 | -0.10358
79 | 121 | 13.1858 | 8.4389 | 2.2142e-08 | 0 | 0 | 0 | 0 | 0 | 1 | -90 | 90 | 0.0056178 | 0.0014073 | -0.0056134 | -0.0014067
122 | 76 | 0.24104 | 0.15427 | 1.6191e-09 | 0 | 0 | 0 | 0 | 0 | 1 | -90 | 90 | 0.38576 | 0.098235 | -0.38538 | -0.09799
30 | 43 | 2.094 | 1.3401 | 3.5164e-09 | 0 | 0 | 0 | 0 | 0 | 1 | -90 | 90 | 0.019923 | 0.0049937 | -0.019914 | -0.0049882
30 | 33 | 11.8498 | 7.5839 | 1.9899e-08 | 0 | 0 | 0 | 0 | 0 | 1 | -90 | 90 | 0.0063592 | 0.0015939 | -0.006354 | -0.0015925
43 | 54 | 3.4291 | 2.1946 | 5.7583e-09 | 0 | 0 | 0 | 0 | 0 | 1 | -90 | 90 | 0.0053599 | 0.0013392 | -0.0053588 | -0.001339
33 | 130 | 1.2788 | 0.81846 | 2.1475e-09 | 0 | 0 | 0 | 0 | 0 | 1 | -90 | 90 | 0.006354 | 0.0015925 | -0.0063534 | -0.0015923
31 | 62 | 1.6663 | 1.0664 | 2.7981e-09 | 0 | 0 | 0 | 0 | 0 | 1 | -90 | 90 | 0.0004646 | 0.00011617 | -0.0004646 | -0.00011644
31 | 61 | 0.6507 | 0.41645 | 1.0927e-09 | 0 | 0 | 0 | 0 | 0 | 1 | -90 | 90 | -0.0004646 | -0.00011617 | 0.0004646 | 0.00011607
61 | 37 | 1.8183 | 1.1637 | 3.0534e-09 | 0 | 0 | 0 | 0 | 0 | 1 | -90 | 90 | -0.00087267 | -0.00021834 | 0.00087268 | 0.00021806
82 | 81 | 3.5383 | 2.2645 | 5.9417e-09 | 0 | 0 | 0 | 0 | 0 | 1 | -90 | 90 | 0.0017643 | 0.00044129 | -0.0017642 | -0.0004418
41 | 72 | 2.4556 | 1.5716 | 4.1237e-09 | 0 | 0 | 0 | 0 | 0 | 1 | -90 | 90 | 0.065299 | 0.016484 | -0.065185 | -0.016412
41 | 69 | 0.46065 | 0.29482 | 3.0942e-09 | 0 | 0 | 0 | 0 | 0 | 1 | -90 | 90 | 0.14834 | 0.037786 | -0.14823 | -0.037716
36 | 40 | 4.0918 | 2.6187 | 6.8712e-09 | 0 | 0 | 0 | 0 | 0 | 1 | -90 | 90 | -0.0052524 | -0.0013163 | 0.0052537 | 0.0013165
36 | 68 | 1.4457 | 0.92527 | 2.4278e-09 | 0 | 0 | 0 | 0 | 0 | 1 | -90 | 90 | 0.0052524 | 0.0013163 | -0.0052519 | -0.0013163
40 | 128 | 5.3845 | 3.4461 | 9.042e-09 | 0 | 0 | 0 | 0 | 0 | 1 | -90 | 90 | 0.043396 | 0.010919 | -0.043283 | -0.010848
40 | 37 | 3.0931 | 1.9796 | 1.0388e-08 | 0 | 0 | 0 | 0 | 0 | 1 | -90 | 90 | -0.04865 | -0.012236 | 0.048732 | 0.012287
37 | 63 | 0.75095 | 0.48061 | 5.0442e-09 | 0 | 0 | 0 | 0 | 0 | 1 | -90 | 90 | -0.049605 | -0.012505 | 0.049625 | 0.012518
38 | 67 | 1.4342 | 0.91788 | 2.4084e-09 | 0 | 0 | 0 | 0 | 0 | 1 | -90 | 90 | 0.0061573 | 0.001543 | -0.0061567 | -0.0015428
67 | 66 | 1.539 | 0.98496 | 2.5844e-09 | 0 | 0 | 0 | 0 | 0 | 1 | -90 | 90 | 0.0025695 | 0.00064378 | -0.0025694 | -0.00064396
125 | 124 | 2.1994 | 1.4076 | 3.6934e-09 | 0 | 0 | 0 | 0 | 0 | 1 | -90 | 90 | -0.042024 | -0.010549 | 0.042066 | 0.010575
72 | 126 | 1.338 | 0.85635 | 2.2469e-09 | 0 | 0 | 0 | 0 | 0 | 1 | -90 | 90 | 0.0037142 | 0.00093072 | -0.003714 | -0.00093082
72 | 123 | 1.1383 | 0.72848 | 1.9114e-09 | 0 | 0 | 0 | 0 | 0 | 1 | -90 | 90 | 0.061471 | 0.015481 | -0.061424 | -0.015452
69 | 70 | 0.65815 | 0.42122 | 4.4208e-09 | 0 | 0 | 0 | 0 | 0 | 1 | -90 | 90 | 0.1465 | 0.037283 | -0.14635 | -0.037185
93 | 111 | 0.40165 | 0.25706 | 6.7448e-10 | 0 | 0 | 0 | 0 | 0 | 1 | -90 | 90 | -0.0011529 | -0.00028895 | 0.0011529 | 0.00028888
111 | 106 | 0.47817 | 0.30603 | 8.0297e-10 | 0 | 0 | 0 | 0 | 0 | 1 | -90 | 90 | -0.002308 | -0.00057838 | 0.002308 | 0.00057832
91 | 92 | 0.11667 | 0.074669 | 7.8368e-10 | 0 | 0 | 0 | 0 | 0 | 1 | -90 | 90 | -0.064889 | -0.016417 | 0.064895 | 0.01642
73 | 75 | 0.16833 | 0.10773 | 1.1307e-09 | 0 | 0 | 0 | 0 | 0 | 1 | -90 | 90 | -0.33654 | -0.085474 | 0.33675 | 0.085605
113 | 112 | 0.12137 | 0.077676 | 8.1525e-10 | 0 | 0 | 0 | 0 | 0 | 1 | -90 | 90 | 0.097605 | 0.024667 | -0.097592 | -0.024659
108 | 109 | 0.82625 | 0.5288 | 1.3875e-09 | 0 | 0 | 0 | 0 | 0 | 1 | -90 | 90 | -0.008069 | -0.0020221 | 0.0080696 | 0.0020223
105 | 106 | 0.47782 | 0.3058 | 8.0239e-10 | 0 | 0 | 0 | 0 | 0 | 1 | -90 | 90 | 0.0034629 | 0.00086771 | -0.0034629 | -0.00086775
118 | 119 | 0.46505 | 0.29763 | 7.8094e-10 | 0 | 0 | 0 | 0 | 0 | 1 | -90 | 90 | 0.0038334 | 0.00096069 | -0.0038334 | -0.00096072
115 | 110 | 0.49022 | 0.31374 | 8.2322e-10 | 0 | 0 | 0 | 0 | 0 | 1 | -90 | 90 | -0.010739 | -0.0026916 | 0.01074 | 0.0026919
71 | 70 | 0.13982 | 0.089487 | 9.392e-10 | 0 | 0 | 0 | 0 | 0 | 1 | -90 | 90 | -0.14386 | -0.036549 | 0.14389 | 0.036569
121 | 132 | 4.9924 | 3.1951 | 8.3835e-09 | 0 | 0 | 0 | 0 | 0 | 1 | -90 | 90 | 0.0056134 | 0.0014067 | -0.0056117 | -0.0014064
76 | 75 | 0.37417 | 0.23947 | 2.5133e-09 | 0 | 0 | 0 | 0 | 0 | 1 | -90 | 90 | 0.35526 | 0.090443 | -0.35476 | -0.090119
81 | 80 | 2.3264 | 1.4889 | 3.9066e-09 | 0 | 0 | 0 | 0 | 0 | 1 | -90 | 90 | 0.0017642 | 0.0004418 | -0.0017641 | -0.00044213
123 | 124 | 2.1893 | 1.4012 | 3.6765e-09 | 0 | 0 | 0 | 0 | 0 | 1 | -90 | 90 | 0.051772 | 0.013033 | -0.051708 | -0.012992
47 | 49 | 1.4219 | 0.91004 | 2.3878e-09 | 0 | 0 | 0 | 0 | 0 | 1 | -90 | 90 | 0.0069067 | 0.0017307 | -0.0069059 | -0.0017304
49 | 59 | 1.949 | 1.2474 | 3.2729e-09 | 0 | 0 | 0 | 0 | 0 | 1 | -90 | 90 | 0.0029428 | 0.00073718 | -0.0029426 | -0.00073738
59 | 60 | 0.68736 | 0.43991 | 1.1543e-09 | 0 | 0 | 0 | 0 | 0 | 1 | -90 | 90 | 0.0014995 | 0.00037571 | -0.0014995 | -0.00037581
92 | 94 | 0.11664 | 0.07465 | 7.8349e-10 | 0 | 0 | 0 | 0 | 0 | 1 | -90 | 90 | -0.06604 | -0.016707 | 0.066045 | 0.016711
94 | 95 | 0.11662 | 0.074639 | 7.8337e-10 | 0 | 0 | 0 | 0 | 0 | 1 | -90 | 90 | -0.06719 | -0.016997 | 0.067196 | 0.017001
95 | 103 | 0.3021 | 0.19334 | 2.0292e-09 | 0 | 0 | 0 | 0 | 0 | 1 | -90 | 90 | -0.06834 | -0.017288 | 0.068356 | 0.017298
103 | 101 | 0.11561 | 0.07399 | 7.7655e-10 | 0 | 0 | 0 | 0 | 0 | 1 | -90 | 90 | -0.069491 | -0.017582 | 0.069497 | 0.017586
101 | 99 | 0.091916 | 0.058826 | 6.1741e-10 | 0 | 0 | 0 | 0 | 0 | 1 | -90 | 90 | -0.070632 | -0.01787 | 0.070637 | 0.017874
96 | 97 | 0.11562 | 0.073999 | 7.7666e-10 | 0 | 0 | 0 | 0 | 0 | 1 | -90 | 90 | 0.092886 | 0.023459 | -0.092875 | -0.023452
96 | 98 | 0.11559 | 0.073981 | 7.7646e-10 | 0 | 0 | 0 | 0 | 0 | 1 | -90 | 90 | -0.094021 | -0.023743 | 0.094032 | 0.02375
97 | 99 | 0.023677 | 0.015153 | 1.5904e-10 | 0 | 0 | 0 | 0 | 0 | 1 | -90 | 90 | 0.09174 | 0.023167 | -0.091738 | -0.023166
98 | 100 | 0.31176 | 0.19953 | 2.0941e-09 | 0 | 0 | 0 | 0 | 0 | 1 | -90 | 90 | -0.095167 | -0.024035 | 0.095198 | 0.024054
99 | 102 | 1.5369 | 0.98362 | 2.5809e-09 | 0 | 0 | 0 | 0 | 0 | 1 | -90 | 90 | 0.021101 | 0.0052923 | -0.021093 | -0.0052877
100 | 112 | 0.12141 | 0.0777 | 8.155e-10 | 0 | 0 | 0 | 0 | 0 | 1 | -90 | 90 | -0.096389 | -0.024353 | 0.096402 | 0.024361
102 | 109 | 0.50046 | 0.32029 | 8.404e-10 | 0 | 0 | 0 | 0 | 0 | 1 | -90 | 90 | 0.019945 | 0.0049999 | -0.019943 | -0.0049986
109 | 110 | 0.62261 | 0.39847 | 1.0455e-09 | 0 | 0 | 0 | 0 | 0 | 1 | -90 | 90 | 0.011873 | 0.0029763 | -0.011872 | -0.0029758
119 | 120 | 0.080682 | 0.051637 | 1.3549e-10 | 0 | 0 | 0 | 0 | 0 | 1 | -90 | 90 | 0.0019167 | 0.00048035 | -0.0019167 | -0.00048036