## bus_data
BUS_I | BUS_TYPE | Pd | Qd | Gs | Bs | area | Vm | Va | baseKV | zone | Vmax | Vmin
1 | 1 | 0.0018485 | 0.00046328 | 0 | 0 | 1 | 0.99305 | -0.13214 | 0.4 | 1 | 1.1 | 0.9
2 | 1 | 0 | 0 | 0 | 0 | 1 | 0.99314 | -0.13037 | 0.4 | 1 | 1.1 | 0.9
4 | 1 | 0.0079485 | 0.0019921 | 0 | 0 | 1 | 0.99491 | -0.096817 | 0.4 | 1 | 1.1 | 0.9
7 | 1 | 0 | 0 | 0 | 0 | 1 | 0.98954 | -0.19939 | 0.4 | 1 | 1.1 | 0.9
117 | 1 | 0.0015615 | 0.00039136 | 0 | 0 | 1 | 0.99529 | -0.089596 | 0.4 | 1 | 1.1 | 0.9
6 | 1 | 0 | 0 | 0 | 0 | 1 | 0.98573 | -0.27289 | 0.4 | 1 | 1.1 | 0.9
33 | 1 | 0.010644 | 0.0026676 | 0 | 0 | 1 | 0.98298 | -0.32625 | 0.4 | 1 | 1.1 | 0.9
11 | 1 | 0 | 0 | 0 | 0 | 1 | 0.98479 | -0.29126 | 0.4 | 1 | 1.1 | 0.9
32 | 1 | 0.0020701 | 0.00051881 | 0 | 0 | 1 | 0.98829 | -0.22335 | 0.4 | 1 | 1.1 | 0.9
10 | 1 | 0 | 0 | 0 | 0 | 1 | 0.97994 | -0.38556 | 0.4 | 1 | 1.1 | 0.9
26 | 1 | 0 | 0 | 0 | 0 | 1 | 0.97938 | -0.3966 | 0.4 | 1 | 1.1 | 0.9
39 | 1 | 0.010646 | 0.0026683 | 0 | 0 | 1 | 0.98107 | -0.36345 | 0.4 | 1 | 1.1 | 0.9
82 | 1 | 0.019401 | 0.0048622 | 0 | 0 | 1 | 0.97794 | -0.42471 | 0.4 | 1 | 1.1 | 0.9
48 | 1 | 0.0038131 | 0.00095565 | 0 | 0 | 1 | 0.98292 | -0.32777 | 0.4 | 1 | 1.1 | 0.9
13 | 1 | 0 | 0 | 0 | 0 | 1 | 0.9953 | -0.08955 | 0.4 | 1 | 1.1 | 0.9
113 | 1 | 0 | 0 | 0 | 0 | 1 | 0.99616 | -0.072888 | 0.4 | 1 | 1.1 | 0.9
120 | 1 | 0.0079353 | 0.0019888 | 0 | 0 | 1 | 0.99469 | -0.10125 | 0.4 | 1 | 1.1 | 0.9
38 | 1 | 0 | 0 | 0 | 0 | 1 | 0.9783 | -0.41777 | 0.4 | 1 | 1.1 | 0.9
122 | 1 | 0.013165 | 0.0032996 | 0 | 0 | 1 | 0.97825 | -0.41869 | 0.4 | 1 | 1.1 | 0.9
49 | 1 | 0.0060045 | 0.0015049 | 0 | 0 | 1 | 0.98291 | -0.32788 | 0.4 | 1 | 1.1 | 0.9
84 | 1 | 0.019406 | 0.0048636 | 0 | 0 | 1 | 0.9769 | -0.44533 | 0.4 | 1 | 1.1 | 0.9
108 | 1 | 0.0079354 | 0.0019888 | 0 | 0 | 1 | 0.99913 | -0.016511 | 0.4 | 1 | 1.1 | 0.9
109 | 1 | 0.0079531 | 0.0019932 | 0 | 0 | 1 | 0.99873 | -0.024161 | 0.4 | 1 | 1.1 | 0.9
110 | 1 | 0.0079485 | 0.0019921 | 0 | 0 | 1 | 0.99955 | -0.0084579 | 0.4 | 1 | 1.1 | 0.9
111 | 1 | 0.0079354 | 0.0019888 | 0 | 0 | 1 | 0.99796 | -0.038651 | 0.4 | 1 | 1.1 | 0.9
112 | 3 | 0.0079354 | 0.0019888 | 0 | 0 | 1 | 1 | 0 | 0.4 | 1 | 1.1 | 0.9
118 | 1 | 0.001559 | 0.00039071 | 0 | 0 | 1 | 0.99613 | -0.073477 | 0.4 | 1 | 1.1 | 0.9
114 | 1 | 0.0079485 | 0.0019921 | 0 | 0 | 1 | 0.99444 | -0.10625 | 0.4 | 1 | 1.1 | 0.9
115 | 1 | 0.0079354 | 0.0019888 | 0 | 0 | 1 | 0.99448 | -0.10541 | 0.4 | 1 | 1.1 | 0.9
116 | 1 | 0.0079485 | 0.0019921 | 0 | 0 | 1 | 0.99457 | -0.10375 | 0.4 | 1 | 1.1 | 0.9
119 | 1 | 0.0015615 | 0.00039136 | 0 | 0 | 1 | 0.99613 | -0.073641 | 0.4 | 1 | 1.1 | 0.9

## generator_data
GEN_BUS | PG | QG | QMAX | QMIN | VG | MBASE | GEN_STATUS | PMAX | PMIN
112 | 0.17299 | 0.044075 | 10 | -10 | 1 | 100 | 1 | 10 | 0

## branch_data
F_BUS | T_BUS | BR_R | BR_X | BR_B | RATE_A | RATE_B | RATE_C | TAP | SHIFT | BR_STATUS | ANGMIN | ANGMAX | P_in | Q_in | P_out | Q_out
1 | 2 | 4.2421 | 2.715 | 7.1237e-09 | 0 | 0 | 0 | 0 | 0 | 1 | -90 | 90 | -0.0018485 | -0.00046329 | 0.0018487 | 0.00046268
2 | 4 | 1.7075 | 1.0928 | 2.8673e-09 | 0 | 0 | 0 | 0 | 0 | 1 | -90 | 90 | -0.088076 | -0.022483 | 0.088219 | 0.022575
2 | 7 | 3.57 | 2.2848 | 5.9949e-09 | 0 | 0 | 0 | 0 | 0 | 1 | -90 | 90 | 0.086228 | 0.022021 | -0.085941 | -0.021838
4 | 117 | 0.33747 | 0.21598 | 5.667e-10 | 0 | 0 | 0 | 0 | 0 | 1 | -90 | 90 | -0.096168 | -0.024567 | 0.096201 | 0.024588
7 | 32 | 1.2327 | 0.78895 | 2.0701e-09 | 0 | 0 | 0 | 0 | 0 | 1 | -90 | 90 | 0.085941 | 0.021838 | -0.085842 | -0.021775
117 | 113 | 0.76914 | 0.49225 | 1.2916e-09 | 0 | 0 | 0 | 0 | 0 | 1 | -90 | 90 | -0.097763 | -0.024979 | 0.097842 | 0.02503
6 | 33 | 3.163 | 2.0243 | 5.3115e-09 | 0 | 0 | 0 | 0 | 0 | 1 | -90 | 90 | 0.073729 | 0.018656 | -0.073541 | -0.018536
6 | 11 | 8.1356 | 5.2068 | 1.3662e-08 | 0 | 0 | 0 | 0 | 0 | 1 | -90 | 90 | 0.0098433 | 0.0024731 | -0.0098347 | -0.0024689
6 | 32 | 2.6034 | 1.6662 | 4.3719e-09 | 0 | 0 | 0 | 0 | 0 | 1 | -90 | 90 | -0.083573 | -0.021129 | 0.083772 | 0.021256
33 | 39 | 2.5675 | 1.6432 | 4.3116e-09 | 0 | 0 | 0 | 0 | 0 | 1 | -90 | 90 | 0.062897 | 0.015869 | -0.062785 | -0.015798
11 | 48 | 16.1291 | 10.3227 | 2.7085e-08 | 0 | 0 | 0 | 0 | 0 | 1 | -90 | 90 | 0.0098347 | 0.0024689 | -0.0098176 | -0.0024606
10 | 26 | 3.6055 | 2.3075 | 6.0547e-09 | 0 | 0 | 0 | 0 | 0 | 1 | -90 | 90 | 0.013186 | 0.0033112 | -0.013179 | -0.0033073
10 | 39 | 1.8335 | 1.1734 | 3.0789e-09 | 0 | 0 | 0 | 0 | 0 | 1 | -90 | 90 | -0.052084 | -0.013094 | 0.052139 | 0.013129
10 | 82 | 4.3334 | 2.7734 | 7.277e-09 | 0 | 0 | 0 | 0 | 0 | 1 | -90 | 90 | 0.038898 | 0.0097833 | -0.038825 | -0.0097375
26 | 38 | 6.9045 | 4.4189 | 1.1595e-08 | 0 | 0 | 0 | 0 | 0 | 1 | -90 | 90 | 0.013179 | 0.0033073 | -0.013166 | -0.0033
82 | 84 | 4.5494 | 2.9116 | 7.6396e-09 | 0 | 0 | 0 | 0 | 0 | 1 | -90 | 90 | 0.019425 | 0.0048752 | -0.019406 | -0.0048638
48 | 49 | 0.081428 | 0.052114 | 1.3674e-10 | 0 | 0 | 0 | 0 | 0 | 1 | -90 | 90 | 0.0060045 | 0.0015049 | -0.0060045 | -0.0015049
13 | 113 | 2.3308 | 1.4917 | 3.914e-09 | 0 | 0 | 0 | 0 | 0 | 1 | -90 | 90 | -0.03179 | -0.0079754 | 0.031815 | 0.0079912
13 | 120 | 1.6346 | 1.0462 | 2.745e-09 | 0 | 0 | 0 | 0 | 0 | 1 | -90 | 90 | 0.03179 | 0.0079754 | -0.031772 | -0.0079643
113 | 118 | 0.83946 | 0.53725 | 1.4097e-09 | 0 | 0 | 0 | 0 | 0 | 1 | -90 | 90 | 0.0031206 | 0.00078192 | -0.0031205 | -0.000782
113 | 111 | 1.1608 | 0.74293 | 1.9493e-09 | 0 | 0 | 0 | 0 | 0 | 1 | -90 | 90 | -0.13278 | -0.033803 | 0.133 | 0.033943
120 | 116 | 0.46474 | 0.29743 | 7.8042e-10 | 0 | 0 | 0 | 0 | 0 | 1 | -90 | 90 | 0.023837 | 0.0059756 | -0.023834 | -0.0059738
38 | 122 | 0.29914 | 0.19145 | 5.0234e-10 | 0 | 0 | 0 | 0 | 0 | 1 | -90 | 90 | 0.013166 | 0.0033 | -0.013165 | -0.0032996
108 | 109 | 0.23226 | 0.14864 | 7.8004e-10 | 0 | 0 | 0 | 0 | 0 | 1 | -90 | 90 | 0.14904 | 0.038024 | -0.14898 | -0.037988
108 | 110 | 0.2322 | 0.14861 | 7.7984e-10 | 0 | 0 | 0 | 0 | 0 | 1 | -90 | 90 | -0.15698 | -0.040012 | 0.15704 | 0.040051
109 | 111 | 0.46451 | 0.29729 | 7.8004e-10 | 0 | 0 | 0 | 0 | 0 | 1 | -90 | 90 | 0.14103 | 0.035995 | -0.14093 | -0.035932
110 | 112 | 0.2322 | 0.14861 | 7.7984e-10 | 0 | 0 | 0 | 0 | 0 | 1 | -90 | 90 | -0.16498 | -0.042044 | 0.16505 | 0.042087
118 | 119 | 0.46539 | 0.29785 | 7.8152e-10 | 0 | 0 | 0 | 0 | 0 | 1 | -90 | 90 | 0.0015616 | 0.00039129 | -0.0015615 | -0.00039136
114 | 115 | 0.46474 | 0.29743 | 7.8042e-10 | 0 | 0 | 0 | 0 | 0 | 1 | -90 | 90 | -0.0079485 | -0.0019921 | 0.0079488 | 0.0019922
115 | 116 | 0.46474 | 0.29743 | 7.8042e-10 | 0 | 0 | 0 | 0 | 0 | 1 | -90 | 90 | -0.015884 | -0.003981 | 0.015885 | 0.0039817