## bus_data
BUS_I | BUS_TYPE | Pd | Qd | Gs | Bs | area | Vm | Va | baseKV | zone | Vmax | Vmin
1 | 1 | 0.0040201 | 0.0010075 | 0 | 0 | 1 | 0.98245 | -0.33661 | 0.4 | 1 | 1.1 | 0.9
3 | 1 | 0 | 0 | 0 | 0 | 1 | 0.98248 | -0.3361 | 0.4 | 1 | 1.1 | 0.9
5 | 1 | 0.0011489 | 0.00028793 | 0 | 0 | 1 | 0.98254 | -0.33484 | 0.4 | 1 | 1.1 | 0.9
6 | 1 | 0.0011489 | 0.00028793 | 0 | 0 | 1 | 0.98247 | -0.33634 | 0.4 | 1 | 1.1 | 0.9
160 | 1 | 0.0011489 | 0.00028793 | 0 | 0 | 1 | 0.98259 | -0.33397 | 0.4 | 1 | 1.1 | 0.9
52 | 1 | 0 | 0 | 0 | 0 | 1 | 0.97918 | -0.40025 | 0.4 | 1 | 1.1 | 0.9
274 | 1 | 0.0015604 | 0.00039108 | 0 | 0 | 1 | 0.97826 | -0.41819 | 0.4 | 1 | 1.1 | 0.9
33 | 1 | 0.0029421 | 0.00073735 | 0 | 0 | 1 | 0.97987 | -0.38682 | 0.4 | 1 | 1.1 | 0.9
34 | 1 | 0.0015377 | 0.00038538 | 0 | 0 | 1 | 0.98021 | -0.38011 | 0.4 | 1 | 1.1 | 0.9
31 | 1 | 0.0015116 | 0.00037884 | 0 | 0 | 1 | 0.98023 | -0.37985 | 0.4 | 1 | 1.1 | 0.9
161 | 1 | 0.0011489 | 0.00028793 | 0 | 0 | 1 | 0.98264 | -0.33293 | 0.4 | 1 | 1.1 | 0.9
7 | 1 | 0.002293 | 0.00057468 | 0 | 0 | 1 | 0.99194 | -0.15505 | 0.4 | 1 | 1.1 | 0.9
9 | 1 | 0 | 0 | 0 | 0 | 1 | 0.99199 | -0.15425 | 0.4 | 1 | 1.1 | 0.9
10 | 1 | 0.0020148 | 0.00050497 | 0 | 0 | 1 | 0.992 | -0.15403 | 0.4 | 1 | 1.1 | 0.9
11 | 1 | 0.0014112 | 0.00035368 | 0 | 0 | 1 | 0.99174 | -0.15908 | 0.4 | 1 | 1.1 | 0.9
12 | 1 | 0.0015429 | 0.00038668 | 0 | 0 | 1 | 0.99232 | -0.14767 | 0.4 | 1 | 1.1 | 0.9
41 | 1 | 0.0030082 | 0.00075392 | 0 | 0 | 1 | 0.99166 | -0.16058 | 0.4 | 1 | 1.1 | 0.9
13 | 1 | 0.002774 | 0.00069523 | 0 | 0 | 1 | 0.99236 | -0.14708 | 0.4 | 1 | 1.1 | 0.9
42 | 1 | 0.0013773 | 0.00034518 | 0 | 0 | 1 | 0.99153 | -0.16304 | 0.4 | 1 | 1.1 | 0.9
22 | 1 | 0.0016065 | 0.00040263 | 0 | 0 | 1 | 0.99277 | -0.13901 | 0.4 | 1 | 1.1 | 0.9
21 | 1 | 0.0054635 | 0.0013693 | 0 | 0 | 1 | 0.99277 | -0.139 | 0.4 | 1 | 1.1 | 0.9
14 | 1 | 0.0053988 | 0.0013531 | 0 | 0 | 1 | 0.9826 | -0.3338 | 0.4 | 1 | 1.1 | 0.9
15 | 1 | 0.0056287 | 0.0014107 | 0 | 0 | 1 | 0.98258 | -0.33406 | 0.4 | 1 | 1.1 | 0.9
16 | 1 | 0 | 0 | 0 | 0 | 1 | 0.98278 | -0.33032 | 0.4 | 1 | 1.1 | 0.9
18 | 1 | 0.0013557 | 0.00033977 | 0 | 0 | 1 | 0.98292 | -0.32742 | 0.4 | 1 | 1.1 | 0.9
19 | 1 | 0.0013565 | 0.00033997 | 0 | 0 | 1 | 0.98277 | -0.33039 | 0.4 | 1 | 1.1 | 0.9
17 | 1 | 0.0041798 | 0.0010475 | 0 | 0 | 1 | 0.98422 | -0.30235 | 0.4 | 1 | 1.1 | 0.9
20 | 1 | 0.0041995 | 0.0010525 | 0 | 0 | 1 | 0.98423 | -0.30216 | 0.4 | 1 | 1.1 | 0.9
163 | 1 | 0 | 0 | 0 | 0 | 1 | 0.98332 | -0.31967 | 0.4 | 1 | 1.1 | 0.9
166 | 1 | 0.0011489 | 0.00028793 | 0 | 0 | 1 | 0.9827 | -0.33174 | 0.4 | 1 | 1.1 | 0.9
25 | 1 | 0 | 0 | 0 | 0 | 1 | 0.98434 | -0.29995 | 0.4 | 1 | 1.1 | 0.9
164 | 1 | 0.0012337 | 0.00030919 | 0 | 0 | 1 | 0.98256 | -0.33448 | 0.4 | 1 | 1.1 | 0.9
79 | 1 | 0.0018358 | 0.00046009 | 0 | 0 | 1 | 0.98363 | -0.31368 | 0.4 | 1 | 1.1 | 0.9
26 | 1 | 0.0020848 | 0.0005225 | 0 | 0 | 1 | 0.98442 | -0.29827 | 0.4 | 1 | 1.1 | 0.9
23 | 1 | 0.0019293 | 0.00048352 | 0 | 0 | 1 | 0.99328 | -0.12921 | 0.4 | 1 | 1.1 | 0.9
24 | 1 | 0 | 0 | 0 | 0 | 1 | 0.99374 | -0.12023 | 0.4 | 1 | 1.1 | 0.9
46 | 1 | 0 | 0 | 0 | 0 | 1 | 0.99419 | -0.1116 | 0.4 | 1 | 1.1 | 0.9
145 | 1 | 0 | 0 | 0 | 0 | 1 | 0.99479 | -0.10011 | 0.4 | 1 | 1.1 | 0.9
193 | 1 | 0.0023374 | 0.0005858 | 0 | 0 | 1 | 0.99416 | -0.11212 | 0.4 | 1 | 1.1 | 0.9
44 | 1 | 0.0032655 | 0.0008184 | 0 | 0 | 1 | 0.99453 | -0.10513 | 0.4 | 1 | 1.1 | 0.9
45 | 1 | 0 | 0 | 0 | 0 | 1 | 0.99458 | -0.10417 | 0.4 | 1 | 1.1 | 0.9
77 | 1 | 0 | 0 | 0 | 0 | 1 | 0.98459 | -0.29503 | 0.4 | 1 | 1.1 | 0.9
27 | 1 | 0.0018687 | 0.00046833 | 0 | 0 | 1 | 0.99416 | -0.11222 | 0.4 | 1 | 1.1 | 0.9
75 | 1 | 0.0018887 | 0.00047334 | 0 | 0 | 1 | 0.98659 | -0.25644 | 0.4 | 1 | 1.1 | 0.9
28 | 1 | 0.001317 | 0.00033008 | 0 | 0 | 1 | 0.98033 | -0.37775 | 0.4 | 1 | 1.1 | 0.9
29 | 1 | 0.0012744 | 0.00031939 | 0 | 0 | 1 | 0.9803 | -0.3784 | 0.4 | 1 | 1.1 | 0.9
30 | 1 | 0 | 0 | 0 | 0 | 1 | 0.98041 | -0.37615 | 0.4 | 1 | 1.1 | 0.9
32 | 1 | 0 | 0 | 0 | 0 | 1 | 0.98171 | -0.35085 | 0.4 | 1 | 1.1 | 0.9
165 | 1 | 0.0033598 | 0.00084205 | 0 | 0 | 1 | 0.98157 | -0.35371 | 0.4 | 1 | 1.1 | 0.9
275 | 1 | 0.0034478 | 0.0008641 | 0 | 0 | 1 | 0.98144 | -0.35615 | 0.4 | 1 | 1.1 | 0.9
35 | 1 | 0.0011598 | 0.00029067 | 0 | 0 | 1 | 0.98832 | -0.22461 | 0.4 | 1 | 1.1 | 0.9
36 | 1 | 0.0014392 | 0.00036071 | 0 | 0 | 1 | 0.98829 | -0.2252 | 0.4 | 1 | 1.1 | 0.9
37 | 1 | 0 | 0 | 0 | 0 | 1 | 0.9884 | -0.22301 | 0.4 | 1 | 1.1 | 0.9
38 | 1 | 0.0023589 | 0.00059119 | 0 | 0 | 1 | 0.98828 | -0.22531 | 0.4 | 1 | 1.1 | 0.9
39 | 1 | 0 | 0 | 0 | 0 | 1 | 0.98825 | -0.22603 | 0.4 | 1 | 1.1 | 0.9
40 | 1 | 0.0012985 | 0.00032544 | 0 | 0 | 1 | 0.98881 | -0.21508 | 0.4 | 1 | 1.1 | 0.9
157 | 1 | 0.0013538 | 0.00033931 | 0 | 0 | 1 | 0.98819 | -0.22718 | 0.4 | 1 | 1.1 | 0.9
156 | 1 | 0.00098223 | 0.00024617 | 0 | 0 | 1 | 0.9878 | -0.23473 | 0.4 | 1 | 1.1 | 0.9
158 | 1 | 0.001885 | 0.00047243 | 0 | 0 | 1 | 0.98938 | -0.20406 | 0.4 | 1 | 1.1 | 0.9
59 | 1 | 0 | 0 | 0 | 0 | 1 | 0.98817 | -0.22754 | 0.4 | 1 | 1.1 | 0.9
155 | 1 | 0.0015627 | 0.00039165 | 0 | 0 | 1 | 0.98755 | -0.2396 | 0.4 | 1 | 1.1 | 0.9
159 | 1 | 0 | 0 | 0 | 0 | 1 | 0.98986 | -0.1947 | 0.4 | 1 | 1.1 | 0.9
43 | 1 | 0.00095466 | 0.00023926 | 0 | 0 | 1 | 0.99144 | -0.16486 | 0.4 | 1 | 1.1 | 0.9
277 | 1 | 0.00094883 | 0.0002378 | 0 | 0 | 1 | 0.99139 | -0.16573 | 0.4 | 1 | 1.1 | 0.9
280 | 1 | 0.00090721 | 0.00022737 | 0 | 0 | 1 | 0.99133 | -0.16697 | 0.4 | 1 | 1.1 | 0.9
47 | 1 | 0.0013554 | 0.00033969 | 0 | 0 | 1 | 0.99438 | -0.10789 | 0.4 | 1 | 1.1 | 0.9
48 | 1 | 0 | 0 | 0 | 0 | 1 | 0.99462 | -0.10334 | 0.4 | 1 | 1.1 | 0.9
49 | 1 | 0.0012404 | 0.00031086 | 0 | 0 | 1 | 0.99422 | -0.11114 | 0.4 | 1 | 1.1 | 0.9
141 | 1 | 0.003375 | 0.00084586 | 0 | 0 | 1 | 0.99454 | -0.10484 | 0.4 | 1 | 1.1 | 0.9
189 | 1 | 0.0053052 | 0.0013296 | 0 | 0 | 1 | 0.99551 | -0.086204 | 0.4 | 1 | 1.1 | 0.9
50 | 1 | 0.0012997 | 0.00032574 | 0 | 0 | 1 | 0.99419 | -0.11167 | 0.4 | 1 | 1.1 | 0.9
144 | 1 | 0 | 0 | 0 | 0 | 1 | 0.99863 | -0.0262 | 0.4 | 1 | 1.1 | 0.9
178 | 3 | 0.0024912 | 0.00062435 | 0 | 0 | 1 | 1 | 0 | 0.4 | 1 | 1.1 | 0.9
179 | 1 | 0 | 0 | 0 | 0 | 1 | 0.99812 | -0.035934 | 0.4 | 1 | 1.1 | 0.9
174 | 1 | 0.0035575 | 0.00089159 | 0 | 0 | 1 | 0.9984 | -0.030633 | 0.4 | 1 | 1.1 | 0.9
142 | 1 | 0.0010943 | 0.00027426 | 0 | 0 | 1 | 0.99453 | -0.10514 | 0.4 | 1 | 1.1 | 0.9
51 | 1 | 0.00096286 | 0.00024131 | 0 | 0 | 1 | 0.99406 | -0.11417 | 0.4 | 1 | 1.1 | 0.9
282 | 1 | 0.0015561 | 0.00038998 | 0 | 0 | 1 | 0.99403 | -0.11481 | 0.4 | 1 | 1.1 | 0.9
283 | 1 | 0.00096285 | 0.00024131 | 0 | 0 | 1 | 0.994 | -0.11537 | 0.4 | 1 | 1.1 | 0.9
287 | 1 | 0.0015597 | 0.0003909 | 0 | 0 | 1 | 0.97786 | -0.42589 | 0.4 | 1 | 1.1 | 0.9
53 | 1 | 0.00046056 | 0.00011543 | 0 | 0 | 1 | 0.98671 | -0.25608 | 0.4 | 1 | 1.1 | 0.9
54 | 1 | 0.00079201 | 0.0001985 | 0 | 0 | 1 | 0.98676 | -0.25508 | 0.4 | 1 | 1.1 | 0.9
55 | 1 | 0.0021222 | 0.00053187 | 0 | 0 | 1 | 0.98669 | -0.25645 | 0.4 | 1 | 1.1 | 0.9
56 | 1 | 0 | 0 | 0 | 0 | 1 | 0.98707 | -0.24893 | 0.4 | 1 | 1.1 | 0.9
199 | 1 | 0 | 0 | 0 | 0 | 1 | 0.98666 | -0.25695 | 0.4 | 1 | 1.1 | 0.9
57 | 1 | 0.00089422 | 0.00022411 | 0 | 0 | 1 | 0.98694 | -0.25152 | 0.4 | 1 | 1.1 | 0.9
58 | 1 | 0.00035314 | 8.8505e-05 | 0 | 0 | 1 | 0.98713 | -0.24781 | 0.4 | 1 | 1.1 | 0.9
198 | 1 | 0 | 0 | 0 | 0 | 1 | 0.9866 | -0.25813 | 0.4 | 1 | 1.1 | 0.9
60 | 1 | 0.0021748 | 0.00054507 | 0 | 0 | 1 | 0.98683 | -0.25368 | 0.4 | 1 | 1.1 | 0.9
154 | 1 | 0.0015627 | 0.00039165 | 0 | 0 | 1 | 0.98732 | -0.24401 | 0.4 | 1 | 1.1 | 0.9
180 | 1 | 0.00053424 | 0.00013389 | 0 | 0 | 1 | 0.98816 | -0.22779 | 0.4 | 1 | 1.1 | 0.9
61 | 1 | 0.0033326 | 0.00083522 | 0 | 0 | 1 | 0.98682 | -0.25388 | 0.4 | 1 | 1.1 | 0.9
63 | 1 | 0.0021686 | 0.0005435 | 0 | 0 | 1 | 0.99561 | -0.083904 | 0.4 | 1 | 1.1 | 0.9
65 | 1 | 0 | 0 | 0 | 0 | 1 | 0.99563 | -0.083621 | 0.4 | 1 | 1.1 | 0.9
64 | 1 | 0.0017834 | 0.00044696 | 0 | 0 | 1 | 0.99095 | -0.17366 | 0.4 | 1 | 1.1 | 0.9
172 | 1 | 0.0026651 | 0.00066793 | 0 | 0 | 1 | 0.99098 | -0.17307 | 0.4 | 1 | 1.1 | 0.9
66 | 1 | 0 | 0 | 0 | 0 | 1 | 0.99566 | -0.082925 | 0.4 | 1 | 1.1 | 0.9
173 | 1 | 0.0029166 | 0.00073098 | 0 | 0 | 1 | 0.99104 | -0.17176 | 0.4 | 1 | 1.1 | 0.9
113 | 1 | 0.0083149 | 0.0020839 | 0 | 0 | 1 | 0.99618 | -0.072832 | 0.4 | 1 | 1.1 | 0.9
112 | 1 | 0.0014219 | 0.00035635 | 0 | 0 | 1 | 0.9955 | -0.085964 | 0.4 | 1 | 1.1 | 0.9
67 | 1 | 0 | 0 | 0 | 0 | 1 | 0.99527 | -0.090483 | 0.4 | 1 | 1.1 | 0.9
73 | 1 | 0 | 0 | 0 | 0 | 1 | 0.99484 | -0.09872 | 0.4 | 1 | 1.1 | 0.9
114 | 1 | 0.01083 | 0.0027143 | 0 | 0 | 1 | 0.99667 | -0.063449 | 0.4 | 1 | 1.1 | 0.9
74 | 1 | 0.0018089 | 0.00045335 | 0 | 0 | 1 | 0.99466 | -0.10226 | 0.4 | 1 | 1.1 | 0.9
71 | 1 | 0.0040067 | 0.0010042 | 0 | 0 | 1 | 0.99482 | -0.099268 | 0.4 | 1 | 1.1 | 0.9
68 | 1 | 0.0029458 | 0.00073828 | 0 | 0 | 1 | 0.97063 | -0.56832 | 0.4 | 1 | 1.1 | 0.9
69 | 1 | 0.0035752 | 0.00089603 | 0 | 0 | 1 | 0.97059 | -0.56912 | 0.4 | 1 | 1.1 | 0.9
70 | 1 | 0 | 0 | 0 | 0 | 1 | 0.97082 | -0.56456 | 0.4 | 1 | 1.1 | 0.9
72 | 1 | 0 | 0 | 0 | 0 | 1 | 0.97099 | -0.56113 | 0.4 | 1 | 1.1 | 0.9
106 | 1 | 0.0087427 | 0.0021911 | 0 | 0 | 1 | 0.97114 | -0.5581 | 0.4 | 1 | 1.1 | 0.9
107 | 1 | 0 | 0 | 0 | 0 | 1 | 0.97146 | -0.55188 | 0.4 | 1 | 1.1 | 0.9
105 | 1 | 0.005337 | 0.0013376 | 0 | 0 | 1 | 0.99448 | -0.10569 | 0.4 | 1 | 1.1 | 0.9
103 | 1 | 0.0024773 | 0.00062087 | 0 | 0 | 1 | 0.99439 | -0.10743 | 0.4 | 1 | 1.1 | 0.9
76 | 1 | 0.0020295 | 0.00050865 | 0 | 0 | 1 | 0.98722 | -0.24426 | 0.4 | 1 | 1.1 | 0.9
78 | 1 | 0.0015856 | 0.0003974 | 0 | 0 | 1 | 0.98822 | -0.225 | 0.4 | 1 | 1.1 | 0.9
82 | 1 | 0.0018229 | 0.00045686 | 0 | 0 | 1 | 0.98923 | -0.20555 | 0.4 | 1 | 1.1 | 0.9
80 | 1 | 0.0015856 | 0.0003974 | 0 | 0 | 1 | 0.98923 | -0.20551 | 0.4 | 1 | 1.1 | 0.9
81 | 1 | 0.0018209 | 0.00045636 | 0 | 0 | 1 | 0.98973 | -0.19597 | 0.4 | 1 | 1.1 | 0.9
83 | 1 | 0.0016745 | 0.00041967 | 0 | 0 | 1 | 0.99001 | -0.19062 | 0.4 | 1 | 1.1 | 0.9
84 | 1 | 0.0027421 | 0.00068724 | 0 | 0 | 1 | 0.99032 | -0.18458 | 0.4 | 1 | 1.1 | 0.9
85 | 1 | 0.0043536 | 0.0010911 | 0 | 0 | 1 | 0.99049 | -0.18136 | 0.4 | 1 | 1.1 | 0.9
86 | 1 | 0.0044027 | 0.0011034 | 0 | 0 | 1 | 0.99087 | -0.17405 | 0.4 | 1 | 1.1 | 0.9
111 | 1 | 0.0045183 | 0.0011324 | 0 | 0 | 1 | 0.99155 | -0.1611 | 0.4 | 1 | 1.1 | 0.9
109 | 1 | 0 | 0 | 0 | 0 | 1 | 0.99248 | -0.14315 | 0.4 | 1 | 1.1 | 0.9
95 | 1 | 0 | 0 | 0 | 0 | 1 | 0.99219 | -0.14888 | 0.4 | 1 | 1.1 | 0.9
102 | 1 | 0 | 0 | 0 | 0 | 1 | 0.99224 | -0.14792 | 0.4 | 1 | 1.1 | 0.9
93 | 1 | 0.0055434 | 0.0013893 | 0 | 0 | 1 | 0.99217 | -0.14918 | 0.4 | 1 | 1.1 | 0.9
87 | 1 | 0.0078288 | 0.0019621 | 0 | 0 | 1 | 0.99577 | -0.080354 | 0.4 | 1 | 1.1 | 0.9
88 | 1 | 0.0039689 | 0.0009947 | 0 | 0 | 1 | 0.99593 | -0.077285 | 0.4 | 1 | 1.1 | 0.9
89 | 1 | 0.011915 | 0.0029861 | 0 | 0 | 1 | 0.99453 | -0.10408 | 0.4 | 1 | 1.1 | 0.9
90 | 1 | 0 | 0 | 0 | 0 | 1 | 0.99682 | -0.060411 | 0.4 | 1 | 1.1 | 0.9
91 | 1 | 0.0050841 | 0.0012742 | 0 | 0 | 1 | 0.99335 | -0.12661 | 0.4 | 1 | 1.1 | 0.9
115 | 1 | 0 | 0 | 0 | 0 | 1 | 0.99745 | -0.048389 | 0.4 | 1 | 1.1 | 0.9
162 | 1 | 0.0050792 | 0.001273 | 0 | 0 | 1 | 0.99334 | -0.12679 | 0.4 | 1 | 1.1 | 0.9
188 | 1 | 0.0081386 | 0.0020397 | 0 | 0 | 1 | 0.99738 | -0.050251 | 0.4 | 1 | 1.1 | 0.9
116 | 1 | 0 | 0 | 0 | 0 | 1 | 0.99774 | -0.042918 | 0.4 | 1 | 1.1 | 0.9
110 | 1 | 0.0044398 | 0.0011127 | 0 | 0 | 1 | 0.99333 | -0.12694 | 0.4 | 1 | 1.1 | 0.9
92 | 1 | 0.0024318 | 0.00060947 | 0 | 0 | 1 | 0.97551 | -0.47202 | 0.4 | 1 | 1.1 | 0.9
94 | 1 | 0 | 0 | 0 | 0 | 1 | 0.9756 | -0.47035 | 0.4 | 1 | 1.1 | 0.9
96 | 1 | 0.0052985 | 0.0013279 | 0 | 0 | 1 | 0.97673 | -0.44814 | 0.4 | 1 | 1.1 | 0.9
97 | 1 | 0.0034222 | 0.00085768 | 0 | 0 | 1 | 0.97443 | -0.49322 | 0.4 | 1 | 1.1 | 0.9
98 | 1 | 0.0015831 | 0.00039677 | 0 | 0 | 1 | 0.97703 | -0.44231 | 0.4 | 1 | 1.1 | 0.9
288 | 1 | 0.0027129 | 0.00067991 | 0 | 0 | 1 | 0.97411 | -0.49959 | 0.4 | 1 | 1.1 | 0.9
104 | 1 | 0.0040966 | 0.0010267 | 0 | 0 | 1 | 0.99238 | -0.14509 | 0.4 | 1 | 1.1 | 0.9
100 | 1 | 0.0034956 | 0.00087608 | 0 | 0 | 1 | 0.99221 | -0.14844 | 0.4 | 1 | 1.1 | 0.9
99 | 1 | 0.0024051 | 0.00060277 | 0 | 0 | 1 | 0.97779 | -0.42733 | 0.4 | 1 | 1.1 | 0.9
289 | 1 | 0 | 0 | 0 | 0 | 1 | 0.97311 | -0.51916 | 0.4 | 1 | 1.1 | 0.9
101 | 1 | 0.0052775 | 0.0013227 | 0 | 0 | 1 | 0.99435 | -0.10834 | 0.4 | 1 | 1.1 | 0.9
108 | 1 | 0.016845 | 0.0042218 | 0 | 0 | 1 | 0.97181 | -0.54488 | 0.4 | 1 | 1.1 | 0.9
126 | 1 | 0.0024723 | 0.00061961 | 0 | 0 | 1 | 0.9992 | -0.015103 | 0.4 | 1 | 1.1 | 0.9
127 | 1 | 0.0049179 | 0.0012325 | 0 | 0 | 1 | 0.9969 | -0.058948 | 0.4 | 1 | 1.1 | 0.9
129 | 1 | 0.0034458 | 0.0008636 | 0 | 0 | 1 | 0.99651 | -0.066413 | 0.4 | 1 | 1.1 | 0.9
125 | 1 | 0.0012272 | 0.00030756 | 0 | 0 | 1 | 0.99156 | -0.16174 | 0.4 | 1 | 1.1 | 0.9
124 | 1 | 0.0012578 | 0.00031523 | 0 | 0 | 1 | 0.99158 | -0.16131 | 0.4 | 1 | 1.1 | 0.9
117 | 1 | 0.0020961 | 0.00052532 | 0 | 0 | 1 | 0.99286 | -0.1367 | 0.4 | 1 | 1.1 | 0.9
118 | 1 | 0.0018537 | 0.00046458 | 0 | 0 | 1 | 0.99379 | -0.11879 | 0.4 | 1 | 1.1 | 0.9
119 | 1 | 0 | 0 | 0 | 0 | 1 | 0.99192 | -0.15483 | 0.4 | 1 | 1.1 | 0.9
120 | 1 | 0.0009864 | 0.00024721 | 0 | 0 | 1 | 0.99443 | -0.10641 | 0.4 | 1 | 1.1 | 0.9
121 | 1 | 0 | 0 | 0 | 0 | 1 | 0.99118 | -0.16913 | 0.4 | 1 | 1.1 | 0.9
122 | 1 | 0.0010317 | 0.00025856 | 0 | 0 | 1 | 0.99175 | -0.15819 | 0.4 | 1 | 1.1 | 0.9
131 | 1 | 0.00098508 | 0.00024689 | 0 | 0 | 1 | 0.99479 | -0.099384 | 0.4 | 1 | 1.1 | 0.9
135 | 1 | 0 | 0 | 0 | 0 | 1 | 0.99107 | -0.17133 | 0.4 | 1 | 1.1 | 0.9
136 | 1 | 0.0019637 | 0.00049216 | 0 | 0 | 1 | 0.99106 | -0.17147 | 0.4 | 1 | 1.1 | 0.9
133 | 1 | 0.0024136 | 0.0006049 | 0 | 0 | 1 | 0.99114 | -0.17 | 0.4 | 1 | 1.1 | 0.9
123 | 1 | 0.0014376 | 0.00036029 | 0 | 0 | 1 | 0.99168 | -0.15948 | 0.4 | 1 | 1.1 | 0.9
130 | 1 | 0 | 0 | 0 | 0 | 1 | 0.99586 | -0.078895 | 0.4 | 1 | 1.1 | 0.9
195 | 1 | 0.0016963 | 0.00042513 | 0 | 0 | 1 | 0.99056 | -0.1811 | 0.4 | 1 | 1.1 | 0.9
137 | 1 | 0.0018505 | 0.00046377 | 0 | 0 | 1 | 0.9909 | -0.17451 | 0.4 | 1 | 1.1 | 0.9
134 | 1 | 0.0013699 | 0.00034333 | 0 | 0 | 1 | 0.99113 | -0.17016 | 0.4 | 1 | 1.1 | 0.9
128 | 1 | 0.0021438 | 0.00053729 | 0 | 0 | 1 | 0.99638 | -0.068957 | 0.4 | 1 | 1.1 | 0.9
132 | 1 | 0.002326 | 0.00058296 | 0 | 0 | 1 | 0.99351 | -0.12398 | 0.4 | 1 | 1.1 | 0.9
250 | 1 | 0.0018529 | 0.00046437 | 0 | 0 | 1 | 0.99324 | -0.12919 | 0.4 | 1 | 1.1 | 0.9
248 | 1 | 0 | 0 | 0 | 0 | 1 | 0.99246 | -0.14414 | 0.4 | 1 | 1.1 | 0.9
138 | 1 | 0.003303 | 0.00082782 | 0 | 0 | 1 | 0.99078 | -0.17696 | 0.4 | 1 | 1.1 | 0.9
139 | 1 | 0.0022471 | 0.00056317 | 0 | 0 | 1 | 0.99071 | -0.17823 | 0.4 | 1 | 1.1 | 0.9
140 | 1 | 0 | 0 | 0 | 0 | 1 | 0.99069 | -0.17872 | 0.4 | 1 | 1.1 | 0.9
196 | 1 | 0.0015863 | 0.00039757 | 0 | 0 | 1 | 0.99067 | -0.17896 | 0.4 | 1 | 1.1 | 0.9
200 | 1 | 0 | 0 | 0 | 0 | 1 | 0.98968 | -0.1982 | 0.4 | 1 | 1.1 | 0.9
192 | 1 | 0 | 0 | 0 | 0 | 1 | 0.98647 | -0.26024 | 0.4 | 1 | 1.1 | 0.9
194 | 1 | 0 | 0 | 0 | 0 | 1 | 0.98643 | -0.26106 | 0.4 | 1 | 1.1 | 0.9
191 | 1 | 0.0013763 | 0.00034494 | 0 | 0 | 1 | 0.98649 | -0.2599 | 0.4 | 1 | 1.1 | 0.9
143 | 1 | 0 | 0 | 0 | 0 | 1 | 0.99717 | -0.054411 | 0.4 | 1 | 1.1 | 0.9
149 | 1 | 0 | 0 | 0 | 0 | 1 | 0.99707 | -0.056332 | 0.4 | 1 | 1.1 | 0.9
278 | 1 | 0.0010312 | 0.00025845 | 0 | 0 | 1 | 0.99723 | -0.053234 | 0.4 | 1 | 1.1 | 0.9
147 | 1 | 0.0010312 | 0.00025845 | 0 | 0 | 1 | 0.99701 | -0.057499 | 0.4 | 1 | 1.1 | 0.9
279 | 1 | 0.0010312 | 0.00025845 | 0 | 0 | 1 | 0.99723 | -0.053219 | 0.4 | 1 | 1.1 | 0.9
175 | 1 | 0 | 0 | 0 | 0 | 1 | 0.99813 | -0.035874 | 0.4 | 1 | 1.1 | 0.9
187 | 1 | 0.0053046 | 0.0013295 | 0 | 0 | 1 | 0.9961 | -0.074725 | 0.4 | 1 | 1.1 | 0.9
146 | 1 | 0.0031628 | 0.00079268 | 0 | 0 | 1 | 0.99695 | -0.05864 | 0.4 | 1 | 1.1 | 0.9
150 | 1 | 0.0019435 | 0.00048709 | 0 | 0 | 1 | 0.98639 | -0.26181 | 0.4 | 1 | 1.1 | 0.9
205 | 1 | 0 | 0 | 0 | 0 | 1 | 0.98642 | -0.26117 | 0.4 | 1 | 1.1 | 0.9
230 | 1 | 0.0011747 | 0.00029441 | 0 | 0 | 1 | 0.98645 | -0.26066 | 0.4 | 1 | 1.1 | 0.9
273 | 1 | 0.001521 | 0.00038121 | 0 | 0 | 1 | 0.99115 | -0.17054 | 0.4 | 1 | 1.1 | 0.9
271 | 1 | 0.0010091 | 0.00025291 | 0 | 0 | 1 | 0.99117 | -0.17014 | 0.4 | 1 | 1.1 | 0.9
286 | 1 | 0.00096142 | 0.00024096 | 0 | 0 | 1 | 0.99394 | -0.11643 | 0.4 | 1 | 1.1 | 0.9
285 | 1 | 0.00096214 | 0.00024113 | 0 | 0 | 1 | 0.99395 | -0.11633 | 0.4 | 1 | 1.1 | 0.9
204 | 1 | 0.0013102 | 0.00032836 | 0 | 0 | 1 | 0.98641 | -0.26131 | 0.4 | 1 | 1.1 | 0.9
184 | 1 | 0 | 0 | 0 | 0 | 1 | 0.9866 | -0.25764 | 0.4 | 1 | 1.1 | 0.9
186 | 1 | 0.0011065 | 0.00027732 | 0 | 0 | 1 | 0.98653 | -0.25904 | 0.4 | 1 | 1.1 | 0.9
182 | 1 | 0.0011837 | 0.00029666 | 0 | 0 | 1 | 0.98664 | -0.25684 | 0.4 | 1 | 1.1 | 0.9
290 | 1 | 0.005578 | 0.001398 | 0 | 0 | 1 | 0.98965 | -0.19888 | 0.4 | 1 | 1.1 | 0.9
276 | 1 | 0.0052684 | 0.0013204 | 0 | 0 | 1 | 0.98141 | -0.3569 | 0.4 | 1 | 1.1 | 0.9
167 | 1 | 0.0014013 | 0.00035121 | 0 | 0 | 1 | 0.98957 | -0.19997 | 0.4 | 1 | 1.1 | 0.9
168 | 1 | 0.0013699 | 0.00034333 | 0 | 0 | 1 | 0.99006 | -0.1905 | 0.4 | 1 | 1.1 | 0.9
169 | 1 | 0.0013887 | 0.00034805 | 0 | 0 | 1 | 0.9889 | -0.21292 | 0.4 | 1 | 1.1 | 0.9
170 | 1 | 0 | 0 | 0 | 0 | 1 | 0.99009 | -0.18993 | 0.4 | 1 | 1.1 | 0.9
171 | 1 | 0.0014221 | 0.00035642 | 0 | 0 | 1 | 0.98863 | -0.21814 | 0.4 | 1 | 1.1 | 0.9
219 | 1 | 0.0012542 | 0.00031432 | 0 | 0 | 1 | 0.99005 | -0.19065 | 0.4 | 1 | 1.1 | 0.9
220 | 1 | 0.0013677 | 0.00034278 | 0 | 0 | 1 | 0.99054 | -0.18111 | 0.4 | 1 | 1.1 | 0.9
256 | 1 | 0 | 0 | 0 | 0 | 1 | 0.98819 | -0.22675 | 0.4 | 1 | 1.1 | 0.9
241 | 1 | 0.0012939 | 0.00032428 | 0 | 0 | 1 | 0.99005 | -0.19077 | 0.4 | 1 | 1.1 | 0.9
247 | 1 | 0.0012545 | 0.00031441 | 0 | 0 | 1 | 0.99079 | -0.17644 | 0.4 | 1 | 1.1 | 0.9
240 | 1 | 0.0011976 | 0.00030014 | 0 | 0 | 1 | 0.98764 | -0.2374 | 0.4 | 1 | 1.1 | 0.9
229 | 1 | 0.0014199 | 0.00035586 | 0 | 0 | 1 | 0.98818 | -0.227 | 0.4 | 1 | 1.1 | 0.9
177 | 1 | 0.0017595 | 0.00044096 | 0 | 0 | 1 | 0.99784 | -0.04134 | 0.4 | 1 | 1.1 | 0.9
176 | 1 | 0 | 0 | 0 | 0 | 1 | 0.98557 | -0.27766 | 0.4 | 1 | 1.1 | 0.9
255 | 1 | 0.0016972 | 0.00042535 | 0 | 0 | 1 | 0.98549 | -0.27925 | 0.4 | 1 | 1.1 | 0.9
263 | 1 | 0.0011859 | 0.00029721 | 0 | 0 | 1 | 0.98569 | -0.27547 | 0.4 | 1 | 1.1 | 0.9
201 | 1 | 0.0014293 | 0.00035822 | 0 | 0 | 1 | 0.99772 | -0.043651 | 0.4 | 1 | 1.1 | 0.9
254 | 1 | 0.0015767 | 0.00039515 | 0 | 0 | 1 | 0.98546 | -0.27994 | 0.4 | 1 | 1.1 | 0.9
224 | 1 | 0.0011877 | 0.00029767 | 0 | 0 | 1 | 0.98573 | -0.27457 | 0.4 | 1 | 1.1 | 0.9
202 | 1 | 0.0010952 | 0.00027449 | 0 | 0 | 1 | 0.99759 | -0.046171 | 0.4 | 1 | 1.1 | 0.9
197 | 1 | 0.00088267 | 0.00022122 | 0 | 0 | 1 | 0.98653 | -0.25945 | 0.4 | 1 | 1.1 | 0.9
183 | 1 | 0.0011847 | 0.0002969 | 0 | 0 | 1 | 0.98667 | -0.2564 | 0.4 | 1 | 1.1 | 0.9
185 | 1 | 0 | 0 | 0 | 0 | 1 | 0.98674 | -0.25501 | 0.4 | 1 | 1.1 | 0.9
206 | 1 | 0.0044024 | 0.0011033 | 0 | 0 | 1 | 0.98666 | -0.25648 | 0.4 | 1 | 1.1 | 0.9
207 | 1 | 0.001186 | 0.00029724 | 0 | 0 | 1 | 0.9866 | -0.25773 | 0.4 | 1 | 1.1 | 0.9
208 | 1 | 0.0011747 | 0.00029441 | 0 | 0 | 1 | 0.98701 | -0.24966 | 0.4 | 1 | 1.1 | 0.9
190 | 1 | 0.0010776 | 0.00027008 | 0 | 0 | 1 | 0.98651 | -0.25952 | 0.4 | 1 | 1.1 | 0.9
243 | 1 | 0.0011742 | 0.00029428 | 0 | 0 | 1 | 0.98656 | -0.25848 | 0.4 | 1 | 1.1 | 0.9
252 | 1 | 0 | 0 | 0 | 0 | 1 | 0.98739 | -0.24226 | 0.4 | 1 | 1.1 | 0.9
203 | 1 | 0.0010952 | 0.00027449 | 0 | 0 | 1 | 0.99751 | -0.047853 | 0.4 | 1 | 1.1 | 0.9
257 | 1 | 0.0013709 | 0.00034358 | 0 | 0 | 1 | 0.99744 | -0.04907 | 0.4 | 1 | 1.1 | 0.9
238 | 1 | 0.0013523 | 0.00033892 | 0 | 0 | 1 | 0.99736 | -0.050731 | 0.4 | 1 | 1.1 | 0.9
233 | 1 | 0.0019435 | 0.00048709 | 0 | 0 | 1 | 0.98586 | -0.27208 | 0.4 | 1 | 1.1 | 0.9
260 | 1 | 0 | 0 | 0 | 0 | 1 | 0.98587 | -0.27194 | 0.4 | 1 | 1.1 | 0.9
231 | 1 | 0.0011854 | 0.0002971 | 0 | 0 | 1 | 0.98646 | -0.26048 | 0.4 | 1 | 1.1 | 0.9
242 | 1 | 0.0011847 | 0.0002969 | 0 | 0 | 1 | 0.98653 | -0.25894 | 0.4 | 1 | 1.1 | 0.9
228 | 1 | 0.0012813 | 0.00032113 | 0 | 0 | 1 | 0.98759 | -0.23832 | 0.4 | 1 | 1.1 | 0.9
251 | 1 | 0.0010929 | 0.00027391 | 0 | 0 | 1 | 0.98736 | -0.24287 | 0.4 | 1 | 1.1 | 0.9
209 | 1 | 0.0011849 | 0.00029695 | 0 | 0 | 1 | 0.98591 | -0.2711 | 0.4 | 1 | 1.1 | 0.9
210 | 1 | 0.001237 | 0.00031001 | 0 | 0 | 1 | 0.98597 | -0.26986 | 0.4 | 1 | 1.1 | 0.9
211 | 1 | 0.0011852 | 0.00029705 | 0 | 0 | 1 | 0.98582 | -0.27294 | 0.4 | 1 | 1.1 | 0.9
212 | 1 | 0.0011867 | 0.00029742 | 0 | 0 | 1 | 0.98602 | -0.26904 | 0.4 | 1 | 1.1 | 0.9
213 | 1 | 0 | 0 | 0 | 0 | 1 | 0.98574 | -0.27439 | 0.4 | 1 | 1.1 | 0.9
218 | 1 | 0 | 0 | 0 | 0 | 1 | 0.98617 | -0.26604 | 0.4 | 1 | 1.1 | 0.9
221 | 1 | 0.0012945 | 0.00032442 | 0 | 0 | 1 | 0.98569 | -0.27541 | 0.4 | 1 | 1.1 | 0.9
264 | 1 | 0.001942 | 0.00048672 | 0 | 0 | 1 | 0.98609 | -0.26758 | 0.4 | 1 | 1.1 | 0.9
216 | 1 | 0.001236 | 0.00030978 | 0 | 0 | 1 | 0.98672 | -0.25539 | 0.4 | 1 | 1.1 | 0.9
222 | 1 | 0.0012948 | 0.00032451 | 0 | 0 | 1 | 0.98566 | -0.2759 | 0.4 | 1 | 1.1 | 0.9
214 | 1 | 0.0012347 | 0.00030945 | 0 | 0 | 1 | 0.98694 | -0.25112 | 0.4 | 1 | 1.1 | 0.9
215 | 1 | 0.0012359 | 0.00030974 | 0 | 0 | 1 | 0.98716 | -0.2467 | 0.4 | 1 | 1.1 | 0.9
217 | 1 | 0.0011977 | 0.00030018 | 0 | 0 | 1 | 0.9874 | -0.24212 | 0.4 | 1 | 1.1 | 0.9
261 | 1 | 0.001942 | 0.00048672 | 0 | 0 | 1 | 0.98601 | -0.26916 | 0.4 | 1 | 1.1 | 0.9
246 | 1 | 0.0013699 | 0.00034333 | 0 | 0 | 1 | 0.99107 | -0.17105 | 0.4 | 1 | 1.1 | 0.9
223 | 1 | 0.0012945 | 0.00032442 | 0 | 0 | 1 | 0.98565 | -0.27623 | 0.4 | 1 | 1.1 | 0.9
265 | 1 | 0.0012952 | 0.00032462 | 0 | 0 | 1 | 0.98564 | -0.27633 | 0.4 | 1 | 1.1 | 0.9
225 | 1 | 0.0012793 | 0.00032063 | 0 | 0 | 1 | 0.98778 | -0.23474 | 0.4 | 1 | 1.1 | 0.9
226 | 1 | 0.0010941 | 0.00027421 | 0 | 0 | 1 | 0.98765 | -0.23728 | 0.4 | 1 | 1.1 | 0.9
227 | 1 | 0.0014221 | 0.00035641 | 0 | 0 | 1 | 0.98797 | -0.23096 | 0.4 | 1 | 1.1 | 0.9
232 | 1 | 0.0011755 | 0.0002946 | 0 | 0 | 1 | 0.98647 | -0.26021 | 0.4 | 1 | 1.1 | 0.9
245 | 1 | 0.0011853 | 0.00029708 | 0 | 0 | 1 | 0.98649 | -0.25986 | 0.4 | 1 | 1.1 | 0.9
244 | 1 | 0.0011747 | 0.00029441 | 0 | 0 | 1 | 0.98651 | -0.25949 | 0.4 | 1 | 1.1 | 0.9
262 | 1 | 0.0019085 | 0.00047832 | 0 | 0 | 1 | 0.9858 | -0.27325 | 0.4 | 1 | 1.1 | 0.9
258 | 1 | 0.0019406 | 0.00048637 | 0 | 0 | 1 | 0.98588 | -0.27159 | 0.4 | 1 | 1.1 | 0.9
234 | 1 | 0.0013575 | 0.00034023 | 0 | 0 | 1 | 0.99731 | -0.051731 | 0.4 | 1 | 1.1 | 0.9
235 | 1 | 0.001352 | 0.00033885 | 0 | 0 | 1 | 0.99728 | -0.052213 | 0.4 | 1 | 1.1 | 0.9
236 | 1 | 0 | 0 | 0 | 0 | 1 | 0.99732 | -0.05141 | 0.4 | 1 | 1.1 | 0.9
237 | 1 | 0.0027603 | 0.00069179 | 0 | 0 | 1 | 0.99727 | -0.052393 | 0.4 | 1 | 1.1 | 0.9
239 | 1 | 0.0010932 | 0.00027397 | 0 | 0 | 1 | 0.99724 | -0.053087 | 0.4 | 1 | 1.1 | 0.9
249 | 1 | 0.0027769 | 0.00069595 | 0 | 0 | 1 | 0.98541 | -0.28088 | 0.4 | 1 | 1.1 | 0.9
253 | 1 | 0.0010949 | 0.00027441 | 0 | 0 | 1 | 0.98736 | -0.24296 | 0.4 | 1 | 1.1 | 0.9
259 | 1 | 0.0019402 | 0.00048626 | 0 | 0 | 1 | 0.98594 | -0.27049 | 0.4 | 1 | 1.1 | 0.9
266 | 1 | 0.0019074 | 0.00047803 | 0 | 0 | 1 | 0.98578 | -0.27361 | 0.4 | 1 | 1.1 | 0.9
267 | 1 | 0.0010947 | 0.00027436 | 0 | 0 | 1 | 0.98578 | -0.2737 | 0.4 | 1 | 1.1 | 0.9
268 | 1 | 0.000907 | 0.00022731 | 0 | 0 | 1 | 0.9912 | -0.16957 | 0.4 | 1 | 1.1 | 0.9
269 | 1 | 0.0012359 | 0.00030974 | 0 | 0 | 1 | 0.99119 | -0.16971 | 0.4 | 1 | 1.1 | 0.9
270 | 1 | 0.001477 | 0.00037016 | 0 | 0 | 1 | 0.99124 | -0.16876 | 0.4 | 1 | 1.1 | 0.9
272 | 1 | 0.00096195 | 0.00024109 | 0 | 0 | 1 | 0.99125 | -0.16842 | 0.4 | 1 | 1.1 | 0.9
281 | 1 | 0.00098529 | 0.00024694 | 0 | 0 | 1 | 0.9913 | -0.16744 | 0.4 | 1 | 1.1 | 0.9
284 | 1 | 0.00096143 | 0.00024096 | 0 | 0 | 1 | 0.99398 | -0.11569 | 0.4 | 1 | 1.1 | 0.9

## generator_data
GEN_BUS | PG | QG | QMAX | QMIN | VG | MBASE | GEN_STATUS | PMAX | PMIN
178 | 0.50642 | 0.1289 | 10 | -10 | 1 | 100 | 1 | 10 | 0

## branch_data
F_BUS | T_BUS | BR_R | BR_X | BR_B | RATE_A | RATE_B | RATE_C | TAP | SHIFT | BR_STATUS | ANGMIN | ANGMAX | P_in | Q_in | P_out | Q_out
1 | 3 | 0.54781 | 0.3506 | 9.1993e-10 | 0 | 0 | 0 | 0 | 0 | 1 | -90 | 90 | -0.0040201 | -0.0010075 | 0.0040202 | 0.0010075
3 | 5 | 1.0602 | 0.67851 | 1.7803e-09 | 0 | 0 | 0 | 0 | 0 | 1 | -90 | 90 | -0.005169 | -0.0012953 | 0.0051693 | 0.0012953
3 | 6 | 0.88076 | 0.56369 | 1.479e-09 | 0 | 0 | 0 | 0 | 0 | 1 | -90 | 90 | 0.0011489 | 0.0002878 | -0.0011489 | -0.00028794
5 | 160 | 0.59776 | 0.38257 | 1.0038e-09 | 0 | 0 | 0 | 0 | 0 | 1 | -90 | 90 | -0.0063182 | -0.0015833 | 0.0063185 | 0.0015834
160 | 161 | 0.59798 | 0.38271 | 1.0042e-09 | 0 | 0 | 0 | 0 | 0 | 1 | -90 | 90 | -0.0074673 | -0.0018713 | 0.0074677 | 0.0018714
52 | 274 | 1.4514 | 0.9289 | 2.4373e-09 | 0 | 0 | 0 | 0 | 0 | 1 | -90 | 90 | 0.053375 | 0.013487 | -0.05333 | -0.013458
52 | 33 | 1.0875 | 0.69599 | 1.8262e-09 | 0 | 0 | 0 | 0 | 0 | 1 | -90 | 90 | -0.053376 | -0.013487 | 0.05341 | 0.013509
274 | 287 | 0.6401 | 0.40967 | 1.0749e-09 | 0 | 0 | 0 | 0 | 0 | 1 | -90 | 90 | 0.051769 | 0.013067 | -0.05175 | -0.013055
33 | 30 | 0.82041 | 0.52506 | 1.3777e-09 | 0 | 0 | 0 | 0 | 0 | 1 | -90 | 90 | -0.056352 | -0.014246 | 0.056381 | 0.014265
34 | 31 | 0.72015 | 0.46089 | 1.2093e-09 | 0 | 0 | 0 | 0 | 0 | 1 | -90 | 90 | -0.0015377 | -0.00038539 | 0.0015377 | 0.00038528
31 | 29 | 2.046 | 1.3094 | 3.4358e-09 | 0 | 0 | 0 | 0 | 0 | 1 | -90 | 90 | -0.0030493 | -0.00076413 | 0.0030495 | 0.00076394
161 | 166 | 0.59776 | 0.38257 | 1.0038e-09 | 0 | 0 | 0 | 0 | 0 | 1 | -90 | 90 | -0.0086165 | -0.0021594 | 0.008617 | 0.0021596
7 | 9 | 1.541 | 0.98625 | 2.5878e-09 | 0 | 0 | 0 | 0 | 0 | 1 | -90 | 90 | -0.002293 | -0.00057468 | 0.0022931 | 0.00057448
9 | 10 | 0.049675 | 0.031792 | 8.3418e-11 | 0 | 0 | 0 | 0 | 0 | 1 | -90 | 90 | -0.019007 | -0.0047656 | 0.019007 | 0.0047657
9 | 11 | 1.2757 | 0.81646 | 2.1423e-09 | 0 | 0 | 0 | 0 | 0 | 1 | -90 | 90 | 0.016714 | 0.0041911 | -0.01671 | -0.0041888
10 | 12 | 1.3357 | 0.85488 | 2.2431e-09 | 0 | 0 | 0 | 0 | 0 | 1 | -90 | 90 | -0.021022 | -0.0052706 | 0.021028 | 0.0052745
11 | 41 | 0.43283 | 0.27701 | 7.2684e-10 | 0 | 0 | 0 | 0 | 0 | 1 | -90 | 90 | 0.015299 | 0.0038351 | -0.015298 | -0.0038345
12 | 13 | 0.11603 | 0.074259 | 1.9485e-10 | 0 | 0 | 0 | 0 | 0 | 1 | -90 | 90 | -0.022571 | -0.0056612 | 0.022572 | 0.0056616
41 | 42 | 0.88009 | 0.56326 | 1.4779e-09 | 0 | 0 | 0 | 0 | 0 | 1 | -90 | 90 | 0.012289 | 0.0030806 | -0.012288 | -0.0030798
13 | 22 | 1.407 | 0.90047 | 2.3627e-09 | 0 | 0 | 0 | 0 | 0 | 1 | -90 | 90 | -0.025346 | -0.0063568 | 0.025356 | 0.0063628
42 | 43 | 0.73536 | 0.47063 | 1.2349e-09 | 0 | 0 | 0 | 0 | 0 | 1 | -90 | 90 | 0.010911 | 0.0027346 | -0.01091 | -0.0027342
22 | 21 | 0.0014642 | 0.00093706 | 2.4587e-12 | 0 | 0 | 0 | 0 | 0 | 1 | -90 | 90 | -0.026962 | -0.0067654 | 0.026962 | 0.0067655
21 | 23 | 1.3345 | 0.85411 | 2.2411e-09 | 0 | 0 | 0 | 0 | 0 | 1 | -90 | 90 | -0.032426 | -0.0081347 | 0.032441 | 0.0081442
14 | 15 | 0.20229 | 0.12947 | 3.397e-10 | 0 | 0 | 0 | 0 | 0 | 1 | -90 | 90 | 0.0056287 | 0.0014107 | -0.0056287 | -0.0014107
14 | 16 | 1.3661 | 0.87428 | 2.294e-09 | 0 | 0 | 0 | 0 | 0 | 1 | -90 | 90 | -0.011028 | -0.0027638 | 0.011029 | 0.0027648
16 | 18 | 0.56676 | 0.36273 | 9.5174e-10 | 0 | 0 | 0 | 0 | 0 | 1 | -90 | 90 | -0.022152 | -0.0055526 | 0.022155 | 0.0055545
16 | 19 | 0.030596 | 0.019581 | 5.1379e-11 | 0 | 0 | 0 | 0 | 0 | 1 | -90 | 90 | 0.011123 | 0.0027878 | -0.011123 | -0.0027878
18 | 163 | 1.4274 | 0.91356 | 2.3971e-09 | 0 | 0 | 0 | 0 | 0 | 1 | -90 | 90 | -0.023511 | -0.0058942 | 0.02352 | 0.0058995
19 | 166 | 0.59798 | 0.38271 | 1.0042e-09 | 0 | 0 | 0 | 0 | 0 | 1 | -90 | 90 | 0.0097665 | 0.0024478 | -0.0097659 | -0.0024475
17 | 20 | 0.20127 | 0.12881 | 3.3799e-10 | 0 | 0 | 0 | 0 | 0 | 1 | -90 | 90 | -0.0041797 | -0.0010476 | 0.0041798 | 0.0010476
20 | 25 | 1.1456 | 0.73318 | 1.9238e-09 | 0 | 0 | 0 | 0 | 0 | 1 | -90 | 90 | -0.0083792 | -0.0021 | 0.0083801 | 0.0021004
163 | 164 | 0.85509 | 0.54726 | 1.4359e-09 | 0 | 0 | 0 | 0 | 0 | 1 | -90 | 90 | 0.075522 | 0.019134 | -0.075468 | -0.0191
163 | 79 | 0.2636 | 0.16871 | 4.4266e-10 | 0 | 0 | 0 | 0 | 0 | 1 | -90 | 90 | -0.099042 | -0.025034 | 0.09907 | 0.025052
25 | 26 | 0.86724 | 0.55503 | 1.4563e-09 | 0 | 0 | 0 | 0 | 0 | 1 | -90 | 90 | -0.0083801 | -0.0021004 | 0.0083808 | 0.0021007
164 | 32 | 0.95974 | 0.61423 | 1.6117e-09 | 0 | 0 | 0 | 0 | 0 | 1 | -90 | 90 | 0.074235 | 0.018791 | -0.074176 | -0.018754
79 | 77 | 0.8072 | 0.51661 | 1.3555e-09 | 0 | 0 | 0 | 0 | 0 | 1 | -90 | 90 | -0.10091 | -0.025512 | 0.101 | 0.02557
26 | 77 | 1.3478 | 0.86259 | 2.2633e-09 | 0 | 0 | 0 | 0 | 0 | 1 | -90 | 90 | -0.010466 | -0.0026232 | 0.010467 | 0.002624
23 | 24 | 1.1574 | 0.74071 | 1.9435e-09 | 0 | 0 | 0 | 0 | 0 | 1 | -90 | 90 | -0.03437 | -0.0086277 | 0.034385 | 0.008637
24 | 46 | 1.1138 | 0.7128 | 1.8703e-09 | 0 | 0 | 0 | 0 | 0 | 1 | -90 | 90 | -0.034385 | -0.008637 | 0.034399 | 0.0086459
46 | 145 | 1.3206 | 0.8452 | 2.2177e-09 | 0 | 0 | 0 | 0 | 0 | 1 | -90 | 90 | -0.038605 | -0.0096999 | 0.038626 | 0.0097133
46 | 193 | 0.54744 | 0.35036 | 9.1929e-10 | 0 | 0 | 0 | 0 | 0 | 1 | -90 | 90 | 0.0042062 | 0.0010541 | -0.0042061 | -0.0010541
145 | 189 | 1.092 | 0.69885 | 1.8337e-09 | 0 | 0 | 0 | 0 | 0 | 1 | -90 | 90 | -0.056632 | -0.014227 | 0.056669 | 0.014251
145 | 48 | 0.79539 | 0.50905 | 1.3357e-09 | 0 | 0 | 0 | 0 | 0 | 1 | -90 | 90 | 0.018005 | 0.0045135 | -0.018003 | -0.0045118
193 | 27 | 0.24915 | 0.15945 | 4.1838e-10 | 0 | 0 | 0 | 0 | 0 | 1 | -90 | 90 | 0.0018687 | 0.0004683 | -0.0018687 | -0.00046833
44 | 45 | 1.3041 | 0.83463 | 2.19e-09 | 0 | 0 | 0 | 0 | 0 | 1 | -90 | 90 | -0.0032655 | -0.00081841 | 0.0032656 | 0.00081828
45 | 47 | 1.6068 | 1.0284 | 2.6983e-09 | 0 | 0 | 0 | 0 | 0 | 1 | -90 | 90 | 0.010267 | 0.0025734 | -0.010265 | -0.0025725
45 | 48 | 0.27141 | 0.1737 | 4.5576e-10 | 0 | 0 | 0 | 0 | 0 | 1 | -90 | 90 | -0.013532 | -0.0033917 | 0.013533 | 0.003392
77 | 75 | 1.5161 | 0.97032 | 2.546e-09 | 0 | 0 | 0 | 0 | 0 | 1 | -90 | 90 | -0.11146 | -0.028194 | 0.11167 | 0.028326
75 | 76 | 0.4722 | 0.30221 | 7.9295e-10 | 0 | 0 | 0 | 0 | 0 | 1 | -90 | 90 | -0.11356 | -0.028799 | 0.11363 | 0.028842
28 | 29 | 0.64638 | 0.41368 | 1.0854e-09 | 0 | 0 | 0 | 0 | 0 | 1 | -90 | 90 | 0.004324 | 0.0010833 | -0.0043238 | -0.0010833
28 | 30 | 1.228 | 0.78593 | 2.0622e-09 | 0 | 0 | 0 | 0 | 0 | 1 | -90 | 90 | -0.005641 | -0.0014134 | 0.0056414 | 0.0014135
30 | 32 | 1.7694 | 1.1324 | 2.9713e-09 | 0 | 0 | 0 | 0 | 0 | 1 | -90 | 90 | -0.062022 | -0.015678 | 0.062098 | 0.015726
32 | 165 | 1.0219 | 0.65405 | 1.7161e-09 | 0 | 0 | 0 | 0 | 0 | 1 | -90 | 90 | 0.012079 | 0.0030279 | -0.012077 | -0.0030271
165 | 275 | 1.2122 | 0.77581 | 2.0356e-09 | 0 | 0 | 0 | 0 | 0 | 1 | -90 | 90 | 0.0087173 | 0.002185 | -0.0087163 | -0.0021845
275 | 276 | 0.60907 | 0.3898 | 1.0228e-09 | 0 | 0 | 0 | 0 | 0 | 1 | -90 | 90 | 0.0052685 | 0.0013204 | -0.0052683 | -0.0013204
35 | 36 | 0.68136 | 0.43607 | 1.1442e-09 | 0 | 0 | 0 | 0 | 0 | 1 | -90 | 90 | 0.0037982 | 0.00095184 | -0.0037981 | -0.00095188
35 | 37 | 1.4134 | 0.9046 | 2.3736e-09 | 0 | 0 | 0 | 0 | 0 | 1 | -90 | 90 | -0.004958 | -0.0012425 | 0.0049584 | 0.0012425
36 | 38 | 0.21257 | 0.13604 | 3.5696e-10 | 0 | 0 | 0 | 0 | 0 | 1 | -90 | 90 | 0.0023589 | 0.00059117 | -0.0023589 | -0.0005912
37 | 39 | 0.77609 | 0.4967 | 1.3033e-09 | 0 | 0 | 0 | 0 | 0 | 1 | -90 | 90 | 0.017028 | 0.0042674 | -0.017026 | -0.004266
37 | 40 | 1.5803 | 1.0114 | 2.6537e-09 | 0 | 0 | 0 | 0 | 0 | 1 | -90 | 90 | -0.021987 | -0.0055099 | 0.021995 | 0.005515
39 | 157 | 2.6773 | 1.7135 | 4.496e-09 | 0 | 0 | 0 | 0 | 0 | 1 | -90 | 90 | 0.0018882 | 0.00047202 | -0.0018881 | -0.00047239
39 | 156 | 2.517 | 1.6109 | 4.2267e-09 | 0 | 0 | 0 | 0 | 0 | 1 | -90 | 90 | 0.015137 | 0.003794 | -0.015131 | -0.0037904
40 | 158 | 2.0736 | 1.3271 | 3.4821e-09 | 0 | 0 | 0 | 0 | 0 | 1 | -90 | 90 | -0.023293 | -0.0058404 | 0.023306 | 0.0058479
157 | 59 | 2.946 | 1.8855 | 4.9472e-09 | 0 | 0 | 0 | 0 | 0 | 1 | -90 | 90 | 0.00053426 | 0.00013309 | -0.00053425 | -0.00013356
156 | 155 | 1.5036 | 0.96228 | 2.5249e-09 | 0 | 0 | 0 | 0 | 0 | 1 | -90 | 90 | 0.014149 | 0.0035442 | -0.014146 | -0.0035423
158 | 159 | 1.6324 | 1.0447 | 2.7412e-09 | 0 | 0 | 0 | 0 | 0 | 1 | -90 | 90 | -0.025191 | -0.0063203 | 0.025202 | 0.0063273
59 | 180 | 2.0397 | 1.3054 | 3.4252e-09 | 0 | 0 | 0 | 0 | 0 | 1 | -90 | 90 | 0.00053425 | 0.00013356 | -0.00053424 | -0.00013389
155 | 154 | 1.5318 | 0.98038 | 2.5724e-09 | 0 | 0 | 0 | 0 | 0 | 1 | -90 | 90 | 0.012583 | 0.0031507 | -0.01258 | -0.0031492
159 | 200 | 2.7558 | 1.7637 | 4.6277e-09 | 0 | 0 | 0 | 0 | 0 | 1 | -90 | 90 | 0.0055791 | 0.0013981 | -0.0055782 | -0.001398
159 | 195 | 1.9444 | 1.2444 | 3.2652e-09 | 0 | 0 | 0 | 0 | 0 | 1 | -90 | 90 | -0.030781 | -0.0077254 | 0.030801 | 0.0077379
43 | 277 | 0.3874 | 0.24794 | 6.5055e-10 | 0 | 0 | 0 | 0 | 0 | 1 | -90 | 90 | 0.0099551 | 0.0024949 | -0.0099547 | -0.0024947
277 | 280 | 0.60662 | 0.38824 | 1.0187e-09 | 0 | 0 | 0 | 0 | 0 | 1 | -90 | 90 | 0.0090059 | 0.0022569 | -0.0090053 | -0.0022567
280 | 281 | 0.25235 | 0.16151 | 4.2377e-10 | 0 | 0 | 0 | 0 | 0 | 1 | -90 | 90 | 0.0080981 | 0.0020293 | -0.008098 | -0.0020292
47 | 49 | 1.617 | 1.0349 | 2.7154e-09 | 0 | 0 | 0 | 0 | 0 | 1 | -90 | 90 | 0.0089095 | 0.0022328 | -0.0089082 | -0.0022322
48 | 141 | 1.4837 | 0.94959 | 2.4916e-09 | 0 | 0 | 0 | 0 | 0 | 1 | -90 | 90 | 0.0044697 | 0.0011199 | -0.0044693 | -0.0011199
49 | 50 | 0.30286 | 0.19383 | 5.0859e-10 | 0 | 0 | 0 | 0 | 0 | 1 | -90 | 90 | 0.0076678 | 0.0019213 | -0.0076676 | -0.0019212
141 | 142 | 1.2132 | 0.77644 | 2.0373e-09 | 0 | 0 | 0 | 0 | 0 | 1 | -90 | 90 | 0.0010943 | 0.00027406 | -0.0010943 | -0.00027426
189 | 187 | 0.82491 | 0.52794 | 1.3852e-09 | 0 | 0 | 0 | 0 | 0 | 1 | -90 | 90 | -0.061974 | -0.01558 | 0.062008 | 0.015602
50 | 51 | 1.7384 | 1.1126 | 2.9192e-09 | 0 | 0 | 0 | 0 | 0 | 1 | -90 | 90 | 0.0063679 | 0.0015955 | -0.0063671 | -0.0015953
144 | 178 | 1.1753 | 0.75221 | 1.9737e-09 | 0 | 0 | 0 | 0 | 0 | 1 | -90 | 90 | -0.10012 | -0.025226 | 0.10025 | 0.025306
144 | 179 | 0.57758 | 0.36965 | 9.6991e-10 | 0 | 0 | 0 | 0 | 0 | 1 | -90 | 90 | 0.075617 | 0.019077 | -0.075582 | -0.019054
144 | 174 | 0.80914 | 0.51785 | 1.3588e-09 | 0 | 0 | 0 | 0 | 0 | 1 | -90 | 90 | 0.024505 | 0.0061492 | -0.0245 | -0.006146
178 | 126 | 0.1695 | 0.10848 | 8.539e-10 | 0 | 0 | 0 | 0 | 0 | 1 | -90 | 90 | 0.40368 | 0.10297 | -0.40339 | -0.10278
179 | 188 | 0.8485 | 0.54304 | 1.4249e-09 | 0 | 0 | 0 | 0 | 0 | 1 | -90 | 90 | 0.075582 | 0.019054 | -0.07553 | -0.019021
174 | 175 | 1.1186 | 0.71591 | 1.8785e-09 | 0 | 0 | 0 | 0 | 0 | 1 | -90 | 90 | 0.020942 | 0.0052545 | -0.020937 | -0.0052513
51 | 282 | 0.52414 | 0.33545 | 8.8017e-10 | 0 | 0 | 0 | 0 | 0 | 1 | -90 | 90 | 0.0054043 | 0.001354 | -0.0054041 | -0.001354
282 | 283 | 0.649 | 0.41536 | 1.0898e-09 | 0 | 0 | 0 | 0 | 0 | 1 | -90 | 90 | 0.0038481 | 0.00096398 | -0.0038479 | -0.00096403
283 | 284 | 0.48662 | 0.31144 | 8.1716e-10 | 0 | 0 | 0 | 0 | 0 | 1 | -90 | 90 | 0.0028851 | 0.00072271 | -0.0028851 | -0.00072276
287 | 99 | 0.12371 | 0.079177 | 2.0775e-10 | 0 | 0 | 0 | 0 | 0 | 1 | -90 | 90 | 0.05019 | 0.012664 | -0.050187 | -0.012662
53 | 54 | 1.6811 | 1.0759 | 2.8229e-09 | 0 | 0 | 0 | 0 | 0 | 1 | -90 | 90 | -0.0025828 | -0.0006472 | 0.0025829 | 0.000647
53 | 55 | 0.76509 | 0.48966 | 1.2848e-09 | 0 | 0 | 0 | 0 | 0 | 1 | -90 | 90 | 0.0021222 | 0.00053177 | -0.0021222 | -0.00053187
54 | 56 | 6.2966 | 4.0298 | 1.0574e-08 | 0 | 0 | 0 | 0 | 0 | 1 | -90 | 90 | -0.0042577 | -0.0010633 | 0.004259 | 0.0010631
54 | 199 | 9.1511 | 5.8567 | 1.5367e-08 | 0 | 0 | 0 | 0 | 0 | 1 | -90 | 90 | 0.00088285 | 0.00021783 | -0.00088277 | -0.00021927
56 | 57 | 1.768 | 1.1315 | 2.9689e-09 | 0 | 0 | 0 | 0 | 0 | 1 | -90 | 90 | 0.006403 | 0.0016047 | -0.0064022 | -0.0016045
56 | 58 | 0.45813 | 0.29321 | 7.6933e-10 | 0 | 0 | 0 | 0 | 0 | 1 | -90 | 90 | -0.010662 | -0.0026678 | 0.010663 | 0.0026681
199 | 198 | 5.8066 | 3.7162 | 9.7508e-09 | 0 | 0 | 0 | 0 | 0 | 1 | -90 | 90 | 0.00088277 | 0.00021927 | -0.00088272 | -0.00022019
57 | 60 | 1.7148 | 1.0975 | 2.8796e-09 | 0 | 0 | 0 | 0 | 0 | 1 | -90 | 90 | 0.005508 | 0.0013804 | -0.0055074 | -0.0013803
58 | 154 | 1.5037 | 0.96234 | 2.5251e-09 | 0 | 0 | 0 | 0 | 0 | 1 | -90 | 90 | -0.011016 | -0.0027566 | 0.011018 | 0.0027576
198 | 197 | 6.4971 | 4.1581 | 1.091e-08 | 0 | 0 | 0 | 0 | 0 | 1 | -90 | 90 | 0.00088272 | 0.00022019 | -0.00088266 | -0.00022122
60 | 61 | 0.25496 | 0.16317 | 4.2814e-10 | 0 | 0 | 0 | 0 | 0 | 1 | -90 | 90 | 0.0033326 | 0.0008352 | -0.0033325 | -0.00083522
63 | 65 | 0.58124 | 0.37199 | 9.7605e-10 | 0 | 0 | 0 | 0 | 0 | 1 | -90 | 90 | -0.0021686 | -0.0005435 | 0.0021686 | 0.00054343
65 | 66 | 1.4253 | 0.9122 | 2.3935e-09 | 0 | 0 | 0 | 0 | 0 | 1 | -90 | 90 | -0.0021686 | -0.00054343 | 0.0021687 | 0.00054323
64 | 172 | 1.4632 | 0.93646 | 2.4571e-09 | 0 | 0 | 0 | 0 | 0 | 1 | -90 | 90 | -0.0017834 | -0.00044696 | 0.0017834 | 0.00044675
172 | 173 | 1.2925 | 0.82717 | 2.1704e-09 | 0 | 0 | 0 | 0 | 0 | 1 | -90 | 90 | -0.0044485 | -0.0011147 | 0.0044488 | 0.0011147
66 | 113 | 1.9941 | 1.2762 | 3.3486e-09 | 0 | 0 | 0 | 0 | 0 | 1 | -90 | 90 | -0.022518 | -0.0056497 | 0.022529 | 0.0056563
66 | 112 | 0.66418 | 0.42507 | 1.1153e-09 | 0 | 0 | 0 | 0 | 0 | 1 | -90 | 90 | 0.020349 | 0.0051065 | -0.020346 | -0.0051047
173 | 135 | 0.26021 | 0.16654 | 4.3697e-10 | 0 | 0 | 0 | 0 | 0 | 1 | -90 | 90 | -0.0073654 | -0.0018456 | 0.0073656 | 0.0018457
113 | 114 | 1.355 | 0.86721 | 2.2754e-09 | 0 | 0 | 0 | 0 | 0 | 1 | -90 | 90 | -0.030844 | -0.0077402 | 0.030857 | 0.0077488
112 | 67 | 1.0613 | 0.6792 | 1.7821e-09 | 0 | 0 | 0 | 0 | 0 | 1 | -90 | 90 | 0.018924 | 0.0047483 | -0.01892 | -0.0047459
67 | 73 | 1.9333 | 1.2373 | 3.2465e-09 | 0 | 0 | 0 | 0 | 0 | 1 | -90 | 90 | 0.01892 | 0.0047459 | -0.018913 | -0.0047415
73 | 74 | 1.0542 | 0.67472 | 1.7704e-09 | 0 | 0 | 0 | 0 | 0 | 1 | -90 | 90 | 0.014906 | 0.0037373 | -0.014904 | -0.0037359
73 | 71 | 0.6059 | 0.38778 | 1.0175e-09 | 0 | 0 | 0 | 0 | 0 | 1 | -90 | 90 | 0.0040068 | 0.0010041 | -0.0040067 | -0.0010042
114 | 115 | 1.6113 | 1.0312 | 2.7058e-09 | 0 | 0 | 0 | 0 | 0 | 1 | -90 | 90 | -0.041688 | -0.010463 | 0.041718 | 0.010482
74 | 105 | 1.1592 | 0.74189 | 1.9466e-09 | 0 | 0 | 0 | 0 | 0 | 1 | -90 | 90 | 0.013095 | 0.0032825 | -0.013093 | -0.0032814
68 | 69 | 0.94472 | 0.60462 | 1.5864e-09 | 0 | 0 | 0 | 0 | 0 | 1 | -90 | 90 | 0.0035752 | 0.00089601 | -0.0035751 | -0.00089607
68 | 70 | 2.432 | 1.5565 | 4.084e-09 | 0 | 0 | 0 | 0 | 0 | 1 | -90 | 90 | -0.0065209 | -0.0016343 | 0.0065221 | 0.0016347
70 | 72 | 2.2222 | 1.4222 | 3.7317e-09 | 0 | 0 | 0 | 0 | 0 | 1 | -90 | 90 | -0.0065221 | -0.0016347 | 0.0065231 | 0.001635
72 | 106 | 1.9672 | 1.259 | 3.3034e-09 | 0 | 0 | 0 | 0 | 0 | 1 | -90 | 90 | -0.0065231 | -0.001635 | 0.0065241 | 0.0016353
106 | 107 | 1.7219 | 1.102 | 2.8915e-09 | 0 | 0 | 0 | 0 | 0 | 1 | -90 | 90 | -0.015267 | -0.0038265 | 0.015271 | 0.0038292
107 | 108 | 1.9417 | 1.2427 | 3.2606e-09 | 0 | 0 | 0 | 0 | 0 | 1 | -90 | 90 | -0.015271 | -0.0038291 | 0.015276 | 0.0038321
105 | 103 | 0.99557 | 0.63716 | 1.6718e-09 | 0 | 0 | 0 | 0 | 0 | 1 | -90 | 90 | 0.0077556 | 0.0019438 | -0.007755 | -0.0019435
103 | 101 | 0.76718 | 0.491 | 1.2883e-09 | 0 | 0 | 0 | 0 | 0 | 1 | -90 | 90 | 0.0052777 | 0.0013227 | -0.0052775 | -0.0013227
76 | 78 | 0.73381 | 0.46964 | 1.2323e-09 | 0 | 0 | 0 | 0 | 0 | 1 | -90 | 90 | -0.11566 | -0.02935 | 0.11576 | 0.029419
78 | 82 | 0.73285 | 0.46903 | 1.2307e-09 | 0 | 0 | 0 | 0 | 0 | 1 | -90 | 90 | -0.11735 | -0.029816 | 0.11746 | 0.029886
82 | 80 | 0.0016745 | 0.0010717 | 2.812e-12 | 0 | 0 | 0 | 0 | 0 | 1 | -90 | 90 | -0.11928 | -0.030343 | 0.11928 | 0.030343
80 | 81 | 0.34955 | 0.22371 | 1.174e-09 | 0 | 0 | 0 | 0 | 0 | 1 | -90 | 90 | -0.12087 | -0.030741 | 0.12092 | 0.030776
81 | 83 | 0.19327 | 0.1237 | 9.7367e-10 | 0 | 0 | 0 | 0 | 0 | 1 | -90 | 90 | -0.12274 | -0.031232 | 0.12277 | 0.031253
83 | 84 | 0.2154 | 0.13785 | 1.0851e-09 | 0 | 0 | 0 | 0 | 0 | 1 | -90 | 90 | -0.12445 | -0.031672 | 0.12449 | 0.031695
84 | 85 | 0.11266 | 0.072101 | 5.6755e-10 | 0 | 0 | 0 | 0 | 0 | 1 | -90 | 90 | -0.12723 | -0.032383 | 0.12725 | 0.032395
85 | 86 | 0.24678 | 0.15794 | 1.2432e-09 | 0 | 0 | 0 | 0 | 0 | 1 | -90 | 90 | -0.1316 | -0.033486 | 0.13165 | 0.033516
86 | 111 | 0.42339 | 0.27097 | 2.133e-09 | 0 | 0 | 0 | 0 | 0 | 1 | -90 | 90 | -0.13605 | -0.034619 | 0.13614 | 0.034673
111 | 109 | 0.56861 | 0.36391 | 2.8646e-09 | 0 | 0 | 0 | 0 | 0 | 1 | -90 | 90 | -0.14065 | -0.035806 | 0.14078 | 0.035883
109 | 110 | 0.47024 | 0.30096 | 2.369e-09 | 0 | 0 | 0 | 0 | 0 | 1 | -90 | 90 | -0.15391 | -0.039177 | 0.15403 | 0.039254
109 | 104 | 0.6518 | 0.41715 | 1.0946e-09 | 0 | 0 | 0 | 0 | 0 | 1 | -90 | 90 | 0.013138 | 0.0032933 | -0.013137 | -0.0032927
95 | 102 | 0.7693 | 0.49235 | 1.2919e-09 | 0 | 0 | 0 | 0 | 0 | 1 | -90 | 90 | -0.0055435 | -0.0013893 | 0.0055437 | 0.0013894
95 | 93 | 0.2388 | 0.15283 | 4.0101e-10 | 0 | 0 | 0 | 0 | 0 | 1 | -90 | 90 | 0.0055435 | 0.0013893 | -0.0055434 | -0.0013893
102 | 104 | 1.381 | 0.88387 | 2.3191e-09 | 0 | 0 | 0 | 0 | 0 | 1 | -90 | 90 | -0.0090394 | -0.0022654 | 0.0090406 | 0.0022659
102 | 100 | 0.65641 | 0.4201 | 1.1023e-09 | 0 | 0 | 0 | 0 | 0 | 1 | -90 | 90 | 0.0034957 | 0.00087603 | -0.0034956 | -0.00087608
87 | 88 | 0.073081 | 0.046772 | 3.6817e-10 | 0 | 0 | 0 | 0 | 0 | 1 | -90 | 90 | -0.18877 | -0.048112 | 0.1888 | 0.04813
87 | 89 | 0.58866 | 0.37674 | 2.9655e-09 | 0 | 0 | 0 | 0 | 0 | 1 | -90 | 90 | 0.18095 | 0.04615 | -0.18074 | -0.046018
88 | 90 | 0.39376 | 0.25201 | 1.9837e-09 | 0 | 0 | 0 | 0 | 0 | 1 | -90 | 90 | -0.19277 | -0.049125 | 0.19293 | 0.049225
89 | 91 | 0.59768 | 0.38252 | 3.011e-09 | 0 | 0 | 0 | 0 | 0 | 1 | -90 | 90 | 0.16882 | 0.043032 | -0.16864 | -0.042915
90 | 115 | 0.28099 | 0.17983 | 1.4156e-09 | 0 | 0 | 0 | 0 | 0 | 1 | -90 | 90 | -0.19293 | -0.049225 | 0.19304 | 0.049297
91 | 162 | 0.0048141 | 0.003081 | 2.4253e-11 | 0 | 0 | 0 | 0 | 0 | 1 | -90 | 90 | 0.16356 | 0.041641 | -0.16355 | -0.04164
115 | 116 | 0.10505 | 0.067233 | 5.2923e-10 | 0 | 0 | 0 | 0 | 0 | 1 | -90 | 90 | -0.23476 | -0.059779 | 0.23482 | 0.059819
162 | 110 | 0.0041215 | 0.0026377 | 2.0763e-11 | 0 | 0 | 0 | 0 | 0 | 1 | -90 | 90 | 0.15848 | 0.040367 | -0.15847 | -0.040366
188 | 187 | 1.6229 | 1.0387 | 2.7253e-09 | 0 | 0 | 0 | 0 | 0 | 1 | -90 | 90 | 0.067392 | 0.016981 | -0.067313 | -0.016931
116 | 126 | 0.3134 | 0.20057 | 1.5788e-09 | 0 | 0 | 0 | 0 | 0 | 1 | -90 | 90 | -0.40038 | -0.10181 | 0.40092 | 0.10216
116 | 127 | 0.43507 | 0.27844 | 2.1918e-09 | 0 | 0 | 0 | 0 | 0 | 1 | -90 | 90 | 0.16556 | 0.041996 | -0.16543 | -0.041914
92 | 94 | 2.9232 | 1.8709 | 4.9089e-09 | 0 | 0 | 0 | 0 | 0 | 1 | -90 | 90 | -0.0024318 | -0.00060949 | 0.0024319 | 0.00060914
94 | 96 | 2.3325 | 1.4928 | 3.9169e-09 | 0 | 0 | 0 | 0 | 0 | 1 | -90 | 90 | -0.04081 | -0.010277 | 0.040853 | 0.010305
94 | 97 | 2.5477 | 1.6305 | 4.2783e-09 | 0 | 0 | 0 | 0 | 0 | 1 | -90 | 90 | 0.038378 | 0.0096681 | -0.038336 | -0.0096417
96 | 98 | 0.54195 | 0.34685 | 9.1009e-10 | 0 | 0 | 0 | 0 | 0 | 1 | -90 | 90 | -0.046152 | -0.011633 | 0.046165 | 0.011641
97 | 288 | 0.77826 | 0.49809 | 1.3069e-09 | 0 | 0 | 0 | 0 | 0 | 1 | -90 | 90 | 0.034914 | 0.008784 | -0.034903 | -0.0087774
98 | 99 | 1.3486 | 0.86313 | 2.2647e-09 | 0 | 0 | 0 | 0 | 0 | 1 | -90 | 90 | -0.047748 | -0.012037 | 0.047782 | 0.012059
288 | 289 | 2.5889 | 1.6569 | 4.3474e-09 | 0 | 0 | 0 | 0 | 0 | 1 | -90 | 90 | 0.03219 | 0.0080975 | -0.03216 | -0.0080786
289 | 108 | 3.3947 | 2.1726 | 5.7006e-09 | 0 | 0 | 0 | 0 | 0 | 1 | -90 | 90 | 0.03216 | 0.0080787 | -0.032121 | -0.008054
127 | 129 | 0.20862 | 0.13351 | 1.051e-09 | 0 | 0 | 0 | 0 | 0 | 1 | -90 | 90 | 0.16052 | 0.040682 | -0.16046 | -0.040645
129 | 128 | 0.072624 | 0.046479 | 3.6586e-10 | 0 | 0 | 0 | 0 | 0 | 1 | -90 | 90 | 0.15701 | 0.039781 | -0.15699 | -0.039769
125 | 124 | 1.5379 | 0.98425 | 2.5825e-09 | 0 | 0 | 0 | 0 | 0 | 1 | -90 | 90 | -0.0012272 | -0.00030756 | 0.0012272 | 0.00030732
124 | 123 | 3.2396 | 2.0734 | 5.4402e-09 | 0 | 0 | 0 | 0 | 0 | 1 | -90 | 90 | -0.002485 | -0.00062255 | 0.0024852 | 0.00062216
117 | 118 | 1.2856 | 0.82276 | 2.1588e-09 | 0 | 0 | 0 | 0 | 0 | 1 | -90 | 90 | -0.061761 | -0.015537 | 0.061813 | 0.015571
117 | 119 | 1.3447 | 0.8606 | 2.2581e-09 | 0 | 0 | 0 | 0 | 0 | 1 | -90 | 90 | 0.059664 | 0.015012 | -0.059613 | -0.014979
118 | 120 | 0.86419 | 0.55308 | 1.4512e-09 | 0 | 0 | 0 | 0 | 0 | 1 | -90 | 90 | -0.063667 | -0.016035 | 0.063705 | 0.016059
119 | 121 | 1.1553 | 0.7394 | 1.9401e-09 | 0 | 0 | 0 | 0 | 0 | 1 | -90 | 90 | 0.054657 | 0.013738 | -0.05462 | -0.013714
119 | 122 | 2.9857 | 1.9109 | 5.0139e-09 | 0 | 0 | 0 | 0 | 0 | 1 | -90 | 90 | 0.0049555 | 0.0012409 | -0.0049547 | -0.0012409
120 | 131 | 0.48345 | 0.30941 | 8.1185e-10 | 0 | 0 | 0 | 0 | 0 | 1 | -90 | 90 | -0.064691 | -0.016307 | 0.064713 | 0.01632
121 | 135 | 0.24258 | 0.15525 | 4.0735e-10 | 0 | 0 | 0 | 0 | 0 | 1 | -90 | 90 | 0.039882 | 0.010021 | -0.039878 | -0.010018
121 | 136 | 0.94204 | 0.60291 | 1.5819e-09 | 0 | 0 | 0 | 0 | 0 | 1 | -90 | 90 | 0.010954 | 0.0027456 | -0.010953 | -0.002745
121 | 133 | 1.0058 | 0.64373 | 1.6891e-09 | 0 | 0 | 0 | 0 | 0 | 1 | -90 | 90 | 0.0037836 | 0.00094808 | -0.0037835 | -0.00094814
122 | 123 | 1.4587 | 0.93354 | 2.4495e-09 | 0 | 0 | 0 | 0 | 0 | 1 | -90 | 90 | 0.003923 | 0.00098236 | -0.0039228 | -0.00098245
131 | 130 | 1.3904 | 0.88986 | 2.3349e-09 | 0 | 0 | 0 | 0 | 0 | 1 | -90 | 90 | -0.065698 | -0.016567 | 0.065763 | 0.016608
135 | 195 | 1.3252 | 0.84815 | 2.2254e-09 | 0 | 0 | 0 | 0 | 0 | 1 | -90 | 90 | 0.032512 | 0.0081725 | -0.032497 | -0.008163
136 | 137 | 1.4866 | 0.95144 | 2.4964e-09 | 0 | 0 | 0 | 0 | 0 | 1 | -90 | 90 | 0.0089893 | 0.0022528 | -0.008988 | -0.0022522
133 | 134 | 0.53817 | 0.34443 | 9.0373e-10 | 0 | 0 | 0 | 0 | 0 | 1 | -90 | 90 | 0.0013699 | 0.00034325 | -0.0013699 | -0.00034333
130 | 132 | 2.2636 | 1.4487 | 3.8011e-09 | 0 | 0 | 0 | 0 | 0 | 1 | -90 | 90 | 0.089012 | 0.022576 | -0.08882 | -0.022453
130 | 128 | 0.28744 | 0.18396 | 9.6538e-10 | 0 | 0 | 0 | 0 | 0 | 1 | -90 | 90 | -0.15477 | -0.039185 | 0.15485 | 0.039232
137 | 138 | 1.5122 | 0.96782 | 2.5394e-09 | 0 | 0 | 0 | 0 | 0 | 1 | -90 | 90 | 0.0071375 | 0.0017885 | -0.0071367 | -0.0017882
132 | 250 | 0.26798 | 0.17151 | 4.5001e-10 | 0 | 0 | 0 | 0 | 0 | 1 | -90 | 90 | 0.086494 | 0.02187 | -0.086472 | -0.021857
250 | 248 | 0.785 | 0.5024 | 1.3182e-09 | 0 | 0 | 0 | 0 | 0 | 1 | -90 | 90 | 0.084619 | 0.021392 | -0.084559 | -0.021354
248 | 246 | 1.4101 | 0.90249 | 2.368e-09 | 0 | 0 | 0 | 0 | 0 | 1 | -90 | 90 | 0.084559 | 0.021354 | -0.08445 | -0.021284
138 | 139 | 1.4473 | 0.92629 | 2.4305e-09 | 0 | 0 | 0 | 0 | 0 | 1 | -90 | 90 | 0.0038337 | 0.00096035 | -0.0038335 | -0.00096044
139 | 140 | 1.3696 | 0.87653 | 2.2999e-09 | 0 | 0 | 0 | 0 | 0 | 1 | -90 | 90 | 0.0015864 | 0.00039727 | -0.0015863 | -0.00039747
140 | 196 | 0.66797 | 0.4275 | 1.1217e-09 | 0 | 0 | 0 | 0 | 0 | 1 | -90 | 90 | 0.0015863 | 0.00039747 | -0.0015863 | -0.00039757
200 | 290 | 0.53227 | 0.34065 | 8.9382e-10 | 0 | 0 | 0 | 0 | 0 | 1 | -90 | 90 | 0.0055782 | 0.001398 | -0.005578 | -0.001398
192 | 194 | 2.7132 | 1.7365 | 4.5562e-09 | 0 | 0 | 0 | 0 | 0 | 1 | -90 | 90 | 0.0013102 | 0.00032783 | -0.0013102 | -0.00032824
192 | 191 | 1.1302 | 0.72335 | 1.898e-09 | 0 | 0 | 0 | 0 | 0 | 1 | -90 | 90 | -0.0013102 | -0.00032783 | 0.0013103 | 0.00032766
194 | 204 | 0.83245 | 0.53277 | 1.3979e-09 | 0 | 0 | 0 | 0 | 0 | 1 | -90 | 90 | 0.0013102 | 0.00032824 | -0.0013102 | -0.00032836
191 | 190 | 0.61915 | 0.39626 | 1.0397e-09 | 0 | 0 | 0 | 0 | 0 | 1 | -90 | 90 | -0.0026866 | -0.0006726 | 0.0026867 | 0.00067253
143 | 149 | 2.0404 | 1.3058 | 3.4264e-09 | 0 | 0 | 0 | 0 | 0 | 1 | -90 | 90 | 0.0041949 | 0.0010508 | -0.0041945 | -0.0010509
143 | 278 | 1.2497 | 0.79981 | 2.0986e-09 | 0 | 0 | 0 | 0 | 0 | 1 | -90 | 90 | -0.0041949 | -0.0010508 | 0.0041951 | 0.0010508
149 | 147 | 1.2396 | 0.79336 | 2.0817e-09 | 0 | 0 | 0 | 0 | 0 | 1 | -90 | 90 | 0.0041945 | 0.0010509 | -0.0041942 | -0.001051
278 | 279 | 0.013141 | 0.0084102 | 2.2067e-11 | 0 | 0 | 0 | 0 | 0 | 1 | -90 | 90 | -0.0052263 | -0.0013092 | 0.0052263 | 0.0013092
147 | 146 | 1.6064 | 1.0281 | 2.6976e-09 | 0 | 0 | 0 | 0 | 0 | 1 | -90 | 90 | 0.003163 | 0.00079253 | -0.0031628 | -0.00079268
279 | 239 | 0.093796 | 0.06003 | 1.5751e-10 | 0 | 0 | 0 | 0 | 0 | 1 | -90 | 90 | -0.0062576 | -0.0015677 | 0.0062576 | 0.0015677
175 | 177 | 1.1662 | 0.74634 | 1.9583e-09 | 0 | 0 | 0 | 0 | 0 | 1 | -90 | 90 | 0.020937 | 0.0052513 | -0.020932 | -0.005248
150 | 205 | 1.4227 | 0.91055 | 2.3892e-09 | 0 | 0 | 0 | 0 | 0 | 1 | -90 | 90 | -0.0019435 | -0.00048709 | 0.0019436 | 0.0004869
205 | 230 | 1.1468 | 0.73398 | 1.9259e-09 | 0 | 0 | 0 | 0 | 0 | 1 | -90 | 90 | -0.0019436 | -0.0004869 | 0.0019436 | 0.00048674
230 | 231 | 0.26103 | 0.16706 | 4.3834e-10 | 0 | 0 | 0 | 0 | 0 | 1 | -90 | 90 | -0.0031183 | -0.00078115 | 0.0031183 | 0.00078113
273 | 271 | 1.1606 | 0.74278 | 1.949e-09 | 0 | 0 | 0 | 0 | 0 | 1 | -90 | 90 | -0.001521 | -0.00038121 | 0.0015211 | 0.00038104
271 | 269 | 0.74249 | 0.47519 | 1.2468e-09 | 0 | 0 | 0 | 0 | 0 | 1 | -90 | 90 | -0.0025302 | -0.00063395 | 0.0025302 | 0.00063386
286 | 285 | 0.46711 | 0.29895 | 7.844e-10 | 0 | 0 | 0 | 0 | 0 | 1 | -90 | 90 | -0.00096142 | -0.00024096 | 0.00096143 | 0.00024088
285 | 284 | 1.481 | 0.94787 | 2.4871e-09 | 0 | 0 | 0 | 0 | 0 | 1 | -90 | 90 | -0.0019236 | -0.00048202 | 0.0019236 | 0.00048181
184 | 186 | 1.2541 | 0.8026 | 2.1059e-09 | 0 | 0 | 0 | 0 | 0 | 1 | -90 | 90 | 0.0048712 | 0.0012199 | -0.0048709 | -0.0012199
184 | 182 | 0.71835 | 0.45974 | 1.2063e-09 | 0 | 0 | 0 | 0 | 0 | 1 | -90 | 90 | -0.0048712 | -0.0012199 | 0.0048714 | 0.0012199
186 | 190 | 0.55592 | 0.35579 | 9.3353e-10 | 0 | 0 | 0 | 0 | 0 | 1 | -90 | 90 | 0.0037643 | 0.00094257 | -0.0037643 | -0.00094261
182 | 183 | 0.31362 | 0.20071 | 5.2664e-10 | 0 | 0 | 0 | 0 | 0 | 1 | -90 | 90 | -0.006055 | -0.0015166 | 0.0060552 | 0.0015166
167 | 168 | 0.54537 | 0.34903 | 9.1582e-10 | 0 | 0 | 0 | 0 | 0 | 1 | -90 | 90 | -0.076429 | -0.019232 | 0.076464 | 0.019254
167 | 169 | 0.75929 | 0.48594 | 1.275e-09 | 0 | 0 | 0 | 0 | 0 | 1 | -90 | 90 | 0.075028 | 0.01888 | -0.074982 | -0.018851
168 | 170 | 0.032057 | 0.020517 | 5.3833e-11 | 0 | 0 | 0 | 0 | 0 | 1 | -90 | 90 | -0.077834 | -0.019597 | 0.077836 | 0.019598
169 | 171 | 0.31124 | 0.19919 | 5.2266e-10 | 0 | 0 | 0 | 0 | 0 | 1 | -90 | 90 | 0.073593 | 0.018503 | -0.073575 | -0.018491
170 | 219 | 1.231 | 0.78786 | 2.0672e-09 | 0 | 0 | 0 | 0 | 0 | 1 | -90 | 90 | 0.0025481 | 0.00063839 | -0.002548 | -0.00063854
170 | 220 | 0.4839 | 0.3097 | 8.126e-10 | 0 | 0 | 0 | 0 | 0 | 1 | -90 | 90 | -0.080384 | -0.020237 | 0.080418 | 0.020258
171 | 256 | 0.52343 | 0.33499 | 8.7898e-10 | 0 | 0 | 0 | 0 | 0 | 1 | -90 | 90 | 0.072153 | 0.018135 | -0.072123 | -0.018116
219 | 241 | 0.41617 | 0.26635 | 6.9886e-10 | 0 | 0 | 0 | 0 | 0 | 1 | -90 | 90 | 0.0012939 | 0.00032421 | -0.0012939 | -0.00032428
220 | 247 | 0.25186 | 0.16119 | 4.2294e-10 | 0 | 0 | 0 | 0 | 0 | 1 | -90 | 90 | -0.081786 | -0.020601 | 0.081804 | 0.020613
256 | 240 | 1.1915 | 0.76258 | 2.0009e-09 | 0 | 0 | 0 | 0 | 0 | 1 | -90 | 90 | 0.039198 | 0.0098519 | -0.039178 | -0.0098394
256 | 229 | 0.033565 | 0.021481 | 5.6364e-11 | 0 | 0 | 0 | 0 | 0 | 1 | -90 | 90 | 0.032925 | 0.0082639 | -0.032925 | -0.0082637
247 | 246 | 0.28687 | 0.1836 | 4.8174e-10 | 0 | 0 | 0 | 0 | 0 | 1 | -90 | 90 | -0.083059 | -0.020927 | 0.08308 | 0.020941
240 | 217 | 0.54415 | 0.34826 | 9.1377e-10 | 0 | 0 | 0 | 0 | 0 | 1 | -90 | 90 | 0.03798 | 0.0095392 | -0.037972 | -0.0095339
229 | 227 | 0.55036 | 0.35223 | 9.242e-10 | 0 | 0 | 0 | 0 | 0 | 1 | -90 | 90 | 0.031505 | 0.0079078 | -0.031499 | -0.0079041
177 | 201 | 0.53803 | 0.34434 | 9.0349e-10 | 0 | 0 | 0 | 0 | 0 | 1 | -90 | 90 | 0.019172 | 0.004807 | -0.01917 | -0.0048058
176 | 255 | 1.1404 | 0.72986 | 1.915e-09 | 0 | 0 | 0 | 0 | 0 | 1 | -90 | 90 | 0.0060514 | 0.0015164 | -0.006051 | -0.0015163
176 | 263 | 1.5739 | 1.0073 | 2.643e-09 | 0 | 0 | 0 | 0 | 0 | 1 | -90 | 90 | -0.0060514 | -0.0015164 | 0.006052 | 0.0015165
255 | 254 | 0.68878 | 0.44082 | 1.1567e-09 | 0 | 0 | 0 | 0 | 0 | 1 | -90 | 90 | 0.0043538 | 0.0010909 | -0.0043536 | -0.0010909
263 | 224 | 0.54404 | 0.34819 | 9.136e-10 | 0 | 0 | 0 | 0 | 0 | 1 | -90 | 90 | -0.0072379 | -0.0018137 | 0.0072382 | 0.0018139
201 | 202 | 0.63378 | 0.40562 | 1.0643e-09 | 0 | 0 | 0 | 0 | 0 | 1 | -90 | 90 | 0.017741 | 0.0044476 | -0.017739 | -0.0044463
254 | 249 | 1.488 | 0.95232 | 2.4988e-09 | 0 | 0 | 0 | 0 | 0 | 1 | -90 | 90 | 0.002777 | 0.00069579 | -0.0027768 | -0.00069595
224 | 213 | 0.091003 | 0.058242 | 1.5282e-10 | 0 | 0 | 0 | 0 | 0 | 1 | -90 | 90 | -0.0084259 | -0.0021115 | 0.008426 | 0.0021116
202 | 203 | 0.45103 | 0.28866 | 7.574e-10 | 0 | 0 | 0 | 0 | 0 | 1 | -90 | 90 | 0.016644 | 0.0041718 | -0.016642 | -0.004171
183 | 185 | 0.83848 | 0.53663 | 1.408e-09 | 0 | 0 | 0 | 0 | 0 | 1 | -90 | 90 | -0.0072398 | -0.0018135 | 0.0072403 | 0.0018137
185 | 206 | 1.457 | 0.93249 | 2.4467e-09 | 0 | 0 | 0 | 0 | 0 | 1 | -90 | 90 | 0.0044027 | 0.0011033 | -0.0044024 | -0.0011034
185 | 207 | 1.0406 | 0.66596 | 1.7474e-09 | 0 | 0 | 0 | 0 | 0 | 1 | -90 | 90 | 0.011387 | 0.0028539 | -0.011385 | -0.0028531
185 | 208 | 1.0152 | 0.64971 | 1.7047e-09 | 0 | 0 | 0 | 0 | 0 | 1 | -90 | 90 | -0.02303 | -0.0057709 | 0.023035 | 0.0057745
207 | 243 | 0.32138 | 0.20568 | 5.3969e-10 | 0 | 0 | 0 | 0 | 0 | 1 | -90 | 90 | 0.010199 | 0.0025559 | -0.010199 | -0.0025557
208 | 252 | 1.3345 | 0.85407 | 2.2409e-09 | 0 | 0 | 0 | 0 | 0 | 1 | -90 | 90 | -0.02421 | -0.0060689 | 0.024219 | 0.0060741
243 | 242 | 0.22499 | 0.144 | 3.7783e-10 | 0 | 0 | 0 | 0 | 0 | 1 | -90 | 90 | 0.0090246 | 0.0022614 | -0.0090244 | -0.0022613
252 | 228 | 0.65305 | 0.41795 | 1.0966e-09 | 0 | 0 | 0 | 0 | 0 | 1 | -90 | 90 | -0.026407 | -0.0066222 | 0.026412 | 0.0066253
252 | 251 | 1.2116 | 0.77544 | 2.0347e-09 | 0 | 0 | 0 | 0 | 0 | 1 | -90 | 90 | 0.0021879 | 0.00054811 | -0.0021878 | -0.00054827
203 | 257 | 0.34891 | 0.2233 | 5.8591e-10 | 0 | 0 | 0 | 0 | 0 | 1 | -90 | 90 | 0.015547 | 0.0038965 | -0.015546 | -0.003896
257 | 238 | 0.52271 | 0.33453 | 8.7777e-10 | 0 | 0 | 0 | 0 | 0 | 1 | -90 | 90 | 0.014175 | 0.0035525 | -0.014174 | -0.0035518
238 | 236 | 0.23584 | 0.15094 | 3.9603e-10 | 0 | 0 | 0 | 0 | 0 | 1 | -90 | 90 | 0.012822 | 0.0032129 | -0.012821 | -0.0032127
233 | 260 | 0.32739 | 0.20953 | 5.4978e-10 | 0 | 0 | 0 | 0 | 0 | 1 | -90 | 90 | -0.0019435 | -0.00048709 | 0.0019435 | 0.00048705
260 | 262 | 1.1621 | 0.74375 | 1.9515e-09 | 0 | 0 | 0 | 0 | 0 | 1 | -90 | 90 | 0.0049109 | 0.0012306 | -0.0049106 | -0.0012306
260 | 258 | 0.22147 | 0.14174 | 3.7191e-10 | 0 | 0 | 0 | 0 | 0 | 1 | -90 | 90 | -0.0068545 | -0.0017177 | 0.0068546 | 0.0017177
231 | 232 | 0.26522 | 0.16974 | 4.4537e-10 | 0 | 0 | 0 | 0 | 0 | 1 | -90 | 90 | -0.0043038 | -0.0010782 | 0.0043038 | 0.0010782
242 | 244 | 0.30135 | 0.19287 | 5.0605e-10 | 0 | 0 | 0 | 0 | 0 | 1 | -90 | 90 | 0.0078397 | 0.0019644 | -0.0078395 | -0.0019644
228 | 226 | 0.16376 | 0.10481 | 2.75e-10 | 0 | 0 | 0 | 0 | 0 | 1 | -90 | 90 | -0.027693 | -0.0069464 | 0.027694 | 0.0069473
251 | 253 | 0.37511 | 0.24007 | 6.299e-10 | 0 | 0 | 0 | 0 | 0 | 1 | -90 | 90 | 0.0010949 | 0.00027435 | -0.0010949 | -0.00027441
209 | 210 | 0.33778 | 0.21618 | 5.6722e-10 | 0 | 0 | 0 | 0 | 0 | 1 | -90 | 90 | -0.015978 | -0.0040047 | 0.015979 | 0.0040052
209 | 211 | 0.54366 | 0.34795 | 9.1296e-10 | 0 | 0 | 0 | 0 | 0 | 1 | -90 | 90 | 0.014793 | 0.0037077 | -0.014792 | -0.003707
210 | 212 | 0.2063 | 0.13203 | 3.4644e-10 | 0 | 0 | 0 | 0 | 0 | 1 | -90 | 90 | -0.017216 | -0.0043152 | 0.017216 | 0.0043156
211 | 213 | 0.46456 | 0.29732 | 7.8011e-10 | 0 | 0 | 0 | 0 | 0 | 1 | -90 | 90 | 0.013606 | 0.0034099 | -0.013605 | -0.0034094
212 | 218 | 0.71181 | 0.45556 | 1.1953e-09 | 0 | 0 | 0 | 0 | 0 | 1 | -90 | 90 | -0.018403 | -0.0046131 | 0.018406 | 0.0046146
213 | 221 | 0.85493 | 0.54715 | 1.4357e-09 | 0 | 0 | 0 | 0 | 0 | 1 | -90 | 90 | 0.0051793 | 0.0012979 | -0.0051791 | -0.0012978
218 | 264 | 0.46021 | 0.29454 | 7.7282e-10 | 0 | 0 | 0 | 0 | 0 | 1 | -90 | 90 | 0.014623 | 0.0036655 | -0.014622 | -0.0036649
218 | 216 | 1.4059 | 0.89978 | 2.3609e-09 | 0 | 0 | 0 | 0 | 0 | 1 | -90 | 90 | -0.033028 | -0.0082801 | 0.033045 | 0.0082906
221 | 222 | 0.54958 | 0.35173 | 9.2289e-10 | 0 | 0 | 0 | 0 | 0 | 1 | -90 | 90 | 0.0038846 | 0.00097341 | -0.0038845 | -0.00097344
264 | 261 | 0.54216 | 0.34698 | 9.1043e-10 | 0 | 0 | 0 | 0 | 0 | 1 | -90 | 90 | 0.01268 | 0.0031781 | -0.012679 | -0.0031776
216 | 214 | 0.54426 | 0.34833 | 9.1396e-10 | 0 | 0 | 0 | 0 | 0 | 1 | -90 | 90 | -0.034281 | -0.0086004 | 0.034288 | 0.0086047
222 | 223 | 0.54958 | 0.35173 | 9.2289e-10 | 0 | 0 | 0 | 0 | 0 | 1 | -90 | 90 | 0.0025897 | 0.00064893 | -0.0025897 | -0.00064899
214 | 215 | 0.54427 | 0.34833 | 9.1398e-10 | 0 | 0 | 0 | 0 | 0 | 1 | -90 | 90 | -0.035523 | -0.0089142 | 0.03553 | 0.0089189
215 | 217 | 0.54416 | 0.34826 | 9.1379e-10 | 0 | 0 | 0 | 0 | 0 | 1 | -90 | 90 | -0.036766 | -0.0092286 | 0.036774 | 0.0092337
261 | 259 | 0.542 | 0.34688 | 9.1017e-10 | 0 | 0 | 0 | 0 | 0 | 1 | -90 | 90 | 0.010737 | 0.0026909 | -0.010736 | -0.0026905
223 | 265 | 0.35935 | 0.22998 | 6.0344e-10 | 0 | 0 | 0 | 0 | 0 | 1 | -90 | 90 | 0.0012952 | 0.00032457 | -0.0012952 | -0.00032462
225 | 226 | 0.3866 | 0.24742 | 6.492e-10 | 0 | 0 | 0 | 0 | 0 | 1 | -90 | 90 | 0.028792 | 0.0072237 | -0.028788 | -0.0072215
225 | 227 | 0.55036 | 0.35223 | 9.242e-10 | 0 | 0 | 0 | 0 | 0 | 1 | -90 | 90 | -0.030071 | -0.0075443 | 0.030077 | 0.0075477
232 | 245 | 0.28114 | 0.17993 | 4.7211e-10 | 0 | 0 | 0 | 0 | 0 | 1 | -90 | 90 | -0.0054793 | -0.0013728 | 0.0054794 | 0.0013728
245 | 244 | 0.24514 | 0.15689 | 4.1165e-10 | 0 | 0 | 0 | 0 | 0 | 1 | -90 | 90 | -0.0066647 | -0.0016699 | 0.0066648 | 0.0016699
262 | 266 | 0.5319 | 0.34042 | 8.932e-10 | 0 | 0 | 0 | 0 | 0 | 1 | -90 | 90 | 0.0030021 | 0.00075229 | -0.0030021 | -0.00075234
258 | 259 | 0.54177 | 0.34673 | 9.0978e-10 | 0 | 0 | 0 | 0 | 0 | 1 | -90 | 90 | -0.0087952 | -0.0022041 | 0.0087957 | 0.0022043
234 | 235 | 0.52243 | 0.33435 | 8.773e-10 | 0 | 0 | 0 | 0 | 0 | 1 | -90 | 90 | 0.0041124 | 0.0010306 | -0.0041123 | -0.0010306
234 | 236 | 0.26216 | 0.16778 | 4.4023e-10 | 0 | 0 | 0 | 0 | 0 | 1 | -90 | 90 | -0.00547 | -0.0013708 | 0.0054701 | 0.0013708
235 | 237 | 0.28996 | 0.18558 | 4.8693e-10 | 0 | 0 | 0 | 0 | 0 | 1 | -90 | 90 | 0.0027603 | 0.00069176 | -0.0027603 | -0.00069179
236 | 239 | 1.0172 | 0.65098 | 1.7081e-09 | 0 | 0 | 0 | 0 | 0 | 1 | -90 | 90 | 0.0073514 | 0.0018419 | -0.0073508 | -0.0018416
266 | 267 | 0.3334 | 0.21338 | 5.5987e-10 | 0 | 0 | 0 | 0 | 0 | 1 | -90 | 90 | 0.0010947 | 0.00027431 | -0.0010947 | -0.00027437
268 | 269 | 0.16635 | 0.10647 | 2.7935e-10 | 0 | 0 | 0 | 0 | 0 | 1 | -90 | 90 | 0.0037662 | 0.00094359 | -0.0037661 | -0.0009436
268 | 270 | 0.76447 | 0.48926 | 1.2837e-09 | 0 | 0 | 0 | 0 | 0 | 1 | -90 | 90 | -0.0046731 | -0.0011709 | 0.0046733 | 0.0011709
270 | 272 | 0.24045 | 0.15389 | 4.0379e-10 | 0 | 0 | 0 | 0 | 0 | 1 | -90 | 90 | -0.0061503 | -0.0015411 | 0.0061504 | 0.0015411
272 | 281 | 0.60963 | 0.39017 | 1.0237e-09 | 0 | 0 | 0 | 0 | 0 | 1 | -90 | 90 | -0.0071123 | -0.0017822 | 0.0071127 | 0.0017823