## bus_data
BUS_I | BUS_TYPE | Pd | Qd | Gs | Bs | area | Vm | Va | baseKV | zone | Vmax | Vmin
1 | 1 | 0.0020611 | 0.00051655 | 0 | 0 | 1 | 0.98893 | -0.21217 | 0.4 | 1 | 1.1 | 0.9
2 | 1 | 0 | 0 | 0 | 0 | 1 | 0.98912 | -0.20834 | 0.4 | 1 | 1.1 | 0.9
3 | 1 | 0.0016557 | 0.00041495 | 0 | 0 | 1 | 0.98883 | -0.21408 | 0.4 | 1 | 1.1 | 0.9
5 | 1 | 0.0010386 | 0.00026029 | 0 | 0 | 1 | 0.99002 | -0.19097 | 0.4 | 1 | 1.1 | 0.9
64 | 1 | 0.00045055 | 0.00011292 | 0 | 0 | 1 | 0.98853 | -0.21981 | 0.4 | 1 | 1.1 | 0.9
4 | 1 | 0.00050264 | 0.00012597 | 0 | 0 | 1 | 0.99313 | -0.13085 | 0.4 | 1 | 1.1 | 0.9
125 | 1 | 0.00048467 | 0.00012147 | 0 | 0 | 1 | 0.99314 | -0.13067 | 0.4 | 1 | 1.1 | 0.9
27 | 1 | 0 | 0 | 0 | 0 | 1 | 0.99018 | -0.18785 | 0.4 | 1 | 1.1 | 0.9
62 | 1 | 0 | 0 | 0 | 0 | 1 | 0.98845 | -0.22151 | 0.4 | 1 | 1.1 | 0.9
16 | 1 | 0 | 0 | 0 | 0 | 1 | 0.99315 | -0.13036 | 0.4 | 1 | 1.1 | 0.9
32 | 1 | 0 | 0 | 0 | 0 | 1 | 0.99199 | -0.15281 | 0.4 | 1 | 1.1 | 0.9
55 | 1 | 0 | 0 | 0 | 0 | 1 | 0.99016 | -0.18831 | 0.4 | 1 | 1.1 | 0.9
6 | 1 | 0.035872 | 0.0089904 | 0 | 0 | 1 | 0.99359 | -0.12187 | 0.4 | 1 | 1.1 | 0.9
7 | 1 | 0 | 0 | 0 | 0 | 1 | 0.99436 | -0.10705 | 0.4 | 1 | 1.1 | 0.9
8 | 1 | 0 | 0 | 0 | 0 | 1 | 0.99328 | -0.12791 | 0.4 | 1 | 1.1 | 0.9
9 | 1 | 0 | 0 | 0 | 0 | 1 | 0.99662 | -0.063914 | 0.4 | 1 | 1.1 | 0.9
13 | 1 | 0 | 0 | 0 | 0 | 1 | 0.98144 | -0.35489 | 0.4 | 1 | 1.1 | 0.9
21 | 1 | 0 | 0 | 0 | 0 | 1 | 0.9914 | -0.16427 | 0.4 | 1 | 1.1 | 0.9
17 | 1 | 0 | 0 | 0 | 0 | 1 | 0.99321 | -0.12919 | 0.4 | 1 | 1.1 | 0.9
59 | 1 | 0.0077669 | 0.0019466 | 0 | 0 | 1 | 0.99767 | -0.043981 | 0.4 | 1 | 1.1 | 0.9
10 | 1 | 0 | 0 | 0 | 0 | 1 | 0.99651 | -0.066309 | 0.4 | 1 | 1.1 | 0.9
18 | 1 | 0 | 0 | 0 | 0 | 1 | 0.99617 | -0.072705 | 0.4 | 1 | 1.1 | 0.9
188 | 1 | 0.0013553 | 0.00033966 | 0 | 0 | 1 | 0.99865 | -0.025637 | 0.4 | 1 | 1.1 | 0.9
11 | 1 | 0 | 0 | 0 | 0 | 1 | 0.9916 | -0.16048 | 0.4 | 1 | 1.1 | 0.9
15 | 1 | 0 | 0 | 0 | 0 | 1 | 0.99247 | -0.14378 | 0.4 | 1 | 1.1 | 0.9
26 | 1 | 0 | 0 | 0 | 0 | 1 | 0.98938 | -0.2033 | 0.4 | 1 | 1.1 | 0.9
78 | 1 | 0.014354 | 0.0035976 | 0 | 0 | 1 | 0.99108 | -0.17066 | 0.4 | 1 | 1.1 | 0.9
123 | 1 | 0.012758 | 0.0031976 | 0 | 0 | 1 | 0.98081 | -0.36717 | 0.4 | 1 | 1.1 | 0.9
122 | 1 | 0.0059996 | 0.0015036 | 0 | 0 | 1 | 0.9794 | -0.3946 | 0.4 | 1 | 1.1 | 0.9
14 | 1 | 0 | 0 | 0 | 0 | 1 | 0.99956 | -0.0083337 | 0.4 | 1 | 1.1 | 0.9
31 | 3 | 0 | 0 | 0 | 0 | 1 | 1 | 0 | 0.4 | 1 | 1.1 | 0.9
186 | 1 | 0.0049582 | 0.0012426 | 0 | 0 | 1 | 0.99426 | -0.10937 | 0.4 | 1 | 1.1 | 0.9
126 | 1 | 0.00040145 | 0.00010061 | 0 | 0 | 1 | 0.99316 | -0.13017 | 0.4 | 1 | 1.1 | 0.9
20 | 1 | 0 | 0 | 0 | 0 | 1 | 0.99558 | -0.083896 | 0.4 | 1 | 1.1 | 0.9
19 | 1 | 0 | 0 | 0 | 0 | 1 | 0.99378 | -0.11837 | 0.4 | 1 | 1.1 | 0.9
174 | 1 | 0.0027644 | 0.00069283 | 0 | 0 | 1 | 0.99395 | -0.11508 | 0.4 | 1 | 1.1 | 0.9
54 | 1 | 0 | 0 | 0 | 0 | 1 | 0.99314 | -0.13073 | 0.4 | 1 | 1.1 | 0.9
185 | 1 | 0.0027653 | 0.00069306 | 0 | 0 | 1 | 0.99307 | -0.13189 | 0.4 | 1 | 1.1 | 0.9
83 | 1 | 0.0069788 | 0.0017491 | 0 | 0 | 1 | 0.99545 | -0.086489 | 0.4 | 1 | 1.1 | 0.9
121 | 1 | 0.02403 | 0.0060225 | 0 | 0 | 1 | 0.99078 | -0.17626 | 0.4 | 1 | 1.1 | 0.9
22 | 1 | 0 | 0 | 0 | 0 | 1 | 0.97772 | -0.42922 | 0.4 | 1 | 1.1 | 0.9
39 | 1 | 0 | 0 | 0 | 0 | 1 | 0.97883 | -0.4074 | 0.4 | 1 | 1.1 | 0.9
87 | 1 | 0.0044047 | 0.0011039 | 0 | 0 | 1 | 0.97739 | -0.43566 | 0.4 | 1 | 1.1 | 0.9
23 | 1 | 0 | 0 | 0 | 0 | 1 | 0.97229 | -0.53608 | 0.4 | 1 | 1.1 | 0.9
48 | 1 | 0 | 0 | 0 | 0 | 1 | 0.97099 | -0.56189 | 0.4 | 1 | 1.1 | 0.9
115 | 1 | 0 | 0 | 0 | 0 | 1 | 0.97235 | -0.5348 | 0.4 | 1 | 1.1 | 0.9
117 | 1 | 0.001764 | 0.00044211 | 0 | 0 | 1 | 0.97224 | -0.53696 | 0.4 | 1 | 1.1 | 0.9
82 | 1 | 0 | 0 | 0 | 0 | 1 | 0.98792 | -0.23166 | 0.4 | 1 | 1.1 | 0.9
79 | 1 | 0.0084833 | 0.0021261 | 0 | 0 | 1 | 0.98914 | -0.20796 | 0.4 | 1 | 1.1 | 0.9
29 | 1 | 0 | 0 | 0 | 0 | 1 | 0.99085 | -0.17502 | 0.4 | 1 | 1.1 | 0.9
56 | 1 | 0 | 0 | 0 | 0 | 1 | 0.99068 | -0.17828 | 0.4 | 1 | 1.1 | 0.9
30 | 1 | 0 | 0 | 0 | 0 | 1 | 0.99899 | -0.019005 | 0.4 | 1 | 1.1 | 0.9
187 | 1 | 0.0013493 | 0.00033818 | 0 | 0 | 1 | 1 | -8.7375e-05 | 0.4 | 1 | 1.1 | 0.9
129 | 1 | 0 | 0 | 0 | 0 | 1 | 0.99197 | -0.1531 | 0.4 | 1 | 1.1 | 0.9
34 | 1 | 0 | 0 | 0 | 0 | 1 | 0.98728 | -0.24328 | 0.4 | 1 | 1.1 | 0.9
178 | 1 | 0.0046866 | 0.0011746 | 0 | 0 | 1 | 0.98738 | -0.24133 | 0.4 | 1 | 1.1 | 0.9
37 | 1 | 0 | 0 | 0 | 0 | 1 | 0.98597 | -0.26868 | 0.4 | 1 | 1.1 | 0.9
51 | 1 | 0 | 0 | 0 | 0 | 1 | 0.98615 | -0.26519 | 0.4 | 1 | 1.1 | 0.9
177 | 1 | 0.0043862 | 0.0010993 | 0 | 0 | 1 | 0.98715 | -0.24578 | 0.4 | 1 | 1.1 | 0.9
36 | 1 | 0 | 0 | 0 | 0 | 1 | 0.98707 | -0.24744 | 0.4 | 1 | 1.1 | 0.9
46 | 1 | 0 | 0 | 0 | 0 | 1 | 0.98587 | -0.27095 | 0.4 | 1 | 1.1 | 0.9
77 | 1 | 0.0049189 | 0.0012328 | 0 | 0 | 1 | 0.98571 | -0.27363 | 0.4 | 1 | 1.1 | 0.9
140 | 1 | 0 | 0 | 0 | 0 | 1 | 0.98554 | -0.27701 | 0.4 | 1 | 1.1 | 0.9
38 | 1 | 0 | 0 | 0 | 0 | 1 | 0.9877 | -0.23512 | 0.4 | 1 | 1.1 | 0.9
179 | 1 | 0.0044478 | 0.0011147 | 0 | 0 | 1 | 0.98805 | -0.2284 | 0.4 | 1 | 1.1 | 0.9
147 | 1 | 0.0016742 | 0.0004196 | 0 | 0 | 1 | 0.97929 | -0.39838 | 0.4 | 1 | 1.1 | 0.9
40 | 1 | 0 | 0 | 0 | 0 | 1 | 0.97978 | -0.3889 | 0.4 | 1 | 1.1 | 0.9
49 | 1 | 0 | 0 | 0 | 0 | 1 | 0.98131 | -0.35898 | 0.4 | 1 | 1.1 | 0.9
148 | 1 | 0.0048402 | 0.0012131 | 0 | 0 | 1 | 0.97943 | -0.39569 | 0.4 | 1 | 1.1 | 0.9
41 | 1 | 0 | 0 | 0 | 0 | 1 | 0.99233 | -0.14643 | 0.4 | 1 | 1.1 | 0.9
53 | 1 | 0 | 0 | 0 | 0 | 1 | 0.99237 | -0.14556 | 0.4 | 1 | 1.1 | 0.9
170 | 1 | 0.0018528 | 0.00046436 | 0 | 0 | 1 | 0.9923 | -0.14705 | 0.4 | 1 | 1.1 | 0.9
43 | 1 | 0 | 0 | 0 | 0 | 1 | 0.97549 | -0.47106 | 0.4 | 1 | 1.1 | 0.9
70 | 1 | 0.0011326 | 0.00028386 | 0 | 0 | 1 | 0.97481 | -0.48431 | 0.4 | 1 | 1.1 | 0.9
71 | 1 | 0.0087419 | 0.0021909 | 0 | 0 | 1 | 0.97581 | -0.46473 | 0.4 | 1 | 1.1 | 0.9
44 | 1 | 0 | 0 | 0 | 0 | 1 | 0.98561 | -0.27571 | 0.4 | 1 | 1.1 | 0.9
164 | 1 | 0.010643 | 0.0026673 | 0 | 0 | 1 | 0.98527 | -0.28237 | 0.4 | 1 | 1.1 | 0.9
163 | 1 | 0.0056935 | 0.0014269 | 0 | 0 | 1 | 0.9858 | -0.27214 | 0.4 | 1 | 1.1 | 0.9
138 | 1 | 0.0025195 | 0.00063144 | 0 | 0 | 1 | 0.9857 | -0.27423 | 0.4 | 1 | 1.1 | 0.9
217 | 1 | 0.00077982 | 0.00019544 | 0 | 0 | 1 | 0.97088 | -0.56404 | 0.4 | 1 | 1.1 | 0.9
146 | 1 | 0.0018334 | 0.0004595 | 0 | 0 | 1 | 0.98131 | -0.35908 | 0.4 | 1 | 1.1 | 0.9
50 | 1 | 0 | 0 | 0 | 0 | 1 | 0.98216 | -0.34249 | 0.4 | 1 | 1.1 | 0.9
141 | 1 | 0.0034685 | 0.00086929 | 0 | 0 | 1 | 0.98124 | -0.36036 | 0.4 | 1 | 1.1 | 0.9
136 | 1 | 0 | 0 | 0 | 0 | 1 | 0.98273 | -0.33132 | 0.4 | 1 | 1.1 | 0.9
158 | 1 | 0.00063638 | 0.00015949 | 0 | 0 | 1 | 0.98211 | -0.34343 | 0.4 | 1 | 1.1 | 0.9
52 | 1 | 0 | 0 | 0 | 0 | 1 | 0.98526 | -0.28261 | 0.4 | 1 | 1.1 | 0.9
168 | 1 | 0 | 0 | 0 | 0 | 1 | 0.9852 | -0.28386 | 0.4 | 1 | 1.1 | 0.9
166 | 1 | 0.0046645 | 0.001169 | 0 | 0 | 1 | 0.99241 | -0.14492 | 0.4 | 1 | 1.1 | 0.9
75 | 1 | 0.0040353 | 0.0010113 | 0 | 0 | 1 | 0.993 | -0.13349 | 0.4 | 1 | 1.1 | 0.9
60 | 1 | 0.0017906 | 0.00044876 | 0 | 0 | 1 | 0.99013 | -0.18885 | 0.4 | 1 | 1.1 | 0.9
176 | 1 | 0.0041214 | 0.0010329 | 0 | 0 | 1 | 0.99058 | -0.18031 | 0.4 | 1 | 1.1 | 0.9
57 | 1 | 0 | 0 | 0 | 0 | 1 | 0.99288 | -0.13567 | 0.4 | 1 | 1.1 | 0.9
58 | 1 | 0 | 0 | 0 | 0 | 1 | 0.99278 | -0.1377 | 0.4 | 1 | 1.1 | 0.9
165 | 1 | 0.0062341 | 0.0015624 | 0 | 0 | 1 | 0.99263 | -0.14054 | 0.4 | 1 | 1.1 | 0.9
219 | 1 | 0.0081795 | 0.00205 | 0 | 0 | 1 | 0.98076 | -0.36825 | 0.4 | 1 | 1.1 | 0.9
73 | 1 | 0 | 0 | 0 | 0 | 1 | 0.97767 | -0.42829 | 0.4 | 1 | 1.1 | 0.9
184 | 1 | 0.0044047 | 0.0011039 | 0 | 0 | 1 | 0.99181 | -0.15598 | 0.4 | 1 | 1.1 | 0.9
88 | 1 | 0.0019684 | 0.00049332 | 0 | 0 | 1 | 0.97704 | -0.44249 | 0.4 | 1 | 1.1 | 0.9
116 | 1 | 0 | 0 | 0 | 0 | 1 | 0.9717 | -0.54777 | 0.4 | 1 | 1.1 | 0.9
114 | 1 | 0.0028357 | 0.0007107 | 0 | 0 | 1 | 0.97264 | -0.52914 | 0.4 | 1 | 1.1 | 0.9
173 | 1 | 0.0035368 | 0.00088641 | 0 | 0 | 1 | 0.98759 | -0.23804 | 0.4 | 1 | 1.1 | 0.9
172 | 1 | 0.0069839 | 0.0017503 | 0 | 0 | 1 | 0.98777 | -0.23464 | 0.4 | 1 | 1.1 | 0.9
80 | 1 | 0.0019046 | 0.00047734 | 0 | 0 | 1 | 0.98899 | -0.21091 | 0.4 | 1 | 1.1 | 0.9
175 | 1 | 0.0041227 | 0.0010333 | 0 | 0 | 1 | 0.99051 | -0.1816 | 0.4 | 1 | 1.1 | 0.9
128 | 1 | 0.00055985 | 0.00014031 | 0 | 0 | 1 | 0.99196 | -0.15339 | 0.4 | 1 | 1.1 | 0.9
127 | 1 | 0.00087121 | 0.00021835 | 0 | 0 | 1 | 0.99197 | -0.15324 | 0.4 | 1 | 1.1 | 0.9
130 | 1 | 0.00069044 | 0.00017304 | 0 | 0 | 1 | 0.99196 | -0.15339 | 0.4 | 1 | 1.1 | 0.9
189 | 1 | 0.0013058 | 0.00032726 | 0 | 0 | 1 | 0.98354 | -0.31692 | 0.4 | 1 | 1.1 | 0.9
190 | 1 | 0.0012947 | 0.00032448 | 0 | 0 | 1 | 0.98356 | -0.31655 | 0.4 | 1 | 1.1 | 0.9
169 | 1 | 0.0014599 | 0.00036588 | 0 | 0 | 1 | 0.98519 | -0.28397 | 0.4 | 1 | 1.1 | 0.9
76 | 1 | 0.0080128 | 0.0020082 | 0 | 0 | 1 | 0.98567 | -0.27438 | 0.4 | 1 | 1.1 | 0.9
139 | 1 | 0.0049188 | 0.0012328 | 0 | 0 | 1 | 0.98535 | -0.28051 | 0.4 | 1 | 1.1 | 0.9
180 | 1 | 0.0078371 | 0.0019642 | 0 | 0 | 1 | 0.98882 | -0.21361 | 0.4 | 1 | 1.1 | 0.9
90 | 1 | 0 | 0 | 0 | 0 | 1 | 0.97672 | -0.44887 | 0.4 | 1 | 1.1 | 0.9
92 | 1 | 0.0015899 | 0.00039846 | 0 | 0 | 1 | 0.97668 | -0.44966 | 0.4 | 1 | 1.1 | 0.9
89 | 1 | 0 | 0 | 0 | 0 | 1 | 0.97673 | -0.44856 | 0.4 | 1 | 1.1 | 0.9
149 | 1 | 0.0031754 | 0.00079583 | 0 | 0 | 1 | 0.97938 | -0.39661 | 0.4 | 1 | 1.1 | 0.9
63 | 1 | 0.0018424 | 0.00046174 | 0 | 0 | 1 | 0.98843 | -0.22175 | 0.4 | 1 | 1.1 | 0.9
67 | 1 | 0 | 0 | 0 | 0 | 1 | 0.97442 | -0.49203 | 0.4 | 1 | 1.1 | 0.9
72 | 1 | 0 | 0 | 0 | 0 | 1 | 0.97705 | -0.4404 | 0.4 | 1 | 1.1 | 0.9
167 | 1 | 0.0030916 | 0.00077483 | 0 | 0 | 1 | 0.98517 | -0.28444 | 0.4 | 1 | 1.1 | 0.9
212 | 1 | 0.00054595 | 0.00013683 | 0 | 0 | 1 | 0.98361 | -0.31554 | 0.4 | 1 | 1.1 | 0.9
191 | 1 | 0 | 0 | 0 | 0 | 1 | 0.98363 | -0.31526 | 0.4 | 1 | 1.1 | 0.9
218 | 1 | 0.0040508 | 0.0010152 | 0 | 0 | 1 | 0.97084 | -0.56483 | 0.4 | 1 | 1.1 | 0.9
142 | 1 | 0 | 0 | 0 | 0 | 1 | 0.98124 | -0.36047 | 0.4 | 1 | 1.1 | 0.9
137 | 1 | 0.0006422 | 0.00016095 | 0 | 0 | 1 | 0.98269 | -0.33225 | 0.4 | 1 | 1.1 | 0.9
134 | 1 | 0.0025206 | 0.00063173 | 0 | 0 | 1 | 0.98342 | -0.31801 | 0.4 | 1 | 1.1 | 0.9
159 | 1 | 0 | 0 | 0 | 0 | 1 | 0.98209 | -0.34384 | 0.4 | 1 | 1.1 | 0.9
61 | 1 | 0.007066 | 0.0017709 | 0 | 0 | 1 | 0.98783 | -0.23347 | 0.4 | 1 | 1.1 | 0.9
65 | 1 | 0.035645 | 0.0089335 | 0 | 0 | 1 | 0.97065 | -0.56648 | 0.4 | 1 | 1.1 | 0.9
66 | 1 | 0.0036259 | 0.00090873 | 0 | 0 | 1 | 0.97049 | -0.56969 | 0.4 | 1 | 1.1 | 0.9
68 | 1 | 0.0088462 | 0.0022171 | 0 | 0 | 1 | 0.97435 | -0.49345 | 0.4 | 1 | 1.1 | 0.9
69 | 1 | 0.00088967 | 0.00022297 | 0 | 0 | 1 | 0.97433 | -0.49385 | 0.4 | 1 | 1.1 | 0.9
74 | 1 | 0.01225 | 0.0030702 | 0 | 0 | 1 | 0.9764 | -0.45327 | 0.4 | 1 | 1.1 | 0.9
124 | 1 | 0.0006101 | 0.00015291 | 0 | 0 | 1 | 0.97765 | -0.42867 | 0.4 | 1 | 1.1 | 0.9
81 | 1 | 0.0016316 | 0.00040892 | 0 | 0 | 1 | 0.98897 | -0.21143 | 0.4 | 1 | 1.1 | 0.9
171 | 1 | 0.0013151 | 0.0003296 | 0 | 0 | 1 | 0.98895 | -0.21177 | 0.4 | 1 | 1.1 | 0.9
214 | 1 | 0 | 0 | 0 | 0 | 1 | 0.9869 | -0.25145 | 0.4 | 1 | 1.1 | 0.9
84 | 1 | 0.0035517 | 0.00089013 | 0 | 0 | 1 | 0.9833 | -0.32166 | 0.4 | 1 | 1.1 | 0.9
85 | 1 | 0.0022216 | 0.00055679 | 0 | 0 | 1 | 0.98347 | -0.31837 | 0.4 | 1 | 1.1 | 0.9
86 | 1 | 0.0022203 | 0.00055647 | 0 | 0 | 1 | 0.98347 | -0.31832 | 0.4 | 1 | 1.1 | 0.9
192 | 1 | 0.0021879 | 0.00054835 | 0 | 0 | 1 | 0.98356 | -0.31662 | 0.4 | 1 | 1.1 | 0.9
193 | 1 | 0 | 0 | 0 | 0 | 1 | 0.98371 | -0.31369 | 0.4 | 1 | 1.1 | 0.9
91 | 1 | 0.00062481 | 0.00015659 | 0 | 0 | 1 | 0.97652 | -0.45262 | 0.4 | 1 | 1.1 | 0.9
98 | 1 | 0.0021171 | 0.0005306 | 0 | 0 | 1 | 0.97624 | -0.45828 | 0.4 | 1 | 1.1 | 0.9
93 | 1 | 0 | 0 | 0 | 0 | 1 | 0.97667 | -0.44976 | 0.4 | 1 | 1.1 | 0.9
99 | 1 | 0.0013827 | 0.00034654 | 0 | 0 | 1 | 0.97616 | -0.45967 | 0.4 | 1 | 1.1 | 0.9
95 | 1 | 0 | 0 | 0 | 0 | 1 | 0.97645 | -0.45411 | 0.4 | 1 | 1.1 | 0.9
220 | 1 | 0.00081421 | 0.00020406 | 0 | 0 | 1 | 0.97644 | -0.45431 | 0.4 | 1 | 1.1 | 0.9
100 | 1 | 0.0014449 | 0.00036212 | 0 | 0 | 1 | 0.97615 | -0.46004 | 0.4 | 1 | 1.1 | 0.9
102 | 1 | 0.00057336 | 0.0001437 | 0 | 0 | 1 | 0.97613 | -0.4603 | 0.4 | 1 | 1.1 | 0.9
101 | 1 | 0.0019694 | 0.00049358 | 0 | 0 | 1 | 0.97575 | -0.46785 | 0.4 | 1 | 1.1 | 0.9
103 | 1 | 0.0019552 | 0.00049001 | 0 | 0 | 1 | 0.97536 | -0.47551 | 0.4 | 1 | 1.1 | 0.9
104 | 1 | 0.0010662 | 0.0002672 | 0 | 0 | 1 | 0.9753 | -0.47676 | 0.4 | 1 | 1.1 | 0.9
106 | 1 | 0.00080944 | 0.00020286 | 0 | 0 | 1 | 0.97525 | -0.47766 | 0.4 | 1 | 1.1 | 0.9
105 | 1 | 0.0040569 | 0.0010168 | 0 | 0 | 1 | 0.97467 | -0.48899 | 0.4 | 1 | 1.1 | 0.9
107 | 1 | 0.0019216 | 0.00048159 | 0 | 0 | 1 | 0.97398 | -0.50262 | 0.4 | 1 | 1.1 | 0.9
108 | 1 | 0.0022534 | 0.00056476 | 0 | 0 | 1 | 0.97389 | -0.50454 | 0.4 | 1 | 1.1 | 0.9
109 | 1 | 0 | 0 | 0 | 0 | 1 | 0.97356 | -0.51102 | 0.4 | 1 | 1.1 | 0.9
110 | 1 | 0.0022036 | 0.00055227 | 0 | 0 | 1 | 0.97337 | -0.51469 | 0.4 | 1 | 1.1 | 0.9
111 | 1 | 0.0011214 | 0.00028106 | 0 | 0 | 1 | 0.97345 | -0.51316 | 0.4 | 1 | 1.1 | 0.9
112 | 1 | 0.00096249 | 0.00024122 | 0 | 0 | 1 | 0.97305 | -0.521 | 0.4 | 1 | 1.1 | 0.9
119 | 1 | 0.00099391 | 0.0002491 | 0 | 0 | 1 | 0.97341 | -0.51389 | 0.4 | 1 | 1.1 | 0.9
113 | 1 | 0.0018272 | 0.00045794 | 0 | 0 | 1 | 0.97288 | -0.52449 | 0.4 | 1 | 1.1 | 0.9
118 | 1 | 0.0013821 | 0.00034639 | 0 | 0 | 1 | 0.97341 | -0.51394 | 0.4 | 1 | 1.1 | 0.9
157 | 1 | 0.00048853 | 0.00012244 | 0 | 0 | 1 | 0.97169 | -0.54787 | 0.4 | 1 | 1.1 | 0.9
152 | 1 | 0.00048338 | 0.00012115 | 0 | 0 | 1 | 0.97164 | -0.54891 | 0.4 | 1 | 1.1 | 0.9
150 | 1 | 0.00036622 | 9.1783e-05 | 0 | 0 | 1 | 0.97154 | -0.55085 | 0.4 | 1 | 1.1 | 0.9
120 | 1 | 0.0027978 | 0.00070119 | 0 | 0 | 1 | 0.97338 | -0.51453 | 0.4 | 1 | 1.1 | 0.9
131 | 1 | 0.0025189 | 0.00063129 | 0 | 0 | 1 | 0.98404 | -0.306 | 0.4 | 1 | 1.1 | 0.9
132 | 1 | 0.0025197 | 0.00063149 | 0 | 0 | 1 | 0.98398 | -0.30705 | 0.4 | 1 | 1.1 | 0.9
133 | 1 | 0.0025191 | 0.00063134 | 0 | 0 | 1 | 0.98463 | -0.29458 | 0.4 | 1 | 1.1 | 0.9
135 | 1 | 0.0025202 | 0.00063162 | 0 | 0 | 1 | 0.98469 | -0.29346 | 0.4 | 1 | 1.1 | 0.9
161 | 1 | 0 | 0 | 0 | 0 | 1 | 0.98267 | -0.33267 | 0.4 | 1 | 1.1 | 0.9
162 | 1 | 0.0018353 | 0.00045997 | 0 | 0 | 1 | 0.98266 | -0.33276 | 0.4 | 1 | 1.1 | 0.9
145 | 1 | 0 | 0 | 0 | 0 | 1 | 0.98264 | -0.33325 | 0.4 | 1 | 1.1 | 0.9
143 | 1 | 0.0018312 | 0.00045895 | 0 | 0 | 1 | 0.98123 | -0.36059 | 0.4 | 1 | 1.1 | 0.9
144 | 1 | 0 | 0 | 0 | 0 | 1 | 0.98206 | -0.34442 | 0.4 | 1 | 1.1 | 0.9
222 | 1 | 0.0018536 | 0.00046456 | 0 | 0 | 1 | 0.98206 | -0.34454 | 0.4 | 1 | 1.1 | 0.9
221 | 1 | 0.0018421 | 0.00046167 | 0 | 0 | 1 | 0.98263 | -0.33337 | 0.4 | 1 | 1.1 | 0.9
160 | 1 | 0.0018409 | 0.00046137 | 0 | 0 | 1 | 0.98209 | -0.34394 | 0.4 | 1 | 1.1 | 0.9
151 | 1 | 0.00062285 | 0.0001561 | 0 | 0 | 1 | 0.97153 | -0.55117 | 0.4 | 1 | 1.1 | 0.9
153 | 1 | 0.00047491 | 0.00011902 | 0 | 0 | 1 | 0.97153 | -0.55119 | 0.4 | 1 | 1.1 | 0.9
154 | 1 | 0.00048781 | 0.00012226 | 0 | 0 | 1 | 0.97152 | -0.5513 | 0.4 | 1 | 1.1 | 0.9
155 | 1 | 0.00049802 | 0.00012481 | 0 | 0 | 1 | 0.97152 | -0.55135 | 0.4 | 1 | 1.1 | 0.9
156 | 1 | 0.002567 | 0.00064336 | 0 | 0 | 1 | 0.97145 | -0.55266 | 0.4 | 1 | 1.1 | 0.9
211 | 1 | 0.0083465 | 0.0020918 | 0 | 0 | 1 | 0.98656 | -0.25817 | 0.4 | 1 | 1.1 | 0.9
213 | 1 | 0.0070223 | 0.00176 | 0 | 0 | 1 | 0.98671 | -0.25516 | 0.4 | 1 | 1.1 | 0.9
181 | 1 | 0.0077741 | 0.0019484 | 0 | 0 | 1 | 0.98947 | -0.20103 | 0.4 | 1 | 1.1 | 0.9
182 | 1 | 0.0044118 | 0.0011057 | 0 | 0 | 1 | 0.99035 | -0.1841 | 0.4 | 1 | 1.1 | 0.9
183 | 1 | 0.0044073 | 0.0011046 | 0 | 0 | 1 | 0.99108 | -0.17013 | 0.4 | 1 | 1.1 | 0.9
195 | 1 | 0.00055434 | 0.00013893 | 0 | 0 | 1 | 0.98369 | -0.31407 | 0.4 | 1 | 1.1 | 0.9
194 | 1 | 0.0021896 | 0.00054877 | 0 | 0 | 1 | 0.98394 | -0.30912 | 0.4 | 1 | 1.1 | 0.9
196 | 1 | 0.0015006 | 0.00037607 | 0 | 0 | 1 | 0.98396 | -0.30876 | 0.4 | 1 | 1.1 | 0.9
197 | 1 | 0.0014858 | 0.00037238 | 0 | 0 | 1 | 0.98396 | -0.30871 | 0.4 | 1 | 1.1 | 0.9
199 | 1 | 0.0022219 | 0.00055687 | 0 | 0 | 1 | 0.98437 | -0.30071 | 0.4 | 1 | 1.1 | 0.9
198 | 1 | 0.0021901 | 0.00054888 | 0 | 0 | 1 | 0.98438 | -0.30065 | 0.4 | 1 | 1.1 | 0.9
200 | 1 | 0.0014276 | 0.0003578 | 0 | 0 | 1 | 0.98439 | -0.3003 | 0.4 | 1 | 1.1 | 0.9
201 | 1 | 0.0014071 | 0.00035265 | 0 | 0 | 1 | 0.9844 | -0.30024 | 0.4 | 1 | 1.1 | 0.9
203 | 1 | 0.0010071 | 0.00025242 | 0 | 0 | 1 | 0.98479 | -0.29255 | 0.4 | 1 | 1.1 | 0.9
202 | 1 | 0.0015265 | 0.00038257 | 0 | 0 | 1 | 0.9848 | -0.2924 | 0.4 | 1 | 1.1 | 0.9
204 | 1 | 0.0010077 | 0.00025254 | 0 | 0 | 1 | 0.98498 | -0.28896 | 0.4 | 1 | 1.1 | 0.9
205 | 1 | 0.0015267 | 0.00038263 | 0 | 0 | 1 | 0.98498 | -0.2888 | 0.4 | 1 | 1.1 | 0.9
206 | 1 | 0.0010078 | 0.00025258 | 0 | 0 | 1 | 0.98518 | -0.28506 | 0.4 | 1 | 1.1 | 0.9
207 | 1 | 0.0015252 | 0.00038225 | 0 | 0 | 1 | 0.98518 | -0.28489 | 0.4 | 1 | 1.1 | 0.9
208 | 1 | 0.0010071 | 0.00025241 | 0 | 0 | 1 | 0.98539 | -0.28084 | 0.4 | 1 | 1.1 | 0.9
209 | 1 | 0.00098056 | 0.00024575 | 0 | 0 | 1 | 0.9854 | -0.28067 | 0.4 | 1 | 1.1 | 0.9
210 | 1 | 0.0017552 | 0.00043989 | 0 | 0 | 1 | 0.9857 | -0.27479 | 0.4 | 1 | 1.1 | 0.9
215 | 1 | 0.0023925 | 0.00059962 | 0 | 0 | 1 | 0.9867 | -0.25533 | 0.4 | 1 | 1.1 | 0.9

## generator_data
GEN_BUS | PG | QG | QMAX | QMIN | VG | MBASE | GEN_STATUS | PMAX | PMIN
31 | 0.50927 | 0.13042 | 10 | -10 | 1 | 100 | 1 | 10 | 0

## branch_data
F_BUS | T_BUS | BR_R | BR_X | BR_B | RATE_A | RATE_B | RATE_C | TAP | SHIFT | BR_STATUS | ANGMIN | ANGMAX | P_in | Q_in | P_out | Q_out
1 | 2 | 8.1303 | 5.2034 | 1.3653e-08 | 0 | 0 | 0 | 0 | 0 | 1 | -90 | 90 | -0.0020611 | -0.00051655 | 0.0020614 | 0.00051546
2 | 3 | 2.2811 | 1.4599 | 3.8306e-09 | 0 | 0 | 0 | 0 | 0 | 1 | -90 | 90 | 0.011025 | 0.0027649 | -0.011022 | -0.0027633
2 | 5 | 5.8283 | 3.7301 | 9.7873e-09 | 0 | 0 | 0 | 0 | 0 | 1 | -90 | 90 | -0.013086 | -0.0032803 | 0.013097 | 0.0032863
3 | 64 | 2.6817 | 1.7163 | 4.5032e-09 | 0 | 0 | 0 | 0 | 0 | 1 | -90 | 90 | 0.0093662 | 0.0023484 | -0.0093637 | -0.0023472
5 | 27 | 0.97022 | 0.62094 | 1.6293e-09 | 0 | 0 | 0 | 0 | 0 | 1 | -90 | 90 | -0.014136 | -0.0035466 | 0.014138 | 0.0035478
64 | 62 | 0.83639 | 0.53529 | 1.4045e-09 | 0 | 0 | 0 | 0 | 0 | 1 | -90 | 90 | 0.0089131 | 0.0022343 | -0.0089124 | -0.0022339
4 | 125 | 1.5417 | 0.9867 | 2.589e-09 | 0 | 0 | 0 | 0 | 0 | 1 | -90 | 90 | -0.00050264 | -0.00012597 | 0.00050264 | 0.00012572
125 | 16 | 1.3704 | 0.87707 | 2.3013e-09 | 0 | 0 | 0 | 0 | 0 | 1 | -90 | 90 | -0.00098731 | -0.00024719 | 0.00098733 | 0.00024697
27 | 32 | 9.6908 | 6.2021 | 1.6274e-08 | 0 | 0 | 0 | 0 | 0 | 1 | -90 | 90 | -0.015929 | -0.0039962 | 0.015955 | 0.0040117
27 | 55 | 1.1313 | 0.724 | 1.8997e-09 | 0 | 0 | 0 | 0 | 0 | 1 | -90 | 90 | 0.0017907 | 0.00044841 | -0.0017906 | -0.00044857
62 | 63 | 0.56032 | 0.35861 | 9.4093e-10 | 0 | 0 | 0 | 0 | 0 | 1 | -90 | 90 | 0.0018424 | 0.00046166 | -0.0018424 | -0.00046174
62 | 61 | 7.4058 | 4.7397 | 1.2436e-08 | 0 | 0 | 0 | 0 | 0 | 1 | -90 | 90 | 0.00707 | 0.0017723 | -0.007066 | -0.0017709
16 | 126 | 0.87128 | 0.55762 | 1.4631e-09 | 0 | 0 | 0 | 0 | 0 | 1 | -90 | 90 | -0.00098733 | -0.00024697 | 0.00098734 | 0.00024683
32 | 129 | 0.59836 | 0.38295 | 1.0048e-09 | 0 | 0 | 0 | 0 | 0 | 1 | -90 | 90 | 0.0021216 | 0.00053106 | -0.0021215 | -0.00053114
32 | 8 | 6.0938 | 3.9 | 1.0233e-08 | 0 | 0 | 0 | 0 | 0 | 1 | -90 | 90 | -0.018077 | -0.0045427 | 0.018098 | 0.0045555
55 | 60 | 1.32 | 0.84479 | 2.2166e-09 | 0 | 0 | 0 | 0 | 0 | 1 | -90 | 90 | 0.0017906 | 0.00044857 | -0.0017906 | -0.00044876
6 | 7 | 1.1864 | 0.75929 | 1.9923e-09 | 0 | 0 | 0 | 0 | 0 | 1 | -90 | 90 | -0.055365 | -0.013896 | 0.055404 | 0.01392
6 | 8 | 1.3741 | 0.8794 | 2.3074e-09 | 0 | 0 | 0 | 0 | 0 | 1 | -90 | 90 | 0.019493 | 0.0049052 | -0.019487 | -0.0049018
7 | 9 | 1.0762 | 0.68877 | 3.6145e-09 | 0 | 0 | 0 | 0 | 0 | 1 | -90 | 90 | -0.17999 | -0.045866 | 0.18037 | 0.046106
7 | 13 | 10.9844 | 7.03 | 1.8446e-08 | 0 | 0 | 0 | 0 | 0 | 1 | -90 | 90 | 0.10048 | 0.025874 | -0.099282 | -0.02511
7 | 21 | 10.5202 | 6.733 | 1.7666e-08 | 0 | 0 | 0 | 0 | 0 | 1 | -90 | 90 | 0.02411 | 0.0060713 | -0.024044 | -0.006031
8 | 17 | 4.0791 | 2.6106 | 6.8499e-09 | 0 | 0 | 0 | 0 | 0 | 1 | -90 | 90 | 0.0013889 | 0.00034635 | -0.0013888 | -0.00034697
9 | 59 | 0.49893 | 0.31931 | 3.3513e-09 | 0 | 0 | 0 | 0 | 0 | 1 | -90 | 90 | -0.18037 | -0.046106 | 0.18054 | 0.046217
13 | 123 | 2.5301 | 1.6193 | 4.2488e-09 | 0 | 0 | 0 | 0 | 0 | 1 | -90 | 90 | 0.020951 | 0.0052552 | -0.020938 | -0.0052477
13 | 122 | 2.2003 | 1.4082 | 3.6948e-09 | 0 | 0 | 0 | 0 | 0 | 1 | -90 | 90 | 0.078331 | 0.019855 | -0.078182 | -0.01976
21 | 121 | 2.1972 | 1.4062 | 3.6898e-09 | 0 | 0 | 0 | 0 | 0 | 1 | -90 | 90 | 0.024044 | 0.006031 | -0.02403 | -0.0060225
17 | 126 | 3.0998 | 1.9839 | 5.2055e-09 | 0 | 0 | 0 | 0 | 0 | 1 | -90 | 90 | 0.0013888 | 0.00034697 | -0.0013888 | -0.00034745
59 | 30 | 0.60047 | 0.3843 | 4.0334e-09 | 0 | 0 | 0 | 0 | 0 | 1 | -90 | 90 | -0.18831 | -0.048163 | 0.18854 | 0.048309
10 | 18 | 0.090762 | 0.058087 | 6.0965e-10 | 0 | 0 | 0 | 0 | 0 | 1 | -90 | 90 | 0.31684 | 0.080671 | -0.31674 | -0.080609
10 | 188 | 0.57854 | 0.37027 | 3.8861e-09 | 0 | 0 | 0 | 0 | 0 | 1 | -90 | 90 | -0.31684 | -0.080671 | 0.31746 | 0.081069
18 | 20 | 0.24063 | 0.15401 | 1.6164e-09 | 0 | 0 | 0 | 0 | 0 | 1 | -90 | 90 | 0.20905 | 0.053292 | -0.20894 | -0.05322
18 | 186 | 1.5233 | 0.97492 | 2.5581e-09 | 0 | 0 | 0 | 0 | 0 | 1 | -90 | 90 | 0.10769 | 0.027317 | -0.1075 | -0.027196
188 | 14 | 0.24582 | 0.15733 | 1.6512e-09 | 0 | 0 | 0 | 0 | 0 | 1 | -90 | 90 | -0.31881 | -0.081409 | 0.31908 | 0.08158
11 | 15 | 0.72305 | 0.46275 | 1.2142e-09 | 0 | 0 | 0 | 0 | 0 | 1 | -90 | 90 | -0.10229 | -0.025793 | 0.10237 | 0.025846
11 | 26 | 2.3754 | 1.5203 | 3.9889e-09 | 0 | 0 | 0 | 0 | 0 | 1 | -90 | 90 | 0.079675 | 0.020121 | -0.079512 | -0.020017
11 | 78 | 1.9851 | 1.2705 | 3.3335e-09 | 0 | 0 | 0 | 0 | 0 | 1 | -90 | 90 | 0.022614 | 0.0056719 | -0.022603 | -0.0056652
15 | 186 | 1.4938 | 0.95603 | 2.5085e-09 | 0 | 0 | 0 | 0 | 0 | 1 | -90 | 90 | -0.10237 | -0.025846 | 0.10254 | 0.025953
26 | 82 | 1.8842 | 1.2059 | 3.1641e-09 | 0 | 0 | 0 | 0 | 0 | 1 | -90 | 90 | 0.066173 | 0.016674 | -0.066084 | -0.016617
26 | 79 | 1.532 | 0.98048 | 2.5726e-09 | 0 | 0 | 0 | 0 | 0 | 1 | -90 | 90 | 0.013338 | 0.0033434 | -0.013335 | -0.0033417
78 | 29 | 2.327 | 1.4893 | 3.9076e-09 | 0 | 0 | 0 | 0 | 0 | 1 | -90 | 90 | 0.0082481 | 0.0020677 | -0.0082464 | -0.002067
123 | 219 | 0.5699 | 0.36474 | 9.5702e-10 | 0 | 0 | 0 | 0 | 0 | 1 | -90 | 90 | 0.0081799 | 0.0020501 | -0.0081795 | -0.00205
122 | 73 | 2.0154 | 1.2898 | 3.3843e-09 | 0 | 0 | 0 | 0 | 0 | 1 | -90 | 90 | 0.072182 | 0.018257 | -0.072066 | -0.018182
14 | 31 | 0.11855 | 0.075875 | 7.9634e-10 | 0 | 0 | 0 | 0 | 0 | 1 | -90 | 90 | -0.31908 | -0.08158 | 0.31921 | 0.081662
31 | 187 | 0.29023 | 0.18575 | 4.8738e-10 | 0 | 0 | 0 | 0 | 0 | 1 | -90 | 90 | 0.0013493 | 0.00033813 | -0.0013493 | -0.00033818
31 | 30 | 0.45799 | 0.29311 | 3.0763e-09 | 0 | 0 | 0 | 0 | 0 | 1 | -90 | 90 | 0.18871 | 0.04842 | -0.18854 | -0.048309
20 | 174 | 0.69245 | 0.44317 | 4.6512e-09 | 0 | 0 | 0 | 0 | 0 | 1 | -90 | 90 | 0.20196 | 0.05147 | -0.20165 | -0.051277
20 | 83 | 1.6501 | 1.0561 | 2.771e-09 | 0 | 0 | 0 | 0 | 0 | 1 | -90 | 90 | 0.0069797 | 0.0017493 | -0.0069788 | -0.0017491
19 | 174 | 0.073974 | 0.047344 | 4.9689e-10 | 0 | 0 | 0 | 0 | 0 | 1 | -90 | 90 | -0.19886 | -0.050564 | 0.19889 | 0.050584
19 | 54 | 3.2563 | 2.084 | 5.4681e-09 | 0 | 0 | 0 | 0 | 0 | 1 | -90 | 90 | 0.016805 | 0.0042162 | -0.016795 | -0.0042104
19 | 185 | 0.33191 | 0.21242 | 2.2295e-09 | 0 | 0 | 0 | 0 | 0 | 1 | -90 | 90 | 0.18205 | 0.046347 | -0.18194 | -0.046272
54 | 75 | 0.72596 | 0.46461 | 1.2191e-09 | 0 | 0 | 0 | 0 | 0 | 1 | -90 | 90 | 0.016795 | 0.0042104 | -0.016793 | -0.0042091
185 | 184 | 0.59922 | 0.3835 | 4.025e-09 | 0 | 0 | 0 | 0 | 0 | 1 | -90 | 90 | 0.17917 | 0.045579 | -0.17896 | -0.045446
22 | 39 | 1.6805 | 1.0755 | 1.1288e-08 | 0 | 0 | 0 | 0 | 0 | 1 | -90 | 90 | -0.055848 | -0.014055 | 0.055907 | 0.014091
22 | 87 | 0.49514 | 0.31689 | 3.3259e-09 | 0 | 0 | 0 | 0 | 0 | 1 | -90 | 90 | 0.055848 | 0.014055 | -0.055831 | -0.014044
39 | 147 | 0.69591 | 0.44538 | 4.6745e-09 | 0 | 0 | 0 | 0 | 0 | 1 | -90 | 90 | -0.055907 | -0.014091 | 0.055931 | 0.014106
87 | 88 | 0.56949 | 0.36447 | 3.8253e-09 | 0 | 0 | 0 | 0 | 0 | 1 | -90 | 90 | 0.051426 | 0.01294 | -0.05141 | -0.01293
23 | 48 | 22.5783 | 14.4501 | 3.7915e-08 | 0 | 0 | 0 | 0 | 0 | 1 | -90 | 90 | 0.0048372 | 0.0012109 | -0.0048313 | -0.0012107
23 | 115 | 0.82516 | 0.5281 | 1.3857e-09 | 0 | 0 | 0 | 0 | 0 | 1 | -90 | 90 | -0.0066013 | -0.0016527 | 0.0066017 | 0.0016528
23 | 117 | 2.1132 | 1.3524 | 3.5486e-09 | 0 | 0 | 0 | 0 | 0 | 1 | -90 | 90 | 0.0017641 | 0.00044182 | -0.001764 | -0.00044211
48 | 217 | 1.8795 | 1.2029 | 3.1562e-09 | 0 | 0 | 0 | 0 | 0 | 1 | -90 | 90 | 0.0048313 | 0.0012107 | -0.0048308 | -0.0012106
115 | 116 | 9.1697 | 5.8686 | 1.5398e-08 | 0 | 0 | 0 | 0 | 0 | 1 | -90 | 90 | 0.0059935 | 0.0015015 | -0.0059898 | -0.0015006
115 | 114 | 1.9035 | 1.2182 | 3.1965e-09 | 0 | 0 | 0 | 0 | 0 | 1 | -90 | 90 | -0.012595 | -0.0031544 | 0.012599 | 0.0031562
82 | 173 | 0.47301 | 0.30273 | 7.9431e-10 | 0 | 0 | 0 | 0 | 0 | 1 | -90 | 90 | 0.059099 | 0.014866 | -0.059081 | -0.014855
82 | 172 | 1.8686 | 1.1959 | 3.1378e-09 | 0 | 0 | 0 | 0 | 0 | 1 | -90 | 90 | 0.0069849 | 0.0017507 | -0.0069839 | -0.0017503
79 | 80 | 2.6683 | 1.7077 | 4.4808e-09 | 0 | 0 | 0 | 0 | 0 | 1 | -90 | 90 | 0.0048521 | 0.0012156 | -0.0048514 | -0.0012156
29 | 56 | 1.7384 | 1.1125 | 2.9192e-09 | 0 | 0 | 0 | 0 | 0 | 1 | -90 | 90 | 0.0082464 | 0.002067 | -0.0082451 | -0.0020664
56 | 176 | 1.0868 | 0.69557 | 1.8251e-09 | 0 | 0 | 0 | 0 | 0 | 1 | -90 | 90 | 0.0082451 | 0.0020664 | -0.0082443 | -0.0020661
129 | 130 | 1.8652 | 1.1937 | 3.1321e-09 | 0 | 0 | 0 | 0 | 0 | 1 | -90 | 90 | 0.00069045 | 0.00017274 | -0.00069044 | -0.00017304
129 | 127 | 0.45476 | 0.29104 | 7.6366e-10 | 0 | 0 | 0 | 0 | 0 | 1 | -90 | 90 | 0.0014311 | 0.0003584 | -0.0014311 | -0.00035847
34 | 178 | 0.061355 | 0.039267 | 4.1213e-10 | 0 | 0 | 0 | 0 | 0 | 1 | -90 | 90 | -0.14032 | -0.035501 | 0.14033 | 0.03551
34 | 37 | 0.99262 | 0.63528 | 6.6675e-09 | 0 | 0 | 0 | 0 | 0 | 1 | -90 | 90 | 0.11249 | 0.02852 | -0.11235 | -0.028433
34 | 51 | 4.5768 | 2.9291 | 7.6856e-09 | 0 | 0 | 0 | 0 | 0 | 1 | -90 | 90 | 0.020924 | 0.0052565 | -0.020903 | -0.0052433
34 | 177 | 1.5751 | 1.0081 | 2.6451e-09 | 0 | 0 | 0 | 0 | 0 | 1 | -90 | 90 | 0.0069099 | 0.0017252 | -0.0069091 | -0.0017249
178 | 38 | 0.18823 | 0.12047 | 1.2644e-09 | 0 | 0 | 0 | 0 | 0 | 1 | -90 | 90 | -0.14502 | -0.036684 | 0.14506 | 0.036712
37 | 77 | 1.6683 | 1.0677 | 2.8014e-09 | 0 | 0 | 0 | 0 | 0 | 1 | -90 | 90 | 0.012935 | 0.0032428 | -0.012932 | -0.0032411
37 | 140 | 0.3676 | 0.23526 | 2.4692e-09 | 0 | 0 | 0 | 0 | 0 | 1 | -90 | 90 | 0.099414 | 0.02519 | -0.099375 | -0.025165
51 | 163 | 1.4486 | 0.9271 | 2.4326e-09 | 0 | 0 | 0 | 0 | 0 | 1 | -90 | 90 | 0.020903 | 0.0052433 | -0.020896 | -0.0052391
177 | 36 | 2.85 | 1.824 | 4.786e-09 | 0 | 0 | 0 | 0 | 0 | 1 | -90 | 90 | 0.0025229 | 0.0006256 | -0.0025227 | -0.00062594
36 | 46 | 40.533 | 25.9411 | 6.8066e-08 | 0 | 0 | 0 | 0 | 0 | 1 | -90 | 90 | 0.0025227 | 0.00062594 | -0.0025199 | -0.00063077
46 | 138 | 5.6677 | 3.6273 | 9.5176e-09 | 0 | 0 | 0 | 0 | 0 | 1 | -90 | 90 | 0.0025199 | 0.00063077 | -0.0025195 | -0.00063144
77 | 76 | 0.40393 | 0.25851 | 6.783e-10 | 0 | 0 | 0 | 0 | 0 | 1 | -90 | 90 | 0.0080131 | 0.0020083 | -0.0080128 | -0.0020082
140 | 139 | 0.15438 | 0.098802 | 1.037e-09 | 0 | 0 | 0 | 0 | 0 | 1 | -90 | 90 | 0.099375 | 0.025165 | -0.099358 | -0.025154
38 | 179 | 0.20397 | 0.13054 | 1.3701e-09 | 0 | 0 | 0 | 0 | 0 | 1 | -90 | 90 | -0.14506 | -0.036712 | 0.14511 | 0.036742
179 | 180 | 0.43572 | 0.27886 | 2.9268e-09 | 0 | 0 | 0 | 0 | 0 | 1 | -90 | 90 | -0.14956 | -0.037856 | 0.14966 | 0.037924
147 | 148 | 0.20164 | 0.12905 | 1.3544e-09 | 0 | 0 | 0 | 0 | 0 | 1 | -90 | 90 | -0.057605 | -0.014526 | 0.057612 | 0.01453
40 | 49 | 1.9719 | 1.262 | 1.3245e-08 | 0 | 0 | 0 | 0 | 0 | 1 | -90 | 90 | -0.06565 | -0.016553 | 0.065744 | 0.016611
40 | 148 | 0.44666 | 0.28586 | 3.0003e-09 | 0 | 0 | 0 | 0 | 0 | 1 | -90 | 90 | 0.06565 | 0.016553 | -0.065628 | -0.016539
49 | 146 | 0.2318 | 0.14835 | 3.8925e-10 | 0 | 0 | 0 | 0 | 0 | 1 | -90 | 90 | 0.0018334 | 0.00045947 | -0.0018334 | -0.0004595
49 | 50 | 0.98195 | 0.62845 | 6.5958e-09 | 0 | 0 | 0 | 0 | 0 | 1 | -90 | 90 | -0.072877 | -0.018399 | 0.072935 | 0.018435
49 | 141 | 1.1271 | 0.72136 | 1.8928e-09 | 0 | 0 | 0 | 0 | 0 | 1 | -90 | 90 | 0.0053001 | 0.0013282 | -0.0052998 | -0.0013282
148 | 149 | 1.2507 | 0.80048 | 2.1003e-09 | 0 | 0 | 0 | 0 | 0 | 1 | -90 | 90 | 0.0031755 | 0.00079572 | -0.0031754 | -0.00079583
41 | 53 | 2.0649 | 1.3216 | 3.4676e-09 | 0 | 0 | 0 | 0 | 0 | 1 | -90 | 90 | -0.0018529 | -0.00046416 | 0.001853 | 0.00046386
41 | 170 | 1.4717 | 0.94192 | 2.4715e-09 | 0 | 0 | 0 | 0 | 0 | 1 | -90 | 90 | 0.0018529 | 0.00046416 | -0.0018528 | -0.00046436
53 | 166 | 1.5327 | 0.98096 | 2.5739e-09 | 0 | 0 | 0 | 0 | 0 | 1 | -90 | 90 | -0.001853 | -0.00046386 | 0.001853 | 0.00046365
43 | 70 | 1.1266 | 0.72103 | 1.8919e-09 | 0 | 0 | 0 | 0 | 0 | 1 | -90 | 90 | 0.050331 | 0.012685 | -0.050299 | -0.012665
43 | 71 | 0.53844 | 0.3446 | 9.0418e-10 | 0 | 0 | 0 | 0 | 0 | 1 | -90 | 90 | -0.050331 | -0.012685 | 0.050346 | 0.012694
70 | 67 | 0.66975 | 0.42864 | 1.1247e-09 | 0 | 0 | 0 | 0 | 0 | 1 | -90 | 90 | 0.049166 | 0.012381 | -0.049148 | -0.012369
71 | 72 | 1.7657 | 1.13 | 2.9651e-09 | 0 | 0 | 0 | 0 | 0 | 1 | -90 | 90 | -0.059088 | -0.014885 | 0.059156 | 0.014929
44 | 164 | 1.9067 | 1.2203 | 3.2019e-09 | 0 | 0 | 0 | 0 | 0 | 1 | -90 | 90 | 0.0152 | 0.0038107 | -0.015195 | -0.0038079
44 | 163 | 1.0249 | 0.65592 | 1.721e-09 | 0 | 0 | 0 | 0 | 0 | 1 | -90 | 90 | -0.0152 | -0.0038107 | 0.015202 | 0.0038122
164 | 52 | 0.23237 | 0.14872 | 3.9021e-10 | 0 | 0 | 0 | 0 | 0 | 1 | -90 | 90 | 0.0045519 | 0.0011406 | -0.0045519 | -0.0011406
217 | 218 | 0.82622 | 0.52878 | 1.3874e-09 | 0 | 0 | 0 | 0 | 0 | 1 | -90 | 90 | 0.004051 | 0.0010152 | -0.0040508 | -0.0010152
50 | 136 | 0.62877 | 0.40241 | 4.2235e-09 | 0 | 0 | 0 | 0 | 0 | 1 | -90 | 90 | -0.077266 | -0.019521 | 0.077307 | 0.019547
50 | 158 | 0.93301 | 0.59713 | 1.5668e-09 | 0 | 0 | 0 | 0 | 0 | 1 | -90 | 90 | 0.0043312 | 0.0010851 | -0.004331 | -0.0010851
141 | 142 | 0.25338 | 0.16216 | 4.2549e-10 | 0 | 0 | 0 | 0 | 0 | 1 | -90 | 90 | 0.0018313 | 0.00045888 | -0.0018313 | -0.00045891
136 | 137 | 0.9376 | 0.60006 | 1.5745e-09 | 0 | 0 | 0 | 0 | 0 | 1 | -90 | 90 | 0.0043199 | 0.0010823 | -0.0043197 | -0.0010823
136 | 134 | 0.71024 | 0.45455 | 4.7707e-09 | 0 | 0 | 0 | 0 | 0 | 1 | -90 | 90 | -0.081627 | -0.020629 | 0.08168 | 0.020662
158 | 159 | 0.4883 | 0.31251 | 8.1998e-10 | 0 | 0 | 0 | 0 | 0 | 1 | -90 | 90 | 0.0036947 | 0.00092565 | -0.0036946 | -0.00092568
52 | 168 | 1.1886 | 0.7607 | 1.996e-09 | 0 | 0 | 0 | 0 | 0 | 1 | -90 | 90 | 0.0045519 | 0.0011406 | -0.0045516 | -0.0011406
168 | 169 | 0.34514 | 0.22089 | 5.7959e-10 | 0 | 0 | 0 | 0 | 0 | 1 | -90 | 90 | 0.0014599 | 0.00036583 | -0.0014599 | -0.00036588
168 | 167 | 0.81555 | 0.52195 | 1.3695e-09 | 0 | 0 | 0 | 0 | 0 | 1 | -90 | 90 | 0.0030917 | 0.00077475 | -0.0030916 | -0.00077483
166 | 165 | 2.9648 | 1.8975 | 4.9787e-09 | 0 | 0 | 0 | 0 | 0 | 1 | -90 | 90 | -0.0065175 | -0.0016327 | 0.0065189 | 0.0016331
75 | 57 | 0.7536 | 0.4823 | 1.2655e-09 | 0 | 0 | 0 | 0 | 0 | 1 | -90 | 90 | 0.012757 | 0.0031978 | -0.012756 | -0.0031971
176 | 175 | 1.3714 | 0.8777 | 2.303e-09 | 0 | 0 | 0 | 0 | 0 | 1 | -90 | 90 | 0.004123 | 0.0010332 | -0.0041227 | -0.0010333
57 | 58 | 0.70625 | 0.452 | 1.186e-09 | 0 | 0 | 0 | 0 | 0 | 1 | -90 | 90 | 0.012756 | 0.0031971 | -0.012755 | -0.0031964
58 | 165 | 0.98276 | 0.62897 | 1.6503e-09 | 0 | 0 | 0 | 0 | 0 | 1 | -90 | 90 | 0.012755 | 0.0031964 | -0.012753 | -0.0031955
73 | 124 | 2.6716 | 1.7098 | 4.4863e-09 | 0 | 0 | 0 | 0 | 0 | 1 | -90 | 90 | 0.00061011 | 0.00015248 | -0.0006101 | -0.00015291
73 | 72 | 0.72859 | 0.4663 | 1.2235e-09 | 0 | 0 | 0 | 0 | 0 | 1 | -90 | 90 | 0.071456 | 0.01803 | -0.071414 | -0.018003
184 | 183 | 0.36045 | 0.23069 | 2.4212e-09 | 0 | 0 | 0 | 0 | 0 | 1 | -90 | 90 | 0.17456 | 0.044342 | -0.17444 | -0.044266
88 | 89 | 0.52673 | 0.33711 | 3.5381e-09 | 0 | 0 | 0 | 0 | 0 | 1 | -90 | 90 | 0.049441 | 0.012437 | -0.049427 | -0.012428
116 | 157 | 0.82523 | 0.52815 | 1.3858e-09 | 0 | 0 | 0 | 0 | 0 | 1 | -90 | 90 | 0.00048853 | 0.00012231 | -0.00048853 | -0.00012244
116 | 152 | 0.87627 | 0.56081 | 1.4715e-09 | 0 | 0 | 0 | 0 | 0 | 1 | -90 | 90 | 0.0055012 | 0.0013783 | -0.0055009 | -0.0013783
114 | 113 | 1.2783 | 0.81811 | 2.1466e-09 | 0 | 0 | 0 | 0 | 0 | 1 | -90 | 90 | -0.015434 | -0.0038669 | 0.015438 | 0.0038689
173 | 214 | 1.0573 | 0.67665 | 1.7754e-09 | 0 | 0 | 0 | 0 | 0 | 1 | -90 | 90 | 0.055544 | 0.013968 | -0.055508 | -0.013946
80 | 81 | 0.77291 | 0.49466 | 1.2979e-09 | 0 | 0 | 0 | 0 | 0 | 1 | -90 | 90 | 0.0029468 | 0.00073827 | -0.0029468 | -0.00073835
128 | 127 | 1.1393 | 0.72912 | 1.9131e-09 | 0 | 0 | 0 | 0 | 0 | 1 | -90 | 90 | -0.00055985 | -0.00014031 | 0.00055985 | 0.00014013
189 | 190 | 1.2508 | 0.80054 | 2.1005e-09 | 0 | 0 | 0 | 0 | 0 | 1 | -90 | 90 | -0.0013058 | -0.00032726 | 0.0013058 | 0.00032707
190 | 191 | 2.1416 | 1.3706 | 3.5962e-09 | 0 | 0 | 0 | 0 | 0 | 1 | -90 | 90 | -0.0026005 | -0.00065155 | 0.0026007 | 0.00065131
139 | 135 | 0.60053 | 0.38434 | 4.0338e-09 | 0 | 0 | 0 | 0 | 0 | 1 | -90 | 90 | 0.094439 | 0.023921 | -0.09438 | -0.023884
180 | 181 | 0.35276 | 0.22577 | 2.3695e-09 | 0 | 0 | 0 | 0 | 0 | 1 | -90 | 90 | -0.1575 | -0.039888 | 0.1576 | 0.039949
90 | 92 | 1.3993 | 0.89553 | 2.3498e-09 | 0 | 0 | 0 | 0 | 0 | 1 | -90 | 90 | 0.0024044 | 0.00059858 | -0.0024043 | -0.00059875
90 | 89 | 0.54508 | 0.34885 | 9.1533e-10 | 0 | 0 | 0 | 0 | 0 | 1 | -90 | 90 | -0.0024044 | -0.00059858 | 0.0024044 | 0.00059852
92 | 93 | 0.53608 | 0.34309 | 9.0023e-10 | 0 | 0 | 0 | 0 | 0 | 1 | -90 | 90 | 0.00081439 | 0.00020028 | -0.00081439 | -0.00020037
89 | 91 | 0.36978 | 0.23666 | 2.4838e-09 | 0 | 0 | 0 | 0 | 0 | 1 | -90 | 90 | 0.047023 | 0.011829 | -0.047013 | -0.011824
67 | 68 | 0.68309 | 0.43718 | 1.1471e-09 | 0 | 0 | 0 | 0 | 0 | 1 | -90 | 90 | 0.0088468 | 0.0022173 | -0.0088462 | -0.0022171
67 | 69 | 8.69 | 5.5616 | 1.4593e-08 | 0 | 0 | 0 | 0 | 0 | 1 | -90 | 90 | 0.00088974 | 0.00022164 | -0.00088967 | -0.00022297
67 | 65 | 8.0373 | 5.1439 | 1.3497e-08 | 0 | 0 | 0 | 0 | 0 | 1 | -90 | 90 | 0.039411 | 0.0099302 | -0.039271 | -0.009842
72 | 74 | 4.4906 | 2.874 | 7.541e-09 | 0 | 0 | 0 | 0 | 0 | 1 | -90 | 90 | 0.012258 | 0.0030743 | -0.01225 | -0.0030702
212 | 191 | 2.2116 | 1.4155 | 3.7139e-09 | 0 | 0 | 0 | 0 | 0 | 1 | -90 | 90 | -0.00054595 | -0.00013683 | 0.00054596 | 0.00013647
191 | 195 | 1.6438 | 1.0521 | 2.7604e-09 | 0 | 0 | 0 | 0 | 0 | 1 | -90 | 90 | -0.0031466 | -0.00078778 | 0.0031468 | 0.00078763
142 | 143 | 0.28578 | 0.1829 | 4.799e-10 | 0 | 0 | 0 | 0 | 0 | 1 | -90 | 90 | 0.0018313 | 0.00045891 | -0.0018312 | -0.00045895
137 | 161 | 0.49291 | 0.31547 | 8.2774e-10 | 0 | 0 | 0 | 0 | 0 | 1 | -90 | 90 | 0.0036775 | 0.00092135 | -0.0036775 | -0.00092139
134 | 132 | 0.56757 | 0.36324 | 3.8124e-09 | 0 | 0 | 0 | 0 | 0 | 1 | -90 | 90 | -0.0842 | -0.021294 | 0.084244 | 0.021321
159 | 160 | 0.22109 | 0.1415 | 3.7128e-10 | 0 | 0 | 0 | 0 | 0 | 1 | -90 | 90 | 0.0018409 | 0.00046134 | -0.0018409 | -0.00046137
159 | 144 | 1.3416 | 0.85865 | 2.253e-09 | 0 | 0 | 0 | 0 | 0 | 1 | -90 | 90 | 0.0018537 | 0.00046434 | -0.0018536 | -0.00046453
65 | 66 | 3.7324 | 2.3887 | 6.2676e-09 | 0 | 0 | 0 | 0 | 0 | 1 | -90 | 90 | 0.0036264 | 0.00090849 | -0.0036259 | -0.00090873
81 | 171 | 1.1362 | 0.72719 | 1.9081e-09 | 0 | 0 | 0 | 0 | 0 | 1 | -90 | 90 | 0.0013151 | 0.00032943 | -0.0013151 | -0.0003296
214 | 211 | 0.63758 | 0.40805 | 1.0707e-09 | 0 | 0 | 0 | 0 | 0 | 1 | -90 | 90 | 0.046092 | 0.011585 | -0.046077 | -0.011576
214 | 213 | 1.7221 | 1.1022 | 2.8919e-09 | 0 | 0 | 0 | 0 | 0 | 1 | -90 | 90 | 0.0094165 | 0.0023603 | -0.0094148 | -0.0023595
84 | 85 | 4.0095 | 2.566 | 6.7329e-09 | 0 | 0 | 0 | 0 | 0 | 1 | -90 | 90 | -0.0035517 | -0.00089013 | 0.0035522 | 0.00088984
85 | 86 | 0.038013 | 0.024329 | 6.3835e-11 | 0 | 0 | 0 | 0 | 0 | 1 | -90 | 90 | -0.0057739 | -0.0014466 | 0.0057739 | 0.0014466
86 | 192 | 0.92223 | 0.59023 | 1.5487e-09 | 0 | 0 | 0 | 0 | 0 | 1 | -90 | 90 | -0.0079942 | -0.0020031 | 0.0079948 | 0.0020034
192 | 193 | 1.2492 | 0.79946 | 2.0977e-09 | 0 | 0 | 0 | 0 | 0 | 1 | -90 | 90 | -0.010183 | -0.0025517 | 0.010184 | 0.0025524
193 | 194 | 1.426 | 0.91262 | 2.3946e-09 | 0 | 0 | 0 | 0 | 0 | 1 | -90 | 90 | -0.013885 | -0.0034789 | 0.013888 | 0.0034806
193 | 195 | 0.44507 | 0.28485 | 7.474e-10 | 0 | 0 | 0 | 0 | 0 | 1 | -90 | 90 | 0.0037012 | 0.00092653 | -0.0037011 | -0.00092656
91 | 98 | 0.52266 | 0.3345 | 3.5108e-09 | 0 | 0 | 0 | 0 | 0 | 1 | -90 | 90 | 0.046389 | 0.011667 | -0.046376 | -0.011659
98 | 99 | 0.13504 | 0.086424 | 9.0706e-10 | 0 | 0 | 0 | 0 | 0 | 1 | -90 | 90 | 0.044259 | 0.011129 | -0.044256 | -0.011127
93 | 95 | 22.6685 | 14.5079 | 3.8067e-08 | 0 | 0 | 0 | 0 | 0 | 1 | -90 | 90 | 0.00081439 | 0.00020037 | -0.00081422 | -0.00020389
99 | 100 | 0.036047 | 0.02307 | 2.4213e-10 | 0 | 0 | 0 | 0 | 0 | 1 | -90 | 90 | 0.042873 | 0.01078 | -0.042873 | -0.01078
95 | 220 | 1.0913 | 0.69846 | 1.8327e-09 | 0 | 0 | 0 | 0 | 0 | 1 | -90 | 90 | 0.00081422 | 0.00020389 | -0.00081421 | -0.00020406
100 | 102 | 0.026895 | 0.017213 | 1.8066e-10 | 0 | 0 | 0 | 0 | 0 | 1 | -90 | 90 | 0.041428 | 0.010418 | -0.041427 | -0.010418
102 | 101 | 0.79159 | 0.50662 | 2.6586e-09 | 0 | 0 | 0 | 0 | 0 | 1 | -90 | 90 | 0.040854 | 0.010274 | -0.040839 | -0.010265
101 | 103 | 0.84183 | 0.53877 | 1.4137e-09 | 0 | 0 | 0 | 0 | 0 | 1 | -90 | 90 | 0.03887 | 0.0097711 | -0.038855 | -0.0097621
103 | 104 | 0.14435 | 0.092382 | 2.424e-10 | 0 | 0 | 0 | 0 | 0 | 1 | -90 | 90 | 0.0369 | 0.0092721 | -0.036898 | -0.0092707
104 | 106 | 0.10783 | 0.069014 | 1.8108e-10 | 0 | 0 | 0 | 0 | 0 | 1 | -90 | 90 | 0.035832 | 0.0090035 | -0.03583 | -0.0090026
106 | 105 | 1.38 | 0.8832 | 2.3174e-09 | 0 | 0 | 0 | 0 | 0 | 1 | -90 | 90 | 0.035021 | 0.0087997 | -0.035002 | -0.0087878
105 | 107 | 1.8773 | 1.2014 | 3.1524e-09 | 0 | 0 | 0 | 0 | 0 | 1 | -90 | 90 | 0.030945 | 0.0077711 | -0.030925 | -0.0077585
107 | 108 | 0.28131 | 0.18004 | 4.724e-10 | 0 | 0 | 0 | 0 | 0 | 1 | -90 | 90 | 0.029003 | 0.0072769 | -0.029001 | -0.0072752
108 | 109 | 1.0302 | 0.65935 | 1.73e-09 | 0 | 0 | 0 | 0 | 0 | 1 | -90 | 90 | 0.026747 | 0.0067105 | -0.026739 | -0.0067053
109 | 110 | 0.76439 | 0.48921 | 1.2836e-09 | 0 | 0 | 0 | 0 | 0 | 1 | -90 | 90 | 0.020443 | 0.0051275 | -0.020439 | -0.0051253
109 | 111 | 1.4451 | 0.92485 | 2.4267e-09 | 0 | 0 | 0 | 0 | 0 | 1 | -90 | 90 | 0.0062962 | 0.0015778 | -0.0062955 | -0.0015777
110 | 112 | 1.4697 | 0.94063 | 2.4681e-09 | 0 | 0 | 0 | 0 | 0 | 1 | -90 | 90 | 0.018236 | 0.0045731 | -0.01823 | -0.0045698
111 | 119 | 0.59678 | 0.38194 | 1.0022e-09 | 0 | 0 | 0 | 0 | 0 | 1 | -90 | 90 | 0.0051741 | 0.0012966 | -0.0051739 | -0.0012966
112 | 113 | 0.85553 | 0.54754 | 1.4367e-09 | 0 | 0 | 0 | 0 | 0 | 1 | -90 | 90 | 0.017268 | 0.0043286 | -0.017265 | -0.0043269
119 | 118 | 0.054521 | 0.034894 | 9.1556e-11 | 0 | 0 | 0 | 0 | 0 | 1 | -90 | 90 | 0.00418 | 0.0010475 | -0.00418 | -0.0010475
118 | 120 | 0.8993 | 0.57555 | 1.5102e-09 | 0 | 0 | 0 | 0 | 0 | 1 | -90 | 90 | 0.0027979 | 0.0007011 | -0.0027978 | -0.00070119
152 | 150 | 1.63 | 1.0432 | 2.7372e-09 | 0 | 0 | 0 | 0 | 0 | 1 | -90 | 90 | 0.0050175 | 0.0012571 | -0.0050171 | -0.0012571
150 | 151 | 0.29551 | 0.18913 | 4.9624e-10 | 0 | 0 | 0 | 0 | 0 | 1 | -90 | 90 | 0.0046509 | 0.0011653 | -0.0046508 | -0.0011653
131 | 132 | 0.05313 | 0.034003 | 3.5688e-10 | 0 | 0 | 0 | 0 | 0 | 1 | -90 | 90 | 0.086769 | 0.021956 | -0.086764 | -0.021953
131 | 133 | 0.55886 | 0.35767 | 3.7539e-09 | 0 | 0 | 0 | 0 | 0 | 1 | -90 | 90 | -0.089287 | -0.022587 | 0.089336 | 0.022618
133 | 135 | 0.053047 | 0.03395 | 3.5632e-10 | 0 | 0 | 0 | 0 | 0 | 1 | -90 | 90 | -0.091855 | -0.023249 | 0.09186 | 0.023252
161 | 162 | 0.20453 | 0.1309 | 3.4346e-10 | 0 | 0 | 0 | 0 | 0 | 1 | -90 | 90 | 0.0018353 | 0.00045994 | -0.0018353 | -0.00045997
161 | 145 | 1.3595 | 0.8701 | 2.283e-09 | 0 | 0 | 0 | 0 | 0 | 1 | -90 | 90 | 0.0018421 | 0.00046144 | -0.0018421 | -0.00046163
145 | 221 | 0.26695 | 0.17085 | 4.4829e-10 | 0 | 0 | 0 | 0 | 0 | 1 | -90 | 90 | 0.0018421 | 0.00046163 | -0.0018421 | -0.00046167
144 | 222 | 0.27375 | 0.1752 | 4.597e-10 | 0 | 0 | 0 | 0 | 0 | 1 | -90 | 90 | 0.0018536 | 0.00046453 | -0.0018536 | -0.00046456
151 | 153 | 0.02141 | 0.013703 | 3.5953e-11 | 0 | 0 | 0 | 0 | 0 | 1 | -90 | 90 | 0.0040279 | 0.0010092 | -0.0040279 | -0.0010092
153 | 154 | 0.13395 | 0.085728 | 2.2494e-10 | 0 | 0 | 0 | 0 | 0 | 1 | -90 | 90 | 0.003553 | 0.00089017 | -0.003553 | -0.00089018
154 | 155 | 0.058285 | 0.037302 | 9.7876e-11 | 0 | 0 | 0 | 0 | 0 | 1 | -90 | 90 | 0.0030652 | 0.00076792 | -0.0030652 | -0.00076793
155 | 156 | 2.1733 | 1.3909 | 3.6496e-09 | 0 | 0 | 0 | 0 | 0 | 1 | -90 | 90 | 0.0025672 | 0.00064311 | -0.002567 | -0.00064336
211 | 210 | 1.9241 | 1.2314 | 3.2311e-09 | 0 | 0 | 0 | 0 | 0 | 1 | -90 | 90 | 0.037731 | 0.0094843 | -0.037701 | -0.0094654
213 | 215 | 0.30558 | 0.19557 | 5.1315e-10 | 0 | 0 | 0 | 0 | 0 | 1 | -90 | 90 | 0.0023925 | 0.00059958 | -0.0023925 | -0.00059962
181 | 182 | 0.45275 | 0.28976 | 3.0411e-09 | 0 | 0 | 0 | 0 | 0 | 1 | -90 | 90 | -0.16537 | -0.041897 | 0.16551 | 0.041983
182 | 183 | 0.36447 | 0.23326 | 2.4481e-09 | 0 | 0 | 0 | 0 | 0 | 1 | -90 | 90 | -0.16992 | -0.043089 | 0.17003 | 0.043162
194 | 196 | 0.097638 | 0.062488 | 1.6396e-10 | 0 | 0 | 0 | 0 | 0 | 1 | -90 | 90 | -0.016078 | -0.0040294 | 0.016078 | 0.0040296
196 | 197 | 0.012311 | 0.007879 | 2.0673e-11 | 0 | 0 | 0 | 0 | 0 | 1 | -90 | 90 | -0.017579 | -0.0044057 | 0.017579 | 0.0044057
197 | 199 | 1.8223 | 1.1663 | 3.0602e-09 | 0 | 0 | 0 | 0 | 0 | 1 | -90 | 90 | -0.019065 | -0.0047781 | 0.019072 | 0.0047824
199 | 198 | 0.011249 | 0.0071996 | 1.8891e-11 | 0 | 0 | 0 | 0 | 0 | 1 | -90 | 90 | -0.021294 | -0.0053393 | 0.021294 | 0.0053393
198 | 200 | 0.065092 | 0.041659 | 1.0931e-10 | 0 | 0 | 0 | 0 | 0 | 1 | -90 | 90 | -0.023484 | -0.0058882 | 0.023484 | 0.0058884
200 | 201 | 0.010587 | 0.0067754 | 1.7778e-11 | 0 | 0 | 0 | 0 | 0 | 1 | -90 | 90 | -0.024912 | -0.0062462 | 0.024912 | 0.0062463
201 | 203 | 1.2697 | 0.81262 | 2.1322e-09 | 0 | 0 | 0 | 0 | 0 | 1 | -90 | 90 | -0.026319 | -0.0065989 | 0.026329 | 0.0066049
203 | 202 | 0.023601 | 0.015104 | 3.9632e-11 | 0 | 0 | 0 | 0 | 0 | 1 | -90 | 90 | -0.027336 | -0.0068573 | 0.027336 | 0.0068574
202 | 204 | 0.51862 | 0.33191 | 8.7089e-10 | 0 | 0 | 0 | 0 | 0 | 1 | -90 | 90 | -0.028863 | -0.00724 | 0.028867 | 0.007243
204 | 205 | 0.023223 | 0.014863 | 3.8998e-11 | 0 | 0 | 0 | 0 | 0 | 1 | -90 | 90 | -0.029875 | -0.0074955 | 0.029875 | 0.0074956
205 | 206 | 0.5191 | 0.33222 | 8.717e-10 | 0 | 0 | 0 | 0 | 0 | 1 | -90 | 90 | -0.031402 | -0.0078783 | 0.031408 | 0.0078818
206 | 207 | 0.022362 | 0.014311 | 3.7551e-11 | 0 | 0 | 0 | 0 | 0 | 1 | -90 | 90 | -0.032415 | -0.0081344 | 0.032416 | 0.0081345
207 | 208 | 0.5197 | 0.33261 | 8.7271e-10 | 0 | 0 | 0 | 0 | 0 | 1 | -90 | 90 | -0.033941 | -0.0085168 | 0.033947 | 0.0085209
208 | 209 | 0.021965 | 0.014057 | 3.6884e-11 | 0 | 0 | 0 | 0 | 0 | 1 | -90 | 90 | -0.034955 | -0.0087733 | 0.034955 | 0.0087735
209 | 210 | 0.71201 | 0.45569 | 1.1957e-09 | 0 | 0 | 0 | 0 | 0 | 1 | -90 | 90 | -0.035935 | -0.0090192 | 0.035946 | 0.0090256