## bus_data
BUS_I | BUS_TYPE | Pd | Qd | Gs | Bs | area | Vm | Va | baseKV | zone | Vmax | Vmin
1 | 1 | 0.0035069 | 0.0008789 | 0 | 0 | 1 | 0.98242 | -0.33914 | 0.4 | 1 | 1.1 | 0.9
3 | 1 | 0 | 0 | 0 | 0 | 1 | 0.98245 | -0.33858 | 0.4 | 1 | 1.1 | 0.9
4 | 1 | 0 | 0 | 0 | 0 | 1 | 0.98267 | -0.33429 | 0.4 | 1 | 1.1 | 0.9
15 | 1 | 0 | 0 | 0 | 0 | 1 | 0.98357 | -0.31662 | 0.4 | 1 | 1.1 | 0.9
42 | 1 | 0.010384 | 0.0026024 | 0 | 0 | 1 | 0.98228 | -0.34196 | 0.4 | 1 | 1.1 | 0.9
5 | 1 | 0 | 0 | 0 | 0 | 1 | 0.9902 | -0.18822 | 0.4 | 1 | 1.1 | 0.9
24 | 1 | 0 | 0 | 0 | 0 | 1 | 0.99045 | -0.18335 | 0.4 | 1 | 1.1 | 0.9
37 | 1 | 0.0064909 | 0.0016268 | 0 | 0 | 1 | 0.99009 | -0.19029 | 0.4 | 1 | 1.1 | 0.9
7 | 1 | 0 | 0 | 0 | 0 | 1 | 0.9881 | -0.22901 | 0.4 | 1 | 1.1 | 0.9
45 | 1 | 0 | 0 | 0 | 0 | 1 | 0.98841 | -0.22283 | 0.4 | 1 | 1.1 | 0.9
46 | 1 | 0.010861 | 0.002722 | 0 | 0 | 1 | 0.98782 | -0.23433 | 0.4 | 1 | 1.1 | 0.9
8 | 1 | 0 | 0 | 0 | 0 | 1 | 0.99203 | -0.15264 | 0.4 | 1 | 1.1 | 0.9
53 | 1 | 0.014841 | 0.0037194 | 0 | 0 | 1 | 0.99185 | -0.15609 | 0.4 | 1 | 1.1 | 0.9
9 | 1 | 0 | 0 | 0 | 0 | 1 | 0.98942 | -0.20307 | 0.4 | 1 | 1.1 | 0.9
14 | 1 | 0 | 0 | 0 | 0 | 1 | 0.99119 | -0.16886 | 0.4 | 1 | 1.1 | 0.9
26 | 1 | 0 | 0 | 0 | 0 | 1 | 0.99851 | -0.028421 | 0.4 | 1 | 1.1 | 0.9
49 | 1 | 0.0043335 | 0.0010861 | 0 | 0 | 1 | 0.98929 | -0.20557 | 0.4 | 1 | 1.1 | 0.9
30 | 1 | 0 | 0 | 0 | 0 | 1 | 0.98905 | -0.21023 | 0.4 | 1 | 1.1 | 0.9
29 | 1 | 0 | 0 | 0 | 0 | 1 | 0.98885 | -0.21395 | 0.4 | 1 | 1.1 | 0.9
10 | 1 | 0 | 0 | 0 | 0 | 1 | 0.98573 | -0.27468 | 0.4 | 1 | 1.1 | 0.9
21 | 1 | 0 | 0 | 0 | 0 | 1 | 0.98592 | -0.27088 | 0.4 | 1 | 1.1 | 0.9
35 | 1 | 0.0073326 | 0.0018377 | 0 | 0 | 1 | 0.98495 | -0.28982 | 0.4 | 1 | 1.1 | 0.9
11 | 1 | 0 | 0 | 0 | 0 | 1 | 0.98783 | -0.23373 | 0.4 | 1 | 1.1 | 0.9
22 | 1 | 0 | 0 | 0 | 0 | 1 | 0.98637 | -0.26209 | 0.4 | 1 | 1.1 | 0.9
28 | 1 | 0.0079506 | 0.0019926 | 0 | 0 | 1 | 0.9884 | -0.22268 | 0.4 | 1 | 1.1 | 0.9
12 | 1 | 0 | 0 | 0 | 0 | 1 | 0.99215 | -0.15043 | 0.4 | 1 | 1.1 | 0.9
16 | 1 | 0 | 0 | 0 | 0 | 1 | 0.99012 | -0.18976 | 0.4 | 1 | 1.1 | 0.9
39 | 1 | 0.012617 | 0.003162 | 0 | 0 | 1 | 0.99127 | -0.16739 | 0.4 | 1 | 1.1 | 0.9
13 | 1 | 0 | 0 | 0 | 0 | 1 | 0.98966 | -0.19853 | 0.4 | 1 | 1.1 | 0.9
20 | 1 | 0 | 0 | 0 | 0 | 1 | 0.9886 | -0.21923 | 0.4 | 1 | 1.1 | 0.9
47 | 1 | 0.0017429 | 0.00043682 | 0 | 0 | 1 | 0.98944 | -0.20287 | 0.4 | 1 | 1.1 | 0.9
32 | 1 | 0.0086738 | 0.0021738 | 0 | 0 | 1 | 0.99098 | -0.17302 | 0.4 | 1 | 1.1 | 0.9
31 | 1 | 0.031696 | 0.0079437 | 0 | 0 | 1 | 0.99093 | -0.174 | 0.4 | 1 | 1.1 | 0.9
36 | 1 | 0.0073517 | 0.0018425 | 0 | 0 | 1 | 0.9844 | -0.30055 | 0.4 | 1 | 1.1 | 0.9
34 | 1 | 0.0029428 | 0.00073753 | 0 | 0 | 1 | 0.99005 | -0.19113 | 0.4 | 1 | 1.1 | 0.9
17 | 1 | 0 | 0 | 0 | 0 | 1 | 0.9876 | -0.23864 | 0.4 | 1 | 1.1 | 0.9
43 | 1 | 0.010861 | 0.002722 | 0 | 0 | 1 | 0.9875 | -0.24062 | 0.4 | 1 | 1.1 | 0.9
54 | 1 | 0.010865 | 0.0027231 | 0 | 0 | 1 | 0.98841 | -0.22285 | 0.4 | 1 | 1.1 | 0.9
51 | 1 | 0.0045918 | 0.0011508 | 0 | 0 | 1 | 0.98587 | -0.27192 | 0.4 | 1 | 1.1 | 0.9
52 | 1 | 0.0045215 | 0.0011332 | 0 | 0 | 1 | 0.98633 | -0.26283 | 0.4 | 1 | 1.1 | 0.9
41 | 1 | 0.0071673 | 0.0017963 | 0 | 0 | 1 | 0.99056 | -0.18119 | 0.4 | 1 | 1.1 | 0.9
44 | 1 | 0.0020822 | 0.00052185 | 0 | 0 | 1 | 0.98841 | -0.2229 | 0.4 | 1 | 1.1 | 0.9
25 | 3 | 0.0022737 | 0.00056984 | 0 | 0 | 1 | 1 | 0 | 0.4 | 1 | 1.1 | 0.9
50 | 1 | 0.01827 | 0.004579 | 0 | 0 | 1 | 0.98886 | -0.21384 | 0.4 | 1 | 1.1 | 0.9
38 | 1 | 0.0068289 | 0.0017115 | 0 | 0 | 1 | 0.99123 | -0.16818 | 0.4 | 1 | 1.1 | 0.9
48 | 1 | 0.0046273 | 0.0011597 | 0 | 0 | 1 | 0.98939 | -0.2039 | 0.4 | 1 | 1.1 | 0.9
33 | 1 | 0.0025552 | 0.00064039 | 0 | 0 | 1 | 0.98999 | -0.19221 | 0.4 | 1 | 1.1 | 0.9
40 | 1 | 0.014303 | 0.0035846 | 0 | 0 | 1 | 0.99057 | -0.18104 | 0.4 | 1 | 1.1 | 0.9

## generator_data
GEN_BUS | PG | QG | QMAX | QMIN | VG | MBASE | GEN_STATUS | PMAX | PMIN
25 | 0.2219 | 0.056464 | 10 | -10 | 1 | 100 | 1 | 10 | 0

## branch_data
F_BUS | T_BUS | BR_R | BR_X | BR_B | RATE_A | RATE_B | RATE_C | TAP | SHIFT | BR_STATUS | ANGMIN | ANGMAX | P_in | Q_in | P_out | Q_out
1 | 3 | 0.69682 | 0.44596 | 1.1701e-09 | 0 | 0 | 0 | 0 | 0 | 1 | -90 | 90 | -0.0035068 | -0.00087891 | 0.0035069 | 0.00087886
3 | 4 | 5.2921 | 3.3869 | 8.8869e-09 | 0 | 0 | 0 | 0 | 0 | 1 | -90 | 90 | -0.0035069 | -0.00087886 | 0.0035076 | 0.00087846
4 | 15 | 5.5074 | 3.5247 | 9.2483e-09 | 0 | 0 | 0 | 0 | 0 | 1 | -90 | 90 | -0.013895 | -0.0034828 | 0.013907 | 0.0034894
4 | 42 | 3.1944 | 2.0444 | 5.3643e-09 | 0 | 0 | 0 | 0 | 0 | 1 | -90 | 90 | 0.010388 | 0.0026044 | -0.010384 | -0.0026025
15 | 36 | 5.0192 | 3.2123 | 8.4286e-09 | 0 | 0 | 0 | 0 | 0 | 1 | -90 | 90 | -0.013907 | -0.0034894 | 0.013918 | 0.0034954
5 | 24 | 3.2978 | 2.1106 | 5.5379e-09 | 0 | 0 | 0 | 0 | 0 | 1 | -90 | 90 | -0.0064916 | -0.001627 | 0.0064931 | 0.0016274
5 | 37 | 1.4041 | 0.89862 | 2.3579e-09 | 0 | 0 | 0 | 0 | 0 | 1 | -90 | 90 | 0.0064916 | 0.001627 | -0.0064909 | -0.0016268
24 | 41 | 1.4619 | 0.93563 | 2.455e-09 | 0 | 0 | 0 | 0 | 0 | 1 | -90 | 90 | -0.0064931 | -0.0016274 | 0.0064938 | 0.0016276
7 | 45 | 1.2441 | 0.7962 | 2.0891e-09 | 0 | 0 | 0 | 0 | 0 | 1 | -90 | 90 | -0.02173 | -0.005449 | 0.021737 | 0.0054529
7 | 46 | 1.072 | 0.68611 | 1.8002e-09 | 0 | 0 | 0 | 0 | 0 | 1 | -90 | 90 | 0.02173 | 0.005449 | -0.021725 | -0.0054456
45 | 44 | 0.13495 | 0.086367 | 2.2661e-10 | 0 | 0 | 0 | 0 | 0 | 1 | -90 | 90 | 0.0020822 | 0.00052184 | -0.0020822 | -0.00052186
45 | 20 | 0.6632 | 0.42445 | 1.1137e-09 | 0 | 0 | 0 | 0 | 0 | 1 | -90 | 90 | -0.023819 | -0.0059747 | 0.023823 | 0.0059772
46 | 17 | 1.737 | 1.1117 | 2.9169e-09 | 0 | 0 | 0 | 0 | 0 | 1 | -90 | 90 | 0.010864 | 0.0027236 | -0.010862 | -0.0027225
8 | 53 | 1.023 | 0.65475 | 1.718e-09 | 0 | 0 | 0 | 0 | 0 | 1 | -90 | 90 | 0.014843 | 0.0037208 | -0.014841 | -0.0037194
8 | 9 | 3.2503 | 2.0802 | 5.4582e-09 | 0 | 0 | 0 | 0 | 0 | 1 | -90 | 90 | 0.06861 | 0.017332 | -0.068445 | -0.017226
8 | 14 | 1.7702 | 1.133 | 2.9727e-09 | 0 | 0 | 0 | 0 | 0 | 1 | -90 | 90 | 0.04041 | 0.010143 | -0.040379 | -0.010123
8 | 26 | 4.467 | 2.8589 | 7.5013e-09 | 0 | 0 | 0 | 0 | 0 | 1 | -90 | 90 | -0.12386 | -0.031195 | 0.1246 | 0.031668
9 | 49 | 2.5259 | 1.6165 | 4.2416e-09 | 0 | 0 | 0 | 0 | 0 | 1 | -90 | 90 | 0.004334 | 0.001086 | -0.0043335 | -0.0010861
9 | 30 | 1.7175 | 1.0992 | 2.8842e-09 | 0 | 0 | 0 | 0 | 0 | 1 | -90 | 90 | 0.01828 | 0.0045846 | -0.018274 | -0.0045809
9 | 29 | 1.0446 | 0.66852 | 1.7541e-09 | 0 | 0 | 0 | 0 | 0 | 1 | -90 | 90 | 0.045831 | 0.011556 | -0.045807 | -0.011541
14 | 32 | 2.1132 | 1.3524 | 3.5486e-09 | 0 | 0 | 0 | 0 | 0 | 1 | -90 | 90 | 0.0086755 | 0.0021746 | -0.0086737 | -0.0021739
14 | 31 | 0.71356 | 0.45668 | 1.1983e-09 | 0 | 0 | 0 | 0 | 0 | 1 | -90 | 90 | 0.031703 | 0.0079485 | -0.031696 | -0.0079437
26 | 25 | 0.58501 | 0.37441 | 1.9648e-09 | 0 | 0 | 0 | 0 | 0 | 1 | -90 | 90 | -0.21932 | -0.055702 | 0.21962 | 0.055894
26 | 12 | 5.7665 | 3.6905 | 9.6835e-09 | 0 | 0 | 0 | 0 | 0 | 1 | -90 | 90 | 0.094718 | 0.024034 | -0.094166 | -0.023681
30 | 50 | 0.86656 | 0.5546 | 1.4552e-09 | 0 | 0 | 0 | 0 | 0 | 1 | -90 | 90 | 0.018274 | 0.0045809 | -0.01827 | -0.004579
29 | 28 | 0.83793 | 0.53627 | 1.4071e-09 | 0 | 0 | 0 | 0 | 0 | 1 | -90 | 90 | 0.045807 | 0.011541 | -0.045788 | -0.011528
10 | 21 | 0.57875 | 0.3704 | 9.7188e-10 | 0 | 0 | 0 | 0 | 0 | 1 | -90 | 90 | -0.028633 | -0.0071951 | 0.028638 | 0.0071983
10 | 35 | 2.306 | 1.4758 | 3.8724e-09 | 0 | 0 | 0 | 0 | 0 | 1 | -90 | 90 | 0.028633 | 0.0071951 | -0.028613 | -0.0071822
21 | 51 | 0.98352 | 0.62945 | 1.6516e-09 | 0 | 0 | 0 | 0 | 0 | 1 | -90 | 90 | 0.004592 | 0.0011508 | -0.0045917 | -0.0011508
21 | 22 | 1.1545 | 0.73885 | 1.9386e-09 | 0 | 0 | 0 | 0 | 0 | 1 | -90 | 90 | -0.03323 | -0.0083491 | 0.033244 | 0.0083579
35 | 36 | 2.1942 | 1.4043 | 3.6847e-09 | 0 | 0 | 0 | 0 | 0 | 1 | -90 | 90 | 0.02128 | 0.0053445 | -0.021269 | -0.0053379
11 | 22 | 3.286 | 2.103 | 5.518e-09 | 0 | 0 | 0 | 0 | 0 | 1 | -90 | 90 | 0.037817 | 0.0095233 | -0.037766 | -0.009491
11 | 28 | 1.2825 | 0.82082 | 2.1537e-09 | 0 | 0 | 0 | 0 | 0 | 1 | -90 | 90 | -0.037817 | -0.0095233 | 0.037837 | 0.0095358
22 | 52 | 0.71461 | 0.45735 | 1.2e-09 | 0 | 0 | 0 | 0 | 0 | 1 | -90 | 90 | 0.0045217 | 0.0011332 | -0.0045215 | -0.0011332
12 | 16 | 3.7204 | 2.3811 | 6.2476e-09 | 0 | 0 | 0 | 0 | 0 | 1 | -90 | 90 | 0.046699 | 0.011764 | -0.046612 | -0.011708
12 | 39 | 1.5763 | 1.0088 | 2.6471e-09 | 0 | 0 | 0 | 0 | 0 | 1 | -90 | 90 | 0.047466 | 0.011918 | -0.047428 | -0.011894
16 | 34 | 1.0953 | 0.70099 | 1.8393e-09 | 0 | 0 | 0 | 0 | 0 | 1 | -90 | 90 | 0.0054985 | 0.0013778 | -0.0054981 | -0.0013777
16 | 13 | 0.93779 | 0.60018 | 1.5748e-09 | 0 | 0 | 0 | 0 | 0 | 1 | -90 | 90 | 0.041113 | 0.01033 | -0.041096 | -0.01032
39 | 38 | 0.10006 | 0.064036 | 1.6802e-10 | 0 | 0 | 0 | 0 | 0 | 1 | -90 | 90 | 0.034811 | 0.0087315 | -0.03481 | -0.0087307
13 | 20 | 2.6185 | 1.6758 | 4.3972e-09 | 0 | 0 | 0 | 0 | 0 | 1 | -90 | 90 | 0.034724 | 0.0087228 | -0.03469 | -0.0087013
13 | 47 | 2.9921 | 1.9149 | 5.0245e-09 | 0 | 0 | 0 | 0 | 0 | 1 | -90 | 90 | 0.0063717 | 0.0015969 | -0.0063704 | -0.0015965
20 | 54 | 1.459 | 0.93375 | 2.45e-09 | 0 | 0 | 0 | 0 | 0 | 1 | -90 | 90 | 0.010867 | 0.0027241 | -0.010865 | -0.0027231
47 | 48 | 0.97995 | 0.62717 | 1.6456e-09 | 0 | 0 | 0 | 0 | 0 | 1 | -90 | 90 | 0.0046275 | 0.0011597 | -0.0046273 | -0.0011597
34 | 33 | 1.8528 | 1.1858 | 3.1114e-09 | 0 | 0 | 0 | 0 | 0 | 1 | -90 | 90 | 0.0025553 | 0.00064018 | -0.0025552 | -0.0006404
17 | 43 | 0.79458 | 0.50853 | 1.3343e-09 | 0 | 0 | 0 | 0 | 0 | 1 | -90 | 90 | 0.010862 | 0.0027225 | -0.010861 | -0.002722
41 | 40 | 0.048758 | 0.031205 | 8.1878e-11 | 0 | 0 | 0 | 0 | 0 | 1 | -90 | 90 | -0.013661 | -0.0034239 | 0.013661 | 0.0034239
38 | 40 | 2.0239 | 1.2953 | 3.3988e-09 | 0 | 0 | 0 | 0 | 0 | 1 | -90 | 90 | 0.027981 | 0.0070192 | -0.027964 | -0.0070086