## bus_data
BUS_I | BUS_TYPE | Pd | Qd | Gs | Bs | area | Vm | Va | baseKV | zone | Vmax | Vmin
1 | 1 | 0.017836 | 0.0044702 | 0 | 0 | 1 | 0.99543 | -0.087997 | 0.4 | 1 | 1.1 | 0.9
3 | 1 | 0 | 0 | 0 | 0 | 1 | 0.99556 | -0.085412 | 0.4 | 1 | 1.1 | 0.9
2 | 1 | 0.0028441 | 0.00071279 | 0 | 0 | 1 | 0.99837 | -0.031315 | 0.4 | 1 | 1.1 | 0.9
4 | 1 | 0.0032306 | 0.00080966 | 0 | 0 | 1 | 0.99843 | -0.030196 | 0.4 | 1 | 1.1 | 0.9
5 | 1 | 0 | 0 | 0 | 0 | 1 | 0.99538 | -0.088966 | 0.4 | 1 | 1.1 | 0.9
6 | 1 | 0.0027939 | 0.00070022 | 0 | 0 | 1 | 0.99594 | -0.078099 | 0.4 | 1 | 1.1 | 0.9
69 | 1 | 0 | 0 | 0 | 0 | 1 | 0.99854 | -0.028058 | 0.4 | 1 | 1.1 | 0.9
64 | 1 | 0.0022236 | 0.00055729 | 0 | 0 | 1 | 0.99531 | -0.09031 | 0.4 | 1 | 1.1 | 0.9
66 | 1 | 0.0029685 | 0.00074397 | 0 | 0 | 1 | 0.99645 | -0.068288 | 0.4 | 1 | 1.1 | 0.9
7 | 1 | 0.0030443 | 0.00076299 | 0 | 0 | 1 | 0.99803 | -0.037701 | 0.4 | 1 | 1.1 | 0.9
8 | 1 | 0.0054054 | 0.0013547 | 0 | 0 | 1 | 0.99694 | -0.058764 | 0.4 | 1 | 1.1 | 0.9
9 | 1 | 0 | 0 | 0 | 0 | 1 | 0.99822 | -0.034224 | 0.4 | 1 | 1.1 | 0.9
10 | 1 | 0 | 0 | 0 | 0 | 1 | 0.9959 | -0.078804 | 0.4 | 1 | 1.1 | 0.9
19 | 3 | 0 | 0 | 0 | 0 | 1 | 1 | 0 | 0.4 | 1 | 1.1 | 0.9
20 | 1 | 0 | 0 | 0 | 0 | 1 | 0.99738 | -0.050407 | 0.4 | 1 | 1.1 | 0.9
39 | 1 | 0.0045889 | 0.0011501 | 0 | 0 | 1 | 0.99571 | -0.08244 | 0.4 | 1 | 1.1 | 0.9
40 | 1 | 0.0021829 | 0.0005471 | 0 | 0 | 1 | 0.9956 | -0.084566 | 0.4 | 1 | 1.1 | 0.9
11 | 1 | 0 | 0 | 0 | 0 | 1 | 0.99571 | -0.082422 | 0.4 | 1 | 1.1 | 0.9
38 | 1 | 0 | 0 | 0 | 0 | 1 | 0.99493 | -0.097599 | 0.4 | 1 | 1.1 | 0.9
86 | 1 | 0.0036749 | 0.00092101 | 0 | 0 | 1 | 0.99554 | -0.085762 | 0.4 | 1 | 1.1 | 0.9
12 | 1 | 0 | 0 | 0 | 0 | 1 | 0.99564 | -0.083813 | 0.4 | 1 | 1.1 | 0.9
44 | 1 | 0 | 0 | 0 | 0 | 1 | 0.99566 | -0.083433 | 0.4 | 1 | 1.1 | 0.9
70 | 1 | 0.0025218 | 0.00063201 | 0 | 0 | 1 | 0.99561 | -0.084492 | 0.4 | 1 | 1.1 | 0.9
18 | 1 | 0 | 0 | 0 | 0 | 1 | 0.99767 | -0.04477 | 0.4 | 1 | 1.1 | 0.9
21 | 1 | 0 | 0 | 0 | 0 | 1 | 0.99578 | -0.08112 | 0.4 | 1 | 1.1 | 0.9
75 | 1 | 0.018509 | 0.0046387 | 0 | 0 | 1 | 0.99776 | -0.043018 | 0.4 | 1 | 1.1 | 0.9
74 | 1 | 0.024831 | 0.0062233 | 0 | 0 | 1 | 0.99853 | -0.02816 | 0.4 | 1 | 1.1 | 0.9
22 | 1 | 0 | 0 | 0 | 0 | 1 | 0.99732 | -0.051562 | 0.4 | 1 | 1.1 | 0.9
81 | 1 | 0.006561 | 0.0016443 | 0 | 0 | 1 | 0.99711 | -0.055482 | 0.4 | 1 | 1.1 | 0.9
207 | 1 | 0.018348 | 0.0045985 | 0 | 0 | 1 | 0.99551 | -0.086368 | 0.4 | 1 | 1.1 | 0.9
82 | 1 | 0.0071024 | 0.00178 | 0 | 0 | 1 | 0.99722 | -0.053307 | 0.4 | 1 | 1.1 | 0.9
34 | 1 | 0 | 0 | 0 | 0 | 1 | 0.99474 | -0.10116 | 0.4 | 1 | 1.1 | 0.9
209 | 1 | 0.0063802 | 0.001599 | 0 | 0 | 1 | 0.99471 | -0.10169 | 0.4 | 1 | 1.1 | 0.9
210 | 1 | 0.0052916 | 0.0013262 | 0 | 0 | 1 | 0.99491 | -0.098004 | 0.4 | 1 | 1.1 | 0.9
78 | 1 | 0.016156 | 0.0040491 | 0 | 0 | 1 | 0.99474 | -0.10117 | 0.4 | 1 | 1.1 | 0.9
49 | 1 | 0 | 0 | 0 | 0 | 1 | 0.99514 | -0.093455 | 0.4 | 1 | 1.1 | 0.9
58 | 1 | 0 | 0 | 0 | 0 | 1 | 0.99507 | -0.094859 | 0.4 | 1 | 1.1 | 0.9
59 | 1 | 0 | 0 | 0 | 0 | 1 | 0.99521 | -0.092119 | 0.4 | 1 | 1.1 | 0.9
205 | 1 | 0.00063791 | 0.00015987 | 0 | 0 | 1 | 0.99502 | -0.09588 | 0.4 | 1 | 1.1 | 0.9
65 | 1 | 0.0021958 | 0.00055033 | 0 | 0 | 1 | 0.99524 | -0.091593 | 0.4 | 1 | 1.1 | 0.9
60 | 1 | 0 | 0 | 0 | 0 | 1 | 0.995 | -0.096223 | 0.4 | 1 | 1.1 | 0.9
201 | 1 | 0.00062513 | 0.00015667 | 0 | 0 | 1 | 0.995 | -0.0963 | 0.4 | 1 | 1.1 | 0.9
67 | 1 | 0 | 0 | 0 | 0 | 1 | 0.99706 | -0.056452 | 0.4 | 1 | 1.1 | 0.9
68 | 1 | 0.012344 | 0.0030938 | 0 | 0 | 1 | 0.99726 | -0.052573 | 0.4 | 1 | 1.1 | 0.9
80 | 1 | 0.0065629 | 0.0016448 | 0 | 0 | 1 | 0.99698 | -0.057952 | 0.4 | 1 | 1.1 | 0.9
85 | 1 | 0.0022102 | 0.00055392 | 0 | 0 | 1 | 0.99551 | -0.086352 | 0.4 | 1 | 1.1 | 0.9

## generator_data
GEN_BUS | PG | QG | QMAX | QMIN | VG | MBASE | GEN_STATUS | PMAX | PMIN
19 | 0.18165 | 0.045734 | 10 | -10 | 1 | 100 | 1 | 10 | 0

## branch_data
F_BUS | T_BUS | BR_R | BR_X | BR_B | RATE_A | RATE_B | RATE_C | TAP | SHIFT | BR_STATUS | ANGMIN | ANGMAX | P_in | Q_in | P_out | Q_out
1 | 3 | 0.64373 | 0.41199 | 1.081e-09 | 0 | 0 | 0 | 0 | 0 | 1 | -90 | 90 | -0.017836 | -0.0044702 | 0.017839 | 0.0044715
3 | 5 | 2.7732 | 1.7749 | 4.657e-09 | 0 | 0 | 0 | 0 | 0 | 1 | -90 | 90 | 0.0056843 | 0.0014214 | -0.0056833 | -0.0014213
3 | 6 | 1.3812 | 0.88397 | 2.3194e-09 | 0 | 0 | 0 | 0 | 0 | 1 | -90 | 90 | -0.023523 | -0.005893 | 0.023531 | 0.005898
2 | 4 | 1.7571 | 1.1246 | 2.9507e-09 | 0 | 0 | 0 | 0 | 0 | 1 | -90 | 90 | -0.0028441 | -0.00071279 | 0.0028442 | 0.00071259
4 | 69 | 1.5726 | 1.0065 | 2.6408e-09 | 0 | 0 | 0 | 0 | 0 | 1 | -90 | 90 | -0.0060748 | -0.0015223 | 0.0060754 | 0.0015224
5 | 64 | 1.0489 | 0.6713 | 1.7614e-09 | 0 | 0 | 0 | 0 | 0 | 1 | -90 | 90 | 0.0056833 | 0.0014213 | -0.005683 | -0.0014212
6 | 66 | 1.658 | 1.0611 | 2.7842e-09 | 0 | 0 | 0 | 0 | 0 | 1 | -90 | 90 | -0.026325 | -0.0065982 | 0.026337 | 0.0066058
69 | 19 | 2.6319 | 1.6844 | 4.4196e-09 | 0 | 0 | 0 | 0 | 0 | 1 | -90 | 90 | -0.047796 | -0.01201 | 0.04786 | 0.012051
69 | 68 | 2.6279 | 1.6819 | 4.413e-09 | 0 | 0 | 0 | 0 | 0 | 1 | -90 | 90 | 0.041721 | 0.010488 | -0.041672 | -0.010457
64 | 65 | 1.6434 | 1.0518 | 2.7597e-09 | 0 | 0 | 0 | 0 | 0 | 1 | -90 | 90 | 0.0034593 | 0.00086392 | -0.0034591 | -0.00086405
66 | 67 | 1.7993 | 1.1515 | 3.0215e-09 | 0 | 0 | 0 | 0 | 0 | 1 | -90 | 90 | -0.029306 | -0.0073498 | 0.029322 | 0.00736
7 | 8 | 1.9399 | 1.2415 | 3.2576e-09 | 0 | 0 | 0 | 0 | 0 | 1 | -90 | 90 | 0.048535 | 0.012207 | -0.048486 | -0.012176
7 | 9 | 0.30166 | 0.19306 | 5.0657e-10 | 0 | 0 | 0 | 0 | 0 | 1 | -90 | 90 | -0.051579 | -0.01297 | 0.051588 | 0.012975
8 | 10 | 2.0732 | 1.3269 | 3.4815e-09 | 0 | 0 | 0 | 0 | 0 | 1 | -90 | 90 | 0.043081 | 0.010821 | -0.04304 | -0.010795
9 | 19 | 2.1358 | 1.3669 | 3.5865e-09 | 0 | 0 | 0 | 0 | 0 | 1 | -90 | 90 | -0.071835 | -0.018056 | 0.071952 | 0.018131
9 | 20 | 3.5698 | 2.2847 | 5.9947e-09 | 0 | 0 | 0 | 0 | 0 | 1 | -90 | 90 | 0.020247 | 0.0050809 | -0.020231 | -0.0050715
10 | 39 | 2.272 | 1.4541 | 3.8153e-09 | 0 | 0 | 0 | 0 | 0 | 1 | -90 | 90 | 0.0071121 | 0.0017821 | -0.0071109 | -0.0017817
10 | 40 | 1.3962 | 0.8936 | 2.3447e-09 | 0 | 0 | 0 | 0 | 0 | 1 | -90 | 90 | 0.018357 | 0.0046066 | -0.018352 | -0.0046036
10 | 11 | 0.91564 | 0.58601 | 1.5376e-09 | 0 | 0 | 0 | 0 | 0 | 1 | -90 | 90 | 0.017571 | 0.0044067 | -0.017568 | -0.004405
19 | 74 | 2.043 | 1.3075 | 3.4307e-09 | 0 | 0 | 0 | 0 | 0 | 1 | -90 | 90 | 0.061835 | 0.015552 | -0.061752 | -0.0155
20 | 22 | 0.72512 | 0.46408 | 1.2177e-09 | 0 | 0 | 0 | 0 | 0 | 1 | -90 | 90 | 0.0071034 | 0.0017804 | -0.007103 | -0.0017802
20 | 81 | 1.7238 | 1.1032 | 2.8947e-09 | 0 | 0 | 0 | 0 | 0 | 1 | -90 | 90 | 0.013128 | 0.0032911 | -0.013125 | -0.0032894
39 | 44 | 1.7503 | 1.1202 | 2.9393e-09 | 0 | 0 | 0 | 0 | 0 | 1 | -90 | 90 | 0.002522 | 0.00063157 | -0.0025219 | -0.00063178
40 | 78 | 4.5611 | 2.9191 | 7.6594e-09 | 0 | 0 | 0 | 0 | 0 | 1 | -90 | 90 | 0.016169 | 0.0040565 | -0.016156 | -0.0040491
11 | 38 | 5.7728 | 3.6946 | 9.6941e-09 | 0 | 0 | 0 | 0 | 0 | 1 | -90 | 90 | 0.011682 | 0.00293 | -0.011673 | -0.0029256
11 | 86 | 2.5217 | 1.6139 | 4.2346e-09 | 0 | 0 | 0 | 0 | 0 | 1 | -90 | 90 | 0.005886 | 0.0014749 | -0.0058851 | -0.0014748
38 | 210 | 0.33969 | 0.2174 | 5.7043e-10 | 0 | 0 | 0 | 0 | 0 | 1 | -90 | 90 | 0.0052917 | 0.0013262 | -0.0052916 | -0.0013262
38 | 34 | 2.4762 | 1.5848 | 4.1583e-09 | 0 | 0 | 0 | 0 | 0 | 1 | -90 | 90 | 0.0063815 | 0.0015994 | -0.0063804 | -0.0015991
86 | 85 | 1.1856 | 0.75877 | 1.9909e-09 | 0 | 0 | 0 | 0 | 0 | 1 | -90 | 90 | 0.0022102 | 0.00055376 | -0.0022102 | -0.00055392
12 | 44 | 0.66797 | 0.4275 | 1.1217e-09 | 0 | 0 | 0 | 0 | 0 | 1 | -90 | 90 | -0.0025218 | -0.00063187 | 0.0025219 | 0.00063178
12 | 70 | 1.1971 | 0.76614 | 2.0102e-09 | 0 | 0 | 0 | 0 | 0 | 1 | -90 | 90 | 0.0025218 | 0.00063187 | -0.0025218 | -0.00063201
18 | 21 | 8.8208 | 5.6453 | 1.4813e-08 | 0 | 0 | 0 | 0 | 0 | 1 | -90 | 90 | 0.018385 | 0.0046201 | -0.018353 | -0.0046012
18 | 75 | 0.42603 | 0.27266 | 7.1542e-10 | 0 | 0 | 0 | 0 | 0 | 1 | -90 | 90 | -0.018385 | -0.0046201 | 0.018386 | 0.004621
21 | 207 | 1.2708 | 0.8133 | 2.134e-09 | 0 | 0 | 0 | 0 | 0 | 1 | -90 | 90 | 0.018353 | 0.0046012 | -0.018348 | -0.0045985
75 | 74 | 1.8001 | 1.152 | 3.0228e-09 | 0 | 0 | 0 | 0 | 0 | 1 | -90 | 90 | -0.036895 | -0.0092598 | 0.036921 | 0.0092762
22 | 82 | 1.0955 | 0.70111 | 1.8396e-09 | 0 | 0 | 0 | 0 | 0 | 1 | -90 | 90 | 0.007103 | 0.0017802 | -0.0071024 | -0.00178
81 | 80 | 1.6768 | 1.0731 | 2.8158e-09 | 0 | 0 | 0 | 0 | 0 | 1 | -90 | 90 | 0.0065637 | 0.001645 | -0.0065629 | -0.0016448
34 | 209 | 0.36656 | 0.2346 | 6.1556e-10 | 0 | 0 | 0 | 0 | 0 | 1 | -90 | 90 | 0.0063804 | 0.0015991 | -0.0063802 | -0.001599
49 | 58 | 4.9198 | 3.1487 | 8.2617e-09 | 0 | 0 | 0 | 0 | 0 | 1 | -90 | 90 | 0.0012632 | 0.00031474 | -0.0012631 | -0.0003155
49 | 59 | 4.6747 | 2.9918 | 7.8501e-09 | 0 | 0 | 0 | 0 | 0 | 1 | -90 | 90 | -0.0012632 | -0.00031474 | 0.0012633 | 0.00031401
58 | 205 | 3.5818 | 2.2923 | 6.0148e-09 | 0 | 0 | 0 | 0 | 0 | 1 | -90 | 90 | 0.0012631 | 0.0003155 | -0.0012631 | -0.00031606
59 | 65 | 1.8375 | 1.176 | 3.0857e-09 | 0 | 0 | 0 | 0 | 0 | 1 | -90 | 90 | -0.0012633 | -0.00031401 | 0.0012633 | 0.00031373
205 | 60 | 2.4318 | 1.5563 | 4.0836e-09 | 0 | 0 | 0 | 0 | 0 | 1 | -90 | 90 | 0.00062515 | 0.00015619 | -0.00062514 | -0.00015658
60 | 201 | 0.54692 | 0.35003 | 9.1843e-10 | 0 | 0 | 0 | 0 | 0 | 1 | -90 | 90 | 0.00062514 | 0.00015658 | -0.00062513 | -0.00015667
67 | 68 | 0.59026 | 0.37777 | 9.912e-10 | 0 | 0 | 0 | 0 | 0 | 1 | -90 | 90 | -0.029322 | -0.00736 | 0.029328 | 0.0073634