## bus_data
BUS_I | BUS_TYPE | Pd | Qd | Gs | Bs | area | Vm | Va | baseKV | zone | Vmax | Vmin
48 | 1 | 0 | 0 | 0 | 0 | 1 | 0.97671 | -0.44859 | 0.4 | 1 | 1.1 | 0.9
190 | 1 | 0.0019578 | 0.00049067 | 0 | 0 | 1 | 0.97674 | -0.44788 | 0.4 | 1 | 1.1 | 0.9
187 | 1 | 0.0029492 | 0.00073914 | 0 | 0 | 1 | 0.97665 | -0.4496 | 0.4 | 1 | 1.1 | 0.9
52 | 1 | 0 | 0 | 0 | 0 | 1 | 0.98343 | -0.31742 | 0.4 | 1 | 1.1 | 0.9
101 | 1 | 0 | 0 | 0 | 0 | 1 | 0.98368 | -0.31236 | 0.4 | 1 | 1.1 | 0.9
91 | 1 | 0.0011104 | 0.00027828 | 0 | 0 | 1 | 0.9834 | -0.31798 | 0.4 | 1 | 1.1 | 0.9
203 | 1 | 0.00064122 | 0.00016071 | 0 | 0 | 1 | 0.98324 | -0.32099 | 0.4 | 1 | 1.1 | 0.9
46 | 1 | 0 | 0 | 0 | 0 | 1 | 0.99332 | -0.12683 | 0.4 | 1 | 1.1 | 0.9
47 | 1 | 0 | 0 | 0 | 0 | 1 | 0.99316 | -0.12993 | 0.4 | 1 | 1.1 | 0.9
159 | 1 | 0.0011112 | 0.00027849 | 0 | 0 | 1 | 0.99338 | -0.12561 | 0.4 | 1 | 1.1 | 0.9
77 | 1 | 0.0060249 | 0.00151 | 0 | 0 | 1 | 0.99305 | -0.13208 | 0.4 | 1 | 1.1 | 0.9
76 | 1 | 0.0017702 | 0.00044366 | 0 | 0 | 1 | 0.99309 | -0.13139 | 0.4 | 1 | 1.1 | 0.9
51 | 1 | 0 | 0 | 0 | 0 | 1 | 0.97681 | -0.44648 | 0.4 | 1 | 1.1 | 0.9
137 | 1 | 0 | 0 | 0 | 0 | 1 | 0.97677 | -0.44727 | 0.4 | 1 | 1.1 | 0.9
57 | 1 | 0 | 0 | 0 | 0 | 1 | 0.97845 | -0.4144 | 0.4 | 1 | 1.1 | 0.9
134 | 1 | 0.0054752 | 0.0013722 | 0 | 0 | 1 | 0.97654 | -0.45183 | 0.4 | 1 | 1.1 | 0.9
56 | 1 | 0 | 0 | 0 | 0 | 1 | 0.98308 | -0.32419 | 0.4 | 1 | 1.1 | 0.9
105 | 1 | 0.00016493 | 4.1335e-05 | 0 | 0 | 1 | 0.98304 | -0.32497 | 0.4 | 1 | 1.1 | 0.9
204 | 1 | 0.00064085 | 0.00016061 | 0 | 0 | 1 | 0.98314 | -0.32307 | 0.4 | 1 | 1.1 | 0.9
206 | 1 | 0.00099537 | 0.00024946 | 0 | 0 | 1 | 0.98305 | -0.32472 | 0.4 | 1 | 1.1 | 0.9
129 | 1 | 0.011993 | 0.0030058 | 0 | 0 | 1 | 0.97889 | -0.40572 | 0.4 | 1 | 1.1 | 0.9
43 | 1 | 0 | 0 | 0 | 0 | 1 | 0.97303 | -0.52001 | 0.4 | 1 | 1.1 | 0.9
45 | 1 | 0.0061656 | 0.0015453 | 0 | 0 | 1 | 0.97446 | -0.49183 | 0.4 | 1 | 1.1 | 0.9
41 | 1 | 0.019943 | 0.0049981 | 0 | 0 | 1 | 0.97168 | -0.54675 | 0.4 | 1 | 1.1 | 0.9
14 | 1 | 0 | 0 | 0 | 0 | 1 | 0.97537 | -0.47413 | 0.4 | 1 | 1.1 | 0.9
84 | 1 | 0.003855 | 0.00096616 | 0 | 0 | 1 | 0.97539 | -0.47365 | 0.4 | 1 | 1.1 | 0.9
83 | 1 | 0.0025631 | 0.00064238 | 0 | 0 | 1 | 0.97534 | -0.47464 | 0.4 | 1 | 1.1 | 0.9
15 | 1 | 0 | 0 | 0 | 0 | 1 | 0.97548 | -0.4718 | 0.4 | 1 | 1.1 | 0.9
16 | 1 | 0 | 0 | 0 | 0 | 1 | 0.97557 | -0.47015 | 0.4 | 1 | 1.1 | 0.9
72 | 1 | 0.0043801 | 0.0010977 | 0 | 0 | 1 | 0.97535 | -0.47452 | 0.4 | 1 | 1.1 | 0.9
63 | 1 | 0.0090171 | 0.0022599 | 0 | 0 | 1 | 0.9762 | -0.45779 | 0.4 | 1 | 1.1 | 0.9
89 | 1 | 0 | 0 | 0 | 0 | 1 | 0.97545 | -0.4724 | 0.4 | 1 | 1.1 | 0.9
17 | 1 | 0 | 0 | 0 | 0 | 1 | 0.97542 | -0.473 | 0.4 | 1 | 1.1 | 0.9
24 | 1 | 0 | 0 | 0 | 0 | 1 | 0.97865 | -0.40972 | 0.4 | 1 | 1.1 | 0.9
36 | 1 | 0 | 0 | 0 | 0 | 1 | 0.97691 | -0.44381 | 0.4 | 1 | 1.1 | 0.9
153 | 1 | 0 | 0 | 0 | 0 | 1 | 0.97907 | -0.40149 | 0.4 | 1 | 1.1 | 0.9
174 | 1 | 0.0040826 | 0.0010232 | 0 | 0 | 1 | 0.97854 | -0.41181 | 0.4 | 1 | 1.1 | 0.9
25 | 1 | 0 | 0 | 0 | 0 | 1 | 0.9809 | -0.36584 | 0.4 | 1 | 1.1 | 0.9
186 | 1 | 0.0018575 | 0.00046554 | 0 | 0 | 1 | 0.98085 | -0.36674 | 0.4 | 1 | 1.1 | 0.9
166 | 1 | 0.0025807 | 0.00064679 | 0 | 0 | 1 | 0.98121 | -0.35973 | 0.4 | 1 | 1.1 | 0.9
184 | 1 | 0.0044 | 0.0011027 | 0 | 0 | 1 | 0.98069 | -0.36996 | 0.4 | 1 | 1.1 | 0.9
26 | 1 | 0 | 0 | 0 | 0 | 1 | 0.98075 | -0.36873 | 0.4 | 1 | 1.1 | 0.9
35 | 1 | 0 | 0 | 0 | 0 | 1 | 0.98084 | -0.36705 | 0.4 | 1 | 1.1 | 0.9
199 | 1 | 0.0025628 | 0.00064229 | 0 | 0 | 1 | 0.98069 | -0.37 | 0.4 | 1 | 1.1 | 0.9
31 | 1 | 0 | 0 | 0 | 0 | 1 | 0.97638 | -0.45499 | 0.4 | 1 | 1.1 | 0.9
188 | 1 | 0 | 0 | 0 | 0 | 1 | 0.97603 | -0.46196 | 0.4 | 1 | 1.1 | 0.9
194 | 1 | 0.00098243 | 0.00024622 | 0 | 0 | 1 | 0.97668 | -0.44901 | 0.4 | 1 | 1.1 | 0.9
62 | 1 | 0.0049042 | 0.0012291 | 0 | 0 | 1 | 0.97566 | -0.4683 | 0.4 | 1 | 1.1 | 0.9
61 | 1 | 0.0048013 | 0.0012033 | 0 | 0 | 1 | 0.97683 | -0.44523 | 0.4 | 1 | 1.1 | 0.9
73 | 1 | 0.0058045 | 0.0014547 | 0 | 0 | 1 | 0.97152 | -0.54981 | 0.4 | 1 | 1.1 | 0.9
42 | 1 | 0.00093336 | 0.00023392 | 0 | 0 | 1 | 0.97157 | -0.54877 | 0.4 | 1 | 1.1 | 0.9
71 | 1 | 0.0074479 | 0.0018666 | 0 | 0 | 1 | 0.97534 | -0.47458 | 0.4 | 1 | 1.1 | 0.9
87 | 1 | 0.0041404 | 0.0010377 | 0 | 0 | 1 | 0.97534 | -0.47473 | 0.4 | 1 | 1.1 | 0.9
175 | 1 | 0.0040948 | 0.0010263 | 0 | 0 | 1 | 0.98065 | -0.37078 | 0.4 | 1 | 1.1 | 0.9
173 | 1 | 0.0082316 | 0.002063 | 0 | 0 | 1 | 0.97843 | -0.41401 | 0.4 | 1 | 1.1 | 0.9
167 | 1 | 0 | 0 | 0 | 0 | 1 | 0.98165 | -0.35114 | 0.4 | 1 | 1.1 | 0.9
182 | 1 | 0.0020619 | 0.00051677 | 0 | 0 | 1 | 0.97903 | -0.40226 | 0.4 | 1 | 1.1 | 0.9
164 | 1 | 0.0025041 | 0.00062759 | 0 | 0 | 1 | 0.98128 | -0.35848 | 0.4 | 1 | 1.1 | 0.9
148 | 1 | 0.0048618 | 0.0012185 | 0 | 0 | 1 | 0.99189 | -0.15388 | 0.4 | 1 | 1.1 | 0.9
149 | 1 | 0 | 0 | 0 | 0 | 1 | 0.99194 | -0.1529 | 0.4 | 1 | 1.1 | 0.9
208 | 1 | 0.005599 | 0.0014032 | 0 | 0 | 1 | 0.97596 | -0.46337 | 0.4 | 1 | 1.1 | 0.9
88 | 1 | 0.0029547 | 0.00074051 | 0 | 0 | 1 | 0.9753 | -0.47542 | 0.4 | 1 | 1.1 | 0.9
79 | 1 | 0.0072877 | 0.0018265 | 0 | 0 | 1 | 0.9716 | -0.54821 | 0.4 | 1 | 1.1 | 0.9
158 | 1 | 0.0017291 | 0.00043335 | 0 | 0 | 1 | 0.99341 | -0.1251 | 0.4 | 1 | 1.1 | 0.9
97 | 1 | 0.00081388 | 0.00020398 | 0 | 0 | 1 | 0.98342 | -0.31759 | 0.4 | 1 | 1.1 | 0.9
95 | 1 | 0.023815 | 0.0059687 | 0 | 0 | 1 | 0.98344 | -0.31708 | 0.4 | 1 | 1.1 | 0.9
135 | 1 | 0.0025645 | 0.00064272 | 0 | 0 | 1 | 0.97612 | -0.46012 | 0.4 | 1 | 1.1 | 0.9
98 | 1 | 0.0019673 | 0.00049305 | 0 | 0 | 1 | 0.98393 | -0.3075 | 0.4 | 1 | 1.1 | 0.9
103 | 1 | 0.00026122 | 6.5467e-05 | 0 | 0 | 1 | 0.98299 | -0.32595 | 0.4 | 1 | 1.1 | 0.9
102 | 1 | 0.0012702 | 0.00031835 | 0 | 0 | 1 | 0.98299 | -0.3259 | 0.4 | 1 | 1.1 | 0.9
104 | 1 | 0 | 0 | 0 | 0 | 1 | 0.98302 | -0.32528 | 0.4 | 1 | 1.1 | 0.9
131 | 1 | 0 | 0 | 0 | 0 | 1 | 0.99937 | -0.012003 | 0.4 | 1 | 1.1 | 0.9
133 | 1 | 0.0019214 | 0.00048154 | 0 | 0 | 1 | 0.9994 | -0.011507 | 0.4 | 1 | 1.1 | 0.9
132 | 1 | 0.0023081 | 0.00057846 | 0 | 0 | 1 | 0.99935 | -0.01247 | 0.4 | 1 | 1.1 | 0.9
130 | 1 | 0.0029211 | 0.0007321 | 0 | 0 | 1 | 0.97904 | -0.40275 | 0.4 | 1 | 1.1 | 0.9
202 | 1 | 0.00064131 | 0.00016073 | 0 | 0 | 1 | 0.98323 | -0.32125 | 0.4 | 1 | 1.1 | 0.9
90 | 1 | 0.0015099 | 0.00037842 | 0 | 0 | 1 | 0.99018 | -0.18697 | 0.4 | 1 | 1.1 | 0.9
92 | 1 | 0.0019673 | 0.00049305 | 0 | 0 | 1 | 0.99023 | -0.18589 | 0.4 | 1 | 1.1 | 0.9
93 | 1 | 0.0029517 | 0.00073978 | 0 | 0 | 1 | 0.99026 | -0.18543 | 0.4 | 1 | 1.1 | 0.9
138 | 1 | 0 | 0 | 0 | 0 | 1 | 0.99033 | -0.18402 | 0.4 | 1 | 1.1 | 0.9
139 | 1 | 0 | 0 | 0 | 0 | 1 | 0.988 | -0.22872 | 0.4 | 1 | 1.1 | 0.9
112 | 1 | 0 | 0 | 0 | 0 | 1 | 0.99078 | -0.17527 | 0.4 | 1 | 1.1 | 0.9
94 | 1 | 0.0020907 | 0.00052397 | 0 | 0 | 1 | 0.98348 | -0.31627 | 0.4 | 1 | 1.1 | 0.9
96 | 1 | 0 | 0 | 0 | 0 | 1 | 0.98405 | -0.30527 | 0.4 | 1 | 1.1 | 0.9
99 | 1 | 0.0019699 | 0.00049369 | 0 | 0 | 1 | 0.98695 | -0.24904 | 0.4 | 1 | 1.1 | 0.9
100 | 1 | 0.0053814 | 0.0013487 | 0 | 0 | 1 | 0.98134 | -0.35789 | 0.4 | 1 | 1.1 | 0.9
127 | 1 | 0 | 0 | 0 | 0 | 1 | 0.98035 | -0.37717 | 0.4 | 1 | 1.1 | 0.9
140 | 1 | 0.0035409 | 0.00088743 | 0 | 0 | 1 | 0.98794 | -0.22999 | 0.4 | 1 | 1.1 | 0.9
128 | 1 | 0.0024489 | 0.00061375 | 0 | 0 | 1 | 0.98023 | -0.37961 | 0.4 | 1 | 1.1 | 0.9
126 | 1 | 0.013313 | 0.0033365 | 0 | 0 | 1 | 0.9801 | -0.38203 | 0.4 | 1 | 1.1 | 0.9
106 | 1 | 0.00082738 | 0.00020736 | 0 | 0 | 1 | 0.98301 | -0.32547 | 0.4 | 1 | 1.1 | 0.9
107 | 1 | 0.0035494 | 0.00088956 | 0 | 0 | 1 | 0.99507 | -0.093467 | 0.4 | 1 | 1.1 | 0.9
108 | 1 | 0 | 0 | 0 | 0 | 1 | 0.9951 | -0.092798 | 0.4 | 1 | 1.1 | 0.9
110 | 1 | 0.00054091 | 0.00013557 | 0 | 0 | 1 | 0.99623 | -0.071309 | 0.4 | 1 | 1.1 | 0.9
111 | 1 | 0 | 0 | 0 | 0 | 1 | 0.99358 | -0.12185 | 0.4 | 1 | 1.1 | 0.9
109 | 1 | 0 | 0 | 0 | 0 | 1 | 0.99072 | -0.17646 | 0.4 | 1 | 1.1 | 0.9
113 | 1 | 0.0035219 | 0.00088268 | 0 | 0 | 1 | 0.99068 | -0.17732 | 0.4 | 1 | 1.1 | 0.9
124 | 1 | 0.0041419 | 0.0010381 | 0 | 0 | 1 | 0.99721 | -0.052783 | 0.4 | 1 | 1.1 | 0.9
157 | 1 | 0.00096673 | 0.00024228 | 0 | 0 | 1 | 0.99347 | -0.1239 | 0.4 | 1 | 1.1 | 0.9
155 | 1 | 0.00090874 | 0.00022775 | 0 | 0 | 1 | 0.99314 | -0.13023 | 0.4 | 1 | 1.1 | 0.9
156 | 1 | 0.0011091 | 0.00027797 | 0 | 0 | 1 | 0.99276 | -0.13745 | 0.4 | 1 | 1.1 | 0.9
123 | 1 | 0 | 0 | 0 | 0 | 1 | 0.99798 | -0.038279 | 0.4 | 1 | 1.1 | 0.9
154 | 1 | 0.0018387 | 0.00046083 | 0 | 0 | 1 | 0.99288 | -0.13518 | 0.4 | 1 | 1.1 | 0.9
114 | 1 | 0.0020163 | 0.00050534 | 0 | 0 | 1 | 0.99968 | -0.006012 | 0.4 | 1 | 1.1 | 0.9
115 | 1 | 0.0018266 | 0.0004578 | 0 | 0 | 1 | 0.99961 | -0.0074691 | 0.4 | 1 | 1.1 | 0.9
116 | 1 | 0 | 0 | 0 | 0 | 1 | 0.99976 | -0.0045706 | 0.4 | 1 | 1.1 | 0.9
117 | 1 | 0.0019122 | 0.00047925 | 0 | 0 | 1 | 0.99949 | -0.0098112 | 0.4 | 1 | 1.1 | 0.9
118 | 1 | 0.0038035 | 0.00095324 | 0 | 0 | 1 | 0.9983 | -0.031993 | 0.4 | 1 | 1.1 | 0.9
119 | 3 | 0.0043239 | 0.0010837 | 0 | 0 | 1 | 1 | 0 | 0.4 | 1 | 1.1 | 0.9
143 | 1 | 0.0028173 | 0.00070608 | 0 | 0 | 1 | 0.99946 | -0.010358 | 0.4 | 1 | 1.1 | 0.9
120 | 1 | 0.0026746 | 0.00067031 | 0 | 0 | 1 | 0.99823 | -0.033331 | 0.4 | 1 | 1.1 | 0.9
122 | 1 | 0.0028707 | 0.00071947 | 0 | 0 | 1 | 0.99914 | -0.016193 | 0.4 | 1 | 1.1 | 0.9
142 | 1 | 0.001278 | 0.0003203 | 0 | 0 | 1 | 0.99943 | -0.01083 | 0.4 | 1 | 1.1 | 0.9
121 | 1 | 0 | 0 | 0 | 0 | 1 | 0.99729 | -0.051232 | 0.4 | 1 | 1.1 | 0.9
145 | 1 | 0.0032688 | 0.00081925 | 0 | 0 | 1 | 0.99572 | -0.080829 | 0.4 | 1 | 1.1 | 0.9
144 | 1 | 0 | 0 | 0 | 0 | 1 | 0.97505 | -0.48118 | 0.4 | 1 | 1.1 | 0.9
147 | 1 | 0 | 0 | 0 | 0 | 1 | 0.97494 | -0.48337 | 0.4 | 1 | 1.1 | 0.9
146 | 1 | 0.0025584 | 0.0006412 | 0 | 0 | 1 | 0.97532 | -0.47581 | 0.4 | 1 | 1.1 | 0.9
152 | 1 | 0.0047486 | 0.0011901 | 0 | 0 | 1 | 0.99394 | -0.11473 | 0.4 | 1 | 1.1 | 0.9
125 | 1 | 0.0011833 | 0.00029656 | 0 | 0 | 1 | 0.9979 | -0.039736 | 0.4 | 1 | 1.1 | 0.9
161 | 1 | 0.0059172 | 0.001483 | 0 | 0 | 1 | 0.99789 | -0.03996 | 0.4 | 1 | 1.1 | 0.9
136 | 1 | 0.0031852 | 0.00079828 | 0 | 0 | 1 | 0.97558 | -0.47069 | 0.4 | 1 | 1.1 | 0.9
193 | 1 | 0.01212 | 0.0030377 | 0 | 0 | 1 | 0.97466 | -0.48894 | 0.4 | 1 | 1.1 | 0.9
141 | 1 | 0.0019606 | 0.00049138 | 0 | 0 | 1 | 0.9879 | -0.23066 | 0.4 | 1 | 1.1 | 0.9
195 | 1 | 0.0016341 | 0.00040955 | 0 | 0 | 1 | 0.97474 | -0.48728 | 0.4 | 1 | 1.1 | 0.9
192 | 1 | 0.0019608 | 0.00049143 | 0 | 0 | 1 | 0.97483 | -0.48554 | 0.4 | 1 | 1.1 | 0.9
198 | 1 | 0.0013668 | 0.00034256 | 0 | 0 | 1 | 0.97465 | -0.48897 | 0.4 | 1 | 1.1 | 0.9
191 | 1 | 0.0034486 | 0.00086431 | 0 | 0 | 1 | 0.97475 | -0.48704 | 0.4 | 1 | 1.1 | 0.9
150 | 1 | 0 | 0 | 0 | 0 | 1 | 0.9916 | -0.15932 | 0.4 | 1 | 1.1 | 0.9
151 | 1 | 0.0038486 | 0.00096454 | 0 | 0 | 1 | 0.9918 | -0.15563 | 0.4 | 1 | 1.1 | 0.9
171 | 1 | 0.0031951 | 0.00080077 | 0 | 0 | 1 | 0.99156 | -0.16013 | 0.4 | 1 | 1.1 | 0.9
168 | 1 | 0.0057398 | 0.0014385 | 0 | 0 | 1 | 0.99068 | -0.177 | 0.4 | 1 | 1.1 | 0.9
163 | 1 | 0.0027045 | 0.00067781 | 0 | 0 | 1 | 0.99174 | -0.1567 | 0.4 | 1 | 1.1 | 0.9
172 | 1 | 0.0026695 | 0.00066903 | 0 | 0 | 1 | 0.97473 | -0.48753 | 0.4 | 1 | 1.1 | 0.9
169 | 1 | 0.0039942 | 0.001001 | 0 | 0 | 1 | 0.98959 | -0.19792 | 0.4 | 1 | 1.1 | 0.9
162 | 1 | 0.0019363 | 0.00048527 | 0 | 0 | 1 | 0.99174 | -0.15678 | 0.4 | 1 | 1.1 | 0.9
176 | 1 | 0.0036849 | 0.00092353 | 0 | 0 | 1 | 0.9845 | -0.29588 | 0.4 | 1 | 1.1 | 0.9
165 | 1 | 0.0024587 | 0.00061621 | 0 | 0 | 1 | 0.98159 | -0.3523 | 0.4 | 1 | 1.1 | 0.9
183 | 1 | 0.003353 | 0.00084034 | 0 | 0 | 1 | 0.979 | -0.40277 | 0.4 | 1 | 1.1 | 0.9
179 | 1 | 0.0037616 | 0.00094274 | 0 | 0 | 1 | 0.98506 | -0.28501 | 0.4 | 1 | 1.1 | 0.9
170 | 1 | 0.0043007 | 0.0010778 | 0 | 0 | 1 | 0.98918 | -0.20575 | 0.4 | 1 | 1.1 | 0.9
177 | 1 | 0.0026568 | 0.00066585 | 0 | 0 | 1 | 0.9886 | -0.21682 | 0.4 | 1 | 1.1 | 0.9
178 | 1 | 0.0013974 | 0.00035022 | 0 | 0 | 1 | 0.98819 | -0.22471 | 0.4 | 1 | 1.1 | 0.9
180 | 1 | 0.0014374 | 0.00036025 | 0 | 0 | 1 | 0.98591 | -0.26867 | 0.4 | 1 | 1.1 | 0.9
185 | 1 | 0.0025155 | 0.00063045 | 0 | 0 | 1 | 0.98815 | -0.22546 | 0.4 | 1 | 1.1 | 0.9
181 | 1 | 0.0047163 | 0.001182 | 0 | 0 | 1 | 0.98765 | -0.23515 | 0.4 | 1 | 1.1 | 0.9
197 | 1 | 0.0044328 | 0.001111 | 0 | 0 | 1 | 0.97459 | -0.49027 | 0.4 | 1 | 1.1 | 0.9
196 | 1 | 0.0044842 | 0.0011238 | 0 | 0 | 1 | 0.97459 | -0.4903 | 0.4 | 1 | 1.1 | 0.9
200 | 1 | 0.0010047 | 0.00025179 | 0 | 0 | 1 | 0.98296 | -0.32651 | 0.4 | 1 | 1.1 | 0.9

## generator_data
GEN_BUS | PG | QG | QMAX | QMIN | VG | MBASE | GEN_STATUS | PMAX | PMIN
119 | 0.39303 | 0.10089 | 10 | -10 | 1 | 100 | 1 | 10 | 0

## branch_data
F_BUS | T_BUS | BR_R | BR_X | BR_B | RATE_A | RATE_B | RATE_C | TAP | SHIFT | BR_STATUS | ANGMIN | ANGMAX | P_in | Q_in | P_out | Q_out
48 | 190 | 1.0192 | 0.65227 | 1.7115e-09 | 0 | 0 | 0 | 0 | 0 | 1 | -90 | 90 | -0.0029493 | -0.00073902 | 0.0029494 | 0.00073892
48 | 187 | 1.4667 | 0.93867 | 2.4629e-09 | 0 | 0 | 0 | 0 | 0 | 1 | -90 | 90 | 0.0029493 | 0.00073902 | -0.0029492 | -0.00073916
190 | 137 | 0.53437 | 0.342 | 8.9735e-10 | 0 | 0 | 0 | 0 | 0 | 1 | -90 | 90 | -0.0049072 | -0.0012296 | 0.0049073 | 0.0012296
52 | 101 | 2.9027 | 1.8578 | 4.8745e-09 | 0 | 0 | 0 | 0 | 0 | 1 | -90 | 90 | -0.0075596 | -0.0018917 | 0.0075615 | 0.0018924
52 | 91 | 2.1901 | 1.4017 | 3.6778e-09 | 0 | 0 | 0 | 0 | 0 | 1 | -90 | 90 | 0.0011104 | 0.00027795 | -0.0011104 | -0.00027829
52 | 203 | 2.3937 | 1.532 | 4.0197e-09 | 0 | 0 | 0 | 0 | 0 | 1 | -90 | 90 | 0.0064493 | 0.0016138 | -0.0064482 | -0.0016135
101 | 98 | 2.7844 | 1.782 | 4.6758e-09 | 0 | 0 | 0 | 0 | 0 | 1 | -90 | 90 | -0.0075615 | -0.0018924 | 0.0075632 | 0.0018931
203 | 204 | 1.7427 | 1.1153 | 2.9265e-09 | 0 | 0 | 0 | 0 | 0 | 1 | -90 | 90 | 0.0051656 | 0.0012923 | -0.0051651 | -0.0012923
203 | 202 | 1.7557 | 1.1236 | 2.9483e-09 | 0 | 0 | 0 | 0 | 0 | 1 | -90 | 90 | 0.00064131 | 0.00016045 | -0.00064131 | -0.00016073
46 | 47 | 1.7611 | 1.1271 | 2.9573e-09 | 0 | 0 | 0 | 0 | 0 | 1 | -90 | 90 | 0.007797 | 0.0019537 | -0.0077959 | -0.0019533
46 | 159 | 0.6918 | 0.44275 | 1.1617e-09 | 0 | 0 | 0 | 0 | 0 | 1 | -90 | 90 | -0.007797 | -0.0019537 | 0.0077975 | 0.0019539
47 | 77 | 1.5796 | 1.011 | 2.6526e-09 | 0 | 0 | 0 | 0 | 0 | 1 | -90 | 90 | 0.0060255 | 0.0015101 | -0.0060249 | -0.00151
47 | 76 | 3.6434 | 2.3318 | 6.1182e-09 | 0 | 0 | 0 | 0 | 0 | 1 | -90 | 90 | 0.0017703 | 0.00044313 | -0.0017702 | -0.00044366
159 | 158 | 0.25326 | 0.16209 | 4.253e-10 | 0 | 0 | 0 | 0 | 0 | 1 | -90 | 90 | -0.0089087 | -0.0022324 | 0.0089089 | 0.0022325
51 | 137 | 0.29578 | 0.1893 | 4.967e-10 | 0 | 0 | 0 | 0 | 0 | 1 | -90 | 90 | 0.011493 | 0.0028802 | -0.011493 | -0.00288
51 | 57 | 2.3945 | 1.5325 | 4.021e-09 | 0 | 0 | 0 | 0 | 0 | 1 | -90 | 90 | -0.057468 | -0.01443 | 0.057556 | 0.014486
51 | 134 | 0.49895 | 0.31933 | 8.3787e-10 | 0 | 0 | 0 | 0 | 0 | 1 | -90 | 90 | 0.045975 | 0.01155 | -0.045963 | -0.011543
137 | 194 | 1.1318 | 0.72434 | 1.9006e-09 | 0 | 0 | 0 | 0 | 0 | 1 | -90 | 90 | 0.0065856 | 0.0016504 | -0.0065851 | -0.0016502
57 | 129 | 0.64911 | 0.41543 | 1.09e-09 | 0 | 0 | 0 | 0 | 0 | 1 | -90 | 90 | -0.057556 | -0.014486 | 0.05758 | 0.014501
134 | 135 | 0.87621 | 0.56078 | 1.4714e-09 | 0 | 0 | 0 | 0 | 0 | 1 | -90 | 90 | 0.040488 | 0.01017 | -0.040472 | -0.01016
56 | 105 | 1.3323 | 0.85268 | 2.2373e-09 | 0 | 0 | 0 | 0 | 0 | 1 | -90 | 90 | 0.0025239 | 0.00063176 | -0.0025238 | -0.00063191
56 | 204 | 1.0736 | 0.68709 | 1.8028e-09 | 0 | 0 | 0 | 0 | 0 | 1 | -90 | 90 | -0.004524 | -0.0011317 | 0.0045243 | 0.0011316
56 | 206 | 1.1426 | 0.73124 | 1.9187e-09 | 0 | 0 | 0 | 0 | 0 | 1 | -90 | 90 | 0.0020001 | 0.00049991 | -0.0020001 | -0.00050006
105 | 104 | 0.57442 | 0.36763 | 9.6461e-10 | 0 | 0 | 0 | 0 | 0 | 1 | -90 | 90 | 0.0023589 | 0.00059058 | -0.0023588 | -0.00059065
206 | 200 | 7.7262 | 4.9448 | 1.2974e-08 | 0 | 0 | 0 | 0 | 0 | 1 | -90 | 90 | 0.0010047 | 0.0002506 | -0.0010046 | -0.00025179
129 | 130 | 0.18354 | 0.11746 | 3.0821e-10 | 0 | 0 | 0 | 0 | 0 | 1 | -90 | 90 | -0.069573 | -0.017507 | 0.069583 | 0.017514
43 | 45 | 3.5255 | 2.2563 | 5.9202e-09 | 0 | 0 | 0 | 0 | 0 | 1 | -90 | 90 | -0.034012 | -0.0085412 | 0.034058 | 0.0085699
43 | 41 | 3.336 | 2.135 | 5.602e-09 | 0 | 0 | 0 | 0 | 0 | 1 | -90 | 90 | 0.034012 | 0.0085412 | -0.033969 | -0.008514
45 | 62 | 2.4986 | 1.5991 | 4.1959e-09 | 0 | 0 | 0 | 0 | 0 | 1 | -90 | 90 | -0.040223 | -0.010115 | 0.040269 | 0.010144
41 | 42 | 1.2677 | 0.81131 | 2.1288e-09 | 0 | 0 | 0 | 0 | 0 | 1 | -90 | 90 | 0.0067386 | 0.001689 | -0.0067379 | -0.0016888
41 | 79 | 0.84798 | 0.54271 | 1.424e-09 | 0 | 0 | 0 | 0 | 0 | 1 | -90 | 90 | 0.007288 | 0.0018267 | -0.0072875 | -0.0018266
14 | 84 | 0.79516 | 0.5089 | 1.3353e-09 | 0 | 0 | 0 | 0 | 0 | 1 | -90 | 90 | -0.0025631 | -0.0006423 | 0.0025632 | 0.00064221
14 | 83 | 0.84497 | 0.54078 | 1.4189e-09 | 0 | 0 | 0 | 0 | 0 | 1 | -90 | 90 | 0.0025631 | 0.0006423 | -0.0025631 | -0.0006424
84 | 17 | 0.43687 | 0.2796 | 7.3363e-10 | 0 | 0 | 0 | 0 | 0 | 1 | -90 | 90 | -0.0064181 | -0.0016084 | 0.0064183 | 0.0016085
15 | 16 | 0.59492 | 0.38075 | 9.9903e-10 | 0 | 0 | 0 | 0 | 0 | 1 | -90 | 90 | -0.011829 | -0.0029653 | 0.01183 | 0.0029658
15 | 72 | 0.98251 | 0.62881 | 1.6499e-09 | 0 | 0 | 0 | 0 | 0 | 1 | -90 | 90 | 0.011829 | 0.0029653 | -0.011828 | -0.0029645
16 | 63 | 2.0808 | 1.3317 | 3.4943e-09 | 0 | 0 | 0 | 0 | 0 | 1 | -90 | 90 | -0.025346 | -0.0063536 | 0.025361 | 0.0063628
16 | 89 | 0.71062 | 0.4548 | 1.1933e-09 | 0 | 0 | 0 | 0 | 0 | 1 | -90 | 90 | 0.013516 | 0.0033878 | -0.013514 | -0.0033869
72 | 71 | 0.034632 | 0.022165 | 5.8157e-11 | 0 | 0 | 0 | 0 | 0 | 1 | -90 | 90 | 0.0074478 | 0.0018667 | -0.0074478 | -0.0018667
63 | 36 | 1.7395 | 1.1133 | 2.9211e-09 | 0 | 0 | 0 | 0 | 0 | 1 | -90 | 90 | -0.034378 | -0.0086227 | 0.034401 | 0.0086371
89 | 87 | 1.4002 | 0.8961 | 2.3512e-09 | 0 | 0 | 0 | 0 | 0 | 1 | -90 | 90 | 0.0070958 | 0.0017784 | -0.007095 | -0.0017781
89 | 17 | 0.3975 | 0.2544 | 6.6751e-10 | 0 | 0 | 0 | 0 | 0 | 1 | -90 | 90 | 0.0064185 | 0.0016085 | -0.0064183 | -0.0016085
24 | 36 | 1.7347 | 1.1102 | 2.913e-09 | 0 | 0 | 0 | 0 | 0 | 1 | -90 | 90 | 0.084566 | 0.021334 | -0.084428 | -0.021247
24 | 153 | 0.36617 | 0.23435 | 6.149e-10 | 0 | 0 | 0 | 0 | 0 | 1 | -90 | 90 | -0.096882 | -0.024422 | 0.09692 | 0.024446
24 | 174 | 0.72714 | 0.46537 | 1.2211e-09 | 0 | 0 | 0 | 0 | 0 | 1 | -90 | 90 | 0.012316 | 0.0030873 | -0.012315 | -0.0030867
36 | 62 | 2.323 | 1.4867 | 3.9009e-09 | 0 | 0 | 0 | 0 | 0 | 1 | -90 | 90 | 0.045226 | 0.011406 | -0.045173 | -0.011373
36 | 61 | 1.267 | 0.81087 | 2.1276e-09 | 0 | 0 | 0 | 0 | 0 | 1 | -90 | 90 | 0.0048016 | 0.0012034 | -0.0048012 | -0.0012034
153 | 167 | 2.1283 | 1.3621 | 3.574e-09 | 0 | 0 | 0 | 0 | 0 | 1 | -90 | 90 | -0.10234 | -0.025803 | 0.10258 | 0.025961
153 | 182 | 0.60462 | 0.38696 | 1.0153e-09 | 0 | 0 | 0 | 0 | 0 | 1 | -90 | 90 | 0.0054151 | 0.0013571 | -0.0054149 | -0.0013571
174 | 173 | 1.1466 | 0.73379 | 1.9254e-09 | 0 | 0 | 0 | 0 | 0 | 1 | -90 | 90 | 0.0082323 | 0.0020634 | -0.0082314 | -0.0020631
25 | 186 | 0.88314 | 0.56521 | 1.483e-09 | 0 | 0 | 0 | 0 | 0 | 1 | -90 | 90 | 0.0044208 | 0.0011072 | -0.0044206 | -0.0011072
25 | 166 | 2.0398 | 1.3054 | 3.4253e-09 | 0 | 0 | 0 | 0 | 0 | 1 | -90 | 90 | -0.012917 | -0.0032369 | 0.012921 | 0.003239
25 | 184 | 2.0935 | 1.3398 | 3.5155e-09 | 0 | 0 | 0 | 0 | 0 | 1 | -90 | 90 | 0.0084965 | 0.0021297 | -0.0084948 | -0.002129
186 | 35 | 0.51265 | 0.32809 | 8.6087e-10 | 0 | 0 | 0 | 0 | 0 | 1 | -90 | 90 | 0.0025631 | 0.00064168 | -0.0025631 | -0.00064174
166 | 164 | 0.34679 | 0.22194 | 5.8235e-10 | 0 | 0 | 0 | 0 | 0 | 1 | -90 | 90 | -0.015502 | -0.0038858 | 0.015503 | 0.0038863
184 | 175 | 0.85708 | 0.54853 | 1.4393e-09 | 0 | 0 | 0 | 0 | 0 | 1 | -90 | 90 | 0.0040949 | 0.0010262 | -0.0040947 | -0.0010263
26 | 35 | 2.8218 | 1.8059 | 4.7385e-09 | 0 | 0 | 0 | 0 | 0 | 1 | -90 | 90 | -0.0025629 | -0.00064206 | 0.0025631 | 0.00064174
26 | 199 | 2.1349 | 1.3663 | 3.5851e-09 | 0 | 0 | 0 | 0 | 0 | 1 | -90 | 90 | 0.0025629 | 0.00064206 | -0.0025628 | -0.00064231
31 | 188 | 5.3184 | 3.4038 | 8.931e-09 | 0 | 0 | 0 | 0 | 0 | 1 | -90 | 90 | 0.0056011 | 0.0014037 | -0.0055992 | -0.0014033
31 | 194 | 4.5578 | 2.917 | 7.6537e-09 | 0 | 0 | 0 | 0 | 0 | 1 | -90 | 90 | -0.0056011 | -0.0014037 | 0.0056027 | 0.001404
188 | 208 | 1.076 | 0.68865 | 1.8069e-09 | 0 | 0 | 0 | 0 | 0 | 1 | -90 | 90 | 0.0055992 | 0.0014033 | -0.0055988 | -0.0014033
73 | 42 | 0.76049 | 0.48671 | 1.2771e-09 | 0 | 0 | 0 | 0 | 0 | 1 | -90 | 90 | -0.0058043 | -0.0014548 | 0.0058046 | 0.0014549
87 | 88 | 0.99486 | 0.63671 | 1.6706e-09 | 0 | 0 | 0 | 0 | 0 | 1 | -90 | 90 | 0.0029547 | 0.00074044 | -0.0029546 | -0.00074054
167 | 176 | 1.9556 | 1.2516 | 3.284e-09 | 0 | 0 | 0 | 0 | 0 | 1 | -90 | 90 | -0.12305 | -0.031095 | 0.12338 | 0.031304
167 | 165 | 0.24616 | 0.15754 | 4.1336e-10 | 0 | 0 | 0 | 0 | 0 | 1 | -90 | 90 | 0.020472 | 0.005134 | -0.020471 | -0.0051333
182 | 183 | 0.66073 | 0.42287 | 1.1095e-09 | 0 | 0 | 0 | 0 | 0 | 1 | -90 | 90 | 0.003353 | 0.00084031 | -0.0033529 | -0.00084036
164 | 165 | 1.4826 | 0.94889 | 2.4898e-09 | 0 | 0 | 0 | 0 | 0 | 1 | -90 | 90 | -0.018007 | -0.0045139 | 0.018012 | 0.0045171
148 | 149 | 0.88462 | 0.56616 | 1.4855e-09 | 0 | 0 | 0 | 0 | 0 | 1 | -90 | 90 | -0.0048618 | -0.0012185 | 0.0048621 | 0.0012185
149 | 150 | 0.17703 | 0.1133 | 5.9457e-10 | 0 | 0 | 0 | 0 | 0 | 1 | -90 | 90 | 0.16176 | 0.041301 | -0.16171 | -0.041269
149 | 151 | 1.4162 | 0.90634 | 2.3781e-09 | 0 | 0 | 0 | 0 | 0 | 1 | -90 | 90 | 0.0084906 | 0.0021281 | -0.0084895 | -0.0021276
149 | 152 | 0.97409 | 0.62342 | 3.2715e-09 | 0 | 0 | 0 | 0 | 0 | 1 | -90 | 90 | -0.17511 | -0.044648 | 0.17544 | 0.044854
158 | 157 | 0.49591 | 0.31738 | 8.3277e-10 | 0 | 0 | 0 | 0 | 0 | 1 | -90 | 90 | -0.010638 | -0.0026658 | 0.010639 | 0.0026661
97 | 95 | 2.7164 | 1.7385 | 4.5615e-09 | 0 | 0 | 0 | 0 | 0 | 1 | -90 | 90 | -0.00081387 | -0.00020398 | 0.00081389 | 0.00020355
95 | 94 | 0.14182 | 0.090766 | 2.3816e-10 | 0 | 0 | 0 | 0 | 0 | 1 | -90 | 90 | -0.024629 | -0.0061723 | 0.02463 | 0.0061729
135 | 136 | 1.1912 | 0.76237 | 2.0003e-09 | 0 | 0 | 0 | 0 | 0 | 1 | -90 | 90 | 0.037907 | 0.0095177 | -0.037888 | -0.0095056
98 | 96 | 1.0118 | 0.64757 | 1.6991e-09 | 0 | 0 | 0 | 0 | 0 | 1 | -90 | 90 | -0.0095305 | -0.0023861 | 0.0095315 | 0.0023866
103 | 102 | 0.74164 | 0.47465 | 1.2454e-09 | 0 | 0 | 0 | 0 | 0 | 1 | -90 | 90 | -0.00026121 | -6.5468e-05 | 0.00026122 | 6.5348e-05
102 | 104 | 1.7646 | 1.1294 | 2.9633e-09 | 0 | 0 | 0 | 0 | 0 | 1 | -90 | 90 | -0.0015314 | -0.0003837 | 0.0015315 | 0.00038344
104 | 106 | 0.97719 | 0.6254 | 1.641e-09 | 0 | 0 | 0 | 0 | 0 | 1 | -90 | 90 | 0.00082738 | 0.00020721 | -0.00082737 | -0.00020736
131 | 133 | 0.96236 | 0.61591 | 1.6161e-09 | 0 | 0 | 0 | 0 | 0 | 1 | -90 | 90 | -0.0023081 | -0.00057834 | 0.0023082 | 0.00057821
131 | 132 | 0.90518 | 0.57931 | 1.52e-09 | 0 | 0 | 0 | 0 | 0 | 1 | -90 | 90 | 0.0023081 | 0.00057834 | -0.0023081 | -0.00057846
133 | 142 | 0.71643 | 0.45851 | 1.2031e-09 | 0 | 0 | 0 | 0 | 0 | 1 | -90 | 90 | -0.0042295 | -0.0010598 | 0.0042297 | 0.0010597
130 | 128 | 1.3768 | 0.88117 | 2.3121e-09 | 0 | 0 | 0 | 0 | 0 | 1 | -90 | 90 | -0.072504 | -0.018246 | 0.072584 | 0.018297
90 | 92 | 3.168 | 2.0275 | 5.3199e-09 | 0 | 0 | 0 | 0 | 0 | 1 | -90 | 90 | -0.0015099 | -0.00037842 | 0.00151 | 0.00037795
92 | 93 | 0.57604 | 0.36867 | 9.6733e-10 | 0 | 0 | 0 | 0 | 0 | 1 | -90 | 90 | -0.0034773 | -0.000871 | 0.0034773 | 0.00087095
93 | 138 | 0.96185 | 0.61558 | 1.6152e-09 | 0 | 0 | 0 | 0 | 0 | 1 | -90 | 90 | -0.0064291 | -0.0016107 | 0.0064295 | 0.0016108
138 | 139 | 1.4289 | 0.9145 | 2.3995e-09 | 0 | 0 | 0 | 0 | 0 | 1 | -90 | 90 | 0.13858 | 0.035268 | -0.13828 | -0.035078
138 | 112 | 0.26797 | 0.1715 | 8.9998e-10 | 0 | 0 | 0 | 0 | 0 | 1 | -90 | 90 | -0.145 | -0.036879 | 0.14507 | 0.036918
139 | 140 | 1.0096 | 0.64613 | 1.6954e-09 | 0 | 0 | 0 | 0 | 0 | 1 | -90 | 90 | 0.0055019 | 0.0013787 | -0.0055016 | -0.0013786
139 | 99 | 0.67426 | 0.43153 | 1.1323e-09 | 0 | 0 | 0 | 0 | 0 | 1 | -90 | 90 | 0.13278 | 0.033699 | -0.13265 | -0.033617
112 | 156 | 1.1332 | 0.72526 | 3.8059e-09 | 0 | 0 | 0 | 0 | 0 | 1 | -90 | 90 | -0.14859 | -0.037801 | 0.14886 | 0.037974
112 | 109 | 1.4838 | 0.94965 | 2.4917e-09 | 0 | 0 | 0 | 0 | 0 | 1 | -90 | 90 | 0.0035223 | 0.00088248 | -0.0035221 | -0.00088259
94 | 96 | 1.7856 | 1.1428 | 2.9985e-09 | 0 | 0 | 0 | 0 | 0 | 1 | -90 | 90 | -0.026721 | -0.0066969 | 0.026735 | 0.0067056
96 | 99 | 1.8873 | 1.2079 | 3.1693e-09 | 0 | 0 | 0 | 0 | 0 | 1 | -90 | 90 | -0.13032 | -0.032898 | 0.13068 | 0.033123
96 | 100 | 2.437 | 1.5597 | 4.0924e-09 | 0 | 0 | 0 | 0 | 0 | 1 | -90 | 90 | 0.094058 | 0.023806 | -0.093821 | -0.023655
100 | 127 | 0.94397 | 0.60414 | 1.5852e-09 | 0 | 0 | 0 | 0 | 0 | 1 | -90 | 90 | 0.088439 | 0.022306 | -0.088358 | -0.022254
127 | 128 | 0.14029 | 0.089784 | 2.3558e-10 | 0 | 0 | 0 | 0 | 0 | 1 | -90 | 90 | 0.075042 | 0.018916 | -0.075033 | -0.01891
127 | 126 | 1.5709 | 1.0054 | 2.638e-09 | 0 | 0 | 0 | 0 | 0 | 1 | -90 | 90 | 0.013316 | 0.0033382 | -0.013312 | -0.0033365
140 | 141 | 1.497 | 0.95807 | 2.5138e-09 | 0 | 0 | 0 | 0 | 0 | 1 | -90 | 90 | 0.0019607 | 0.00049118 | -0.0019606 | -0.00049138
107 | 108 | 0.83685 | 0.53558 | 1.4053e-09 | 0 | 0 | 0 | 0 | 0 | 1 | -90 | 90 | -0.0035494 | -0.00088956 | 0.0035495 | 0.00088949
108 | 110 | 0.57465 | 0.36777 | 1.93e-09 | 0 | 0 | 0 | 0 | 0 | 1 | -90 | 90 | -0.16822 | -0.042959 | 0.16839 | 0.043071
108 | 111 | 0.79184 | 0.50677 | 2.6594e-09 | 0 | 0 | 0 | 0 | 0 | 1 | -90 | 90 | 0.16467 | 0.04207 | -0.16444 | -0.041922
110 | 124 | 0.49486 | 0.31671 | 1.662e-09 | 0 | 0 | 0 | 0 | 0 | 1 | -90 | 90 | -0.16893 | -0.043207 | 0.16909 | 0.043304
111 | 157 | 0.78205 | 0.50051 | 1.3133e-09 | 0 | 0 | 0 | 0 | 0 | 1 | -90 | 90 | 0.011606 | 0.002909 | -0.011605 | -0.0029084
111 | 155 | 0.2454 | 0.15705 | 8.2418e-10 | 0 | 0 | 0 | 0 | 0 | 1 | -90 | 90 | 0.15283 | 0.039013 | -0.15277 | -0.038974
109 | 113 | 1.0791 | 0.69065 | 1.8122e-09 | 0 | 0 | 0 | 0 | 0 | 1 | -90 | 90 | 0.0035221 | 0.00088259 | -0.0035219 | -0.00088268
124 | 123 | 0.37872 | 0.24238 | 1.2719e-09 | 0 | 0 | 0 | 0 | 0 | 1 | -90 | 90 | -0.17323 | -0.044342 | 0.17335 | 0.044419
155 | 154 | 0.14583 | 0.09333 | 4.8977e-10 | 0 | 0 | 0 | 0 | 0 | 1 | -90 | 90 | 0.15186 | 0.038746 | -0.15182 | -0.038723
156 | 154 | 0.067601 | 0.043264 | 2.2704e-10 | 0 | 0 | 0 | 0 | 0 | 1 | -90 | 90 | -0.14997 | -0.038252 | 0.14999 | 0.038262
123 | 125 | 0.91645 | 0.58653 | 1.539e-09 | 0 | 0 | 0 | 0 | 0 | 1 | -90 | 90 | 0.007101 | 0.0017797 | -0.0071005 | -0.0017796
123 | 122 | 0.55472 | 0.35502 | 1.863e-09 | 0 | 0 | 0 | 0 | 0 | 1 | -90 | 90 | -0.18045 | -0.046199 | 0.18064 | 0.046323
114 | 115 | 0.54091 | 0.34618 | 9.0833e-10 | 0 | 0 | 0 | 0 | 0 | 1 | -90 | 90 | 0.012066 | 0.0030243 | -0.012065 | -0.0030238
114 | 116 | 0.45854 | 0.29346 | 7.7001e-10 | 0 | 0 | 0 | 0 | 0 | 1 | -90 | 90 | -0.014083 | -0.0035296 | 0.014083 | 0.0035301
115 | 117 | 1.0245 | 0.65565 | 1.7203e-09 | 0 | 0 | 0 | 0 | 0 | 1 | -90 | 90 | 0.010239 | 0.002566 | -0.010238 | -0.0025655
116 | 118 | 0.65374 | 0.41839 | 2.1956e-09 | 0 | 0 | 0 | 0 | 0 | 1 | -90 | 90 | 0.19092 | 0.049117 | -0.19066 | -0.048955
116 | 119 | 0.10153 | 0.064977 | 3.4098e-10 | 0 | 0 | 0 | 0 | 0 | 1 | -90 | 90 | -0.205 | -0.052648 | 0.20505 | 0.052677
117 | 143 | 0.29411 | 0.18823 | 4.939e-10 | 0 | 0 | 0 | 0 | 0 | 1 | -90 | 90 | 0.0083253 | 0.0020862 | -0.0083251 | -0.0020861
118 | 120 | 0.032496 | 0.020797 | 1.0914e-10 | 0 | 0 | 0 | 0 | 0 | 1 | -90 | 90 | 0.18686 | 0.048002 | -0.18685 | -0.047994
119 | 122 | 0.40106 | 0.25668 | 1.347e-09 | 0 | 0 | 0 | 0 | 0 | 1 | -90 | 90 | 0.18366 | 0.047134 | -0.18351 | -0.047042
143 | 142 | 0.38331 | 0.24532 | 6.4368e-10 | 0 | 0 | 0 | 0 | 0 | 1 | -90 | 90 | 0.0055078 | 0.00138 | -0.0055077 | -0.00138
120 | 121 | 0.44087 | 0.28216 | 1.4807e-09 | 0 | 0 | 0 | 0 | 0 | 1 | -90 | 90 | 0.18417 | 0.047324 | -0.18401 | -0.047221
121 | 145 | 0.72714 | 0.46537 | 2.4421e-09 | 0 | 0 | 0 | 0 | 0 | 1 | -90 | 90 | 0.18401 | 0.047221 | -0.18375 | -0.047053
145 | 152 | 0.84537 | 0.54104 | 2.8392e-09 | 0 | 0 | 0 | 0 | 0 | 1 | -90 | 90 | 0.18048 | 0.046234 | -0.18019 | -0.046044
144 | 147 | 0.29055 | 0.18595 | 4.8791e-10 | 0 | 0 | 0 | 0 | 0 | 1 | -90 | 90 | 0.032128 | 0.0080557 | -0.032125 | -0.0080536
144 | 146 | 0.71206 | 0.45572 | 1.1957e-09 | 0 | 0 | 0 | 0 | 0 | 1 | -90 | 90 | -0.032128 | -0.0080557 | 0.032136 | 0.0080608
147 | 195 | 1.3965 | 0.89379 | 2.3452e-09 | 0 | 0 | 0 | 0 | 0 | 1 | -90 | 90 | 0.011921 | 0.0029889 | -0.011919 | -0.0029877
147 | 192 | 1.147 | 0.73408 | 1.9261e-09 | 0 | 0 | 0 | 0 | 0 | 1 | -90 | 90 | 0.0080801 | 0.0020252 | -0.0080792 | -0.0020249
147 | 193 | 1.9581 | 1.2532 | 3.2881e-09 | 0 | 0 | 0 | 0 | 0 | 1 | -90 | 90 | 0.012123 | 0.0030395 | -0.01212 | -0.0030377
146 | 136 | 0.62996 | 0.40317 | 1.0579e-09 | 0 | 0 | 0 | 0 | 0 | 1 | -90 | 90 | -0.034695 | -0.008702 | 0.034703 | 0.0087073
125 | 161 | 0.16897 | 0.10814 | 2.8375e-10 | 0 | 0 | 0 | 0 | 0 | 1 | -90 | 90 | 0.0059172 | 0.001483 | -0.0059172 | -0.001483
195 | 198 | 0.7015 | 0.44896 | 1.178e-09 | 0 | 0 | 0 | 0 | 0 | 1 | -90 | 90 | 0.010285 | 0.0025781 | -0.010284 | -0.0025777
192 | 191 | 1.044 | 0.66815 | 1.7531e-09 | 0 | 0 | 0 | 0 | 0 | 1 | -90 | 90 | 0.0061185 | 0.0015334 | -0.006118 | -0.0015333
198 | 197 | 0.6211 | 0.3975 | 1.043e-09 | 0 | 0 | 0 | 0 | 0 | 1 | -90 | 90 | 0.0089173 | 0.0022351 | -0.0089168 | -0.0022349
191 | 172 | 0.78205 | 0.50051 | 1.3133e-09 | 0 | 0 | 0 | 0 | 0 | 1 | -90 | 90 | 0.0026695 | 0.00066897 | -0.0026694 | -0.00066905
150 | 171 | 1.1194 | 0.71641 | 1.8798e-09 | 0 | 0 | 0 | 0 | 0 | 1 | -90 | 90 | 0.0031952 | 0.00080067 | -0.0031951 | -0.00080078
150 | 168 | 0.49707 | 0.31812 | 1.6694e-09 | 0 | 0 | 0 | 0 | 0 | 1 | -90 | 90 | 0.15852 | 0.040469 | -0.15838 | -0.040382
151 | 163 | 1.0233 | 0.65491 | 1.7184e-09 | 0 | 0 | 0 | 0 | 0 | 1 | -90 | 90 | 0.004641 | 0.001163 | -0.0046407 | -0.0011631
168 | 169 | 0.60954 | 0.39011 | 2.0472e-09 | 0 | 0 | 0 | 0 | 0 | 1 | -90 | 90 | 0.15264 | 0.038944 | -0.15249 | -0.038845
163 | 162 | 0.18086 | 0.11575 | 3.037e-10 | 0 | 0 | 0 | 0 | 0 | 1 | -90 | 90 | 0.0019363 | 0.00048525 | -0.0019363 | -0.00048527
169 | 170 | 0.23368 | 0.14956 | 7.8484e-10 | 0 | 0 | 0 | 0 | 0 | 1 | -90 | 90 | 0.14849 | 0.037844 | -0.14844 | -0.037809
176 | 179 | 0.3747 | 0.23981 | 6.2923e-10 | 0 | 0 | 0 | 0 | 0 | 1 | -90 | 90 | -0.12707 | -0.032227 | 0.12713 | 0.032269
179 | 180 | 0.54783 | 0.35061 | 9.1996e-10 | 0 | 0 | 0 | 0 | 0 | 1 | -90 | 90 | -0.13089 | -0.033212 | 0.131 | 0.033278
170 | 177 | 0.34035 | 0.21782 | 1.1431e-09 | 0 | 0 | 0 | 0 | 0 | 1 | -90 | 90 | 0.14414 | 0.036731 | -0.14406 | -0.036682
177 | 178 | 0.24703 | 0.1581 | 8.2965e-10 | 0 | 0 | 0 | 0 | 0 | 1 | -90 | 90 | 0.1414 | 0.036016 | -0.14135 | -0.035982
178 | 185 | 0.023741 | 0.015194 | 3.9868e-11 | 0 | 0 | 0 | 0 | 0 | 1 | -90 | 90 | 0.13995 | 0.035631 | -0.13995 | -0.035628
180 | 181 | 1.1142 | 0.71307 | 1.871e-09 | 0 | 0 | 0 | 0 | 0 | 1 | -90 | 90 | -0.13243 | -0.033638 | 0.13265 | 0.033775
185 | 181 | 0.31174 | 0.19952 | 5.235e-10 | 0 | 0 | 0 | 0 | 0 | 1 | -90 | 90 | 0.13743 | 0.034998 | -0.13737 | -0.034957
197 | 196 | 0.028603 | 0.018306 | 4.8031e-11 | 0 | 0 | 0 | 0 | 0 | 1 | -90 | 90 | 0.0044841 | 0.0011239 | -0.0044841 | -0.0011239