## bus_data
BUS_I | BUS_TYPE | Pd | Qd | Gs | Bs | area | Vm | Va | baseKV | zone | Vmax | Vmin
1 | 1 | 0.0043415 | 0.0010881 | 0 | 0 | 1 | 0.97225 | -0.53469 | 0.4 | 1 | 1.1 | 0.9
2 | 1 | 0.0034451 | 0.00086342 | 0 | 0 | 1 | 0.97232 | -0.53342 | 0.4 | 1 | 1.1 | 0.9
4 | 1 | 0 | 0 | 0 | 0 | 1 | 0.97243 | -0.53122 | 0.4 | 1 | 1.1 | 0.9
67 | 1 | 0 | 0 | 0 | 0 | 1 | 0.97254 | -0.52892 | 0.4 | 1 | 1.1 | 0.9
5 | 1 | 0 | 0 | 0 | 0 | 1 | 0.98468 | -0.29204 | 0.4 | 1 | 1.1 | 0.9
44 | 1 | 0.0090585 | 0.0022703 | 0 | 0 | 1 | 0.98218 | -0.34033 | 0.4 | 1 | 1.1 | 0.9
69 | 1 | 0.0079584 | 0.0019946 | 0 | 0 | 1 | 0.98627 | -0.26145 | 0.4 | 1 | 1.1 | 0.9
8 | 1 | 0 | 0 | 0 | 0 | 1 | 0.98901 | -0.20886 | 0.4 | 1 | 1.1 | 0.9
10 | 1 | 0 | 0 | 0 | 0 | 1 | 0.9904 | -0.18212 | 0.4 | 1 | 1.1 | 0.9
23 | 1 | 0 | 0 | 0 | 0 | 1 | 0.98888 | -0.21124 | 0.4 | 1 | 1.1 | 0.9
9 | 1 | 0 | 0 | 0 | 0 | 1 | 0.9782 | -0.41792 | 0.4 | 1 | 1.1 | 0.9
45 | 1 | 0.0050712 | 0.001271 | 0 | 0 | 1 | 0.97721 | -0.43712 | 0.4 | 1 | 1.1 | 0.9
43 | 1 | 0.010708 | 0.0026838 | 0 | 0 | 1 | 0.97994 | -0.3839 | 0.4 | 1 | 1.1 | 0.9
26 | 1 | 0 | 0 | 0 | 0 | 1 | 0.98885 | -0.21207 | 0.4 | 1 | 1.1 | 0.9
152 | 1 | 0.0066453 | 0.0016655 | 0 | 0 | 1 | 0.99206 | -0.15046 | 0.4 | 1 | 1.1 | 0.9
11 | 1 | 0 | 0 | 0 | 0 | 1 | 0.97581 | -0.46463 | 0.4 | 1 | 1.1 | 0.9
42 | 1 | 0.0048304 | 0.0012106 | 0 | 0 | 1 | 0.9757 | -0.46677 | 0.4 | 1 | 1.1 | 0.9
20 | 1 | 0 | 0 | 0 | 0 | 1 | 0.97587 | -0.46344 | 0.4 | 1 | 1.1 | 0.9
13 | 1 | 0 | 0 | 0 | 0 | 1 | 0.9886 | -0.21691 | 0.4 | 1 | 1.1 | 0.9
187 | 1 | 0.001754 | 0.0004396 | 0 | 0 | 1 | 0.98861 | -0.21673 | 0.4 | 1 | 1.1 | 0.9
185 | 1 | 0.0013797 | 0.00034577 | 0 | 0 | 1 | 0.98853 | -0.21829 | 0.4 | 1 | 1.1 | 0.9
17 | 1 | 0 | 0 | 0 | 0 | 1 | 0.98843 | -0.22023 | 0.4 | 1 | 1.1 | 0.9
186 | 1 | 0.0070359 | 0.0017634 | 0 | 0 | 1 | 0.9883 | -0.22283 | 0.4 | 1 | 1.1 | 0.9
18 | 1 | 0 | 0 | 0 | 0 | 1 | 0.976 | -0.46095 | 0.4 | 1 | 1.1 | 0.9
25 | 1 | 0 | 0 | 0 | 0 | 1 | 0.97608 | -0.45927 | 0.4 | 1 | 1.1 | 0.9
50 | 1 | 0.0028407 | 0.00071195 | 0 | 0 | 1 | 0.97578 | -0.46518 | 0.4 | 1 | 1.1 | 0.9
36 | 1 | 0.0043779 | 0.0010972 | 0 | 0 | 1 | 0.97577 | -0.46545 | 0.4 | 1 | 1.1 | 0.9
68 | 1 | 0.0062481 | 0.0015659 | 0 | 0 | 1 | 0.98886 | -0.21175 | 0.4 | 1 | 1.1 | 0.9
141 | 1 | 0.0014261 | 0.00035742 | 0 | 0 | 1 | 0.97508 | -0.47893 | 0.4 | 1 | 1.1 | 0.9
89 | 1 | 0 | 0 | 0 | 0 | 1 | 0.98879 | -0.21328 | 0.4 | 1 | 1.1 | 0.9
86 | 1 | 0.017751 | 0.0044487 | 0 | 0 | 1 | 0.98751 | -0.23799 | 0.4 | 1 | 1.1 | 0.9
27 | 1 | 0 | 0 | 0 | 0 | 1 | 0.97996 | -0.38505 | 0.4 | 1 | 1.1 | 0.9
195 | 1 | 0.003084 | 0.00077293 | 0 | 0 | 1 | 0.97987 | -0.38683 | 0.4 | 1 | 1.1 | 0.9
76 | 1 | 0 | 0 | 0 | 0 | 1 | 0.97966 | -0.39107 | 0.4 | 1 | 1.1 | 0.9
189 | 1 | 0.0032966 | 0.0008262 | 0 | 0 | 1 | 0.98053 | -0.37403 | 0.4 | 1 | 1.1 | 0.9
28 | 1 | 0 | 0 | 0 | 0 | 1 | 0.97196 | -0.54054 | 0.4 | 1 | 1.1 | 0.9
156 | 1 | 0.0027434 | 0.00068756 | 0 | 0 | 1 | 0.97197 | -0.5402 | 0.4 | 1 | 1.1 | 0.9
155 | 1 | 0.0014028 | 0.00035158 | 0 | 0 | 1 | 0.97189 | -0.54176 | 0.4 | 1 | 1.1 | 0.9
147 | 1 | 0.00070764 | 0.00017735 | 0 | 0 | 1 | 0.97264 | -0.52708 | 0.4 | 1 | 1.1 | 0.9
46 | 1 | 0.0011045 | 0.00027681 | 0 | 0 | 1 | 0.97252 | -0.52946 | 0.4 | 1 | 1.1 | 0.9
41 | 1 | 0 | 0 | 0 | 0 | 1 | 0.9938 | -0.11728 | 0.4 | 1 | 1.1 | 0.9
137 | 1 | 0.0026314 | 0.00065949 | 0 | 0 | 1 | 0.97564 | -0.46797 | 0.4 | 1 | 1.1 | 0.9
39 | 3 | 0.016985 | 0.0042568 | 0 | 0 | 1 | 1 | 0 | 0.4 | 1 | 1.1 | 0.9
40 | 1 | 0.0062319 | 0.0015619 | 0 | 0 | 1 | 0.99692 | -0.058105 | 0.4 | 1 | 1.1 | 0.9
48 | 1 | 0.0016927 | 0.00042423 | 0 | 0 | 1 | 0.97571 | -0.46672 | 0.4 | 1 | 1.1 | 0.9
142 | 1 | 0.00071457 | 0.00017909 | 0 | 0 | 1 | 0.97444 | -0.49165 | 0.4 | 1 | 1.1 | 0.9
183 | 1 | 0.003625 | 0.0009085 | 0 | 0 | 1 | 0.98876 | -0.21394 | 0.4 | 1 | 1.1 | 0.9
87 | 1 | 0.0035737 | 0.00089565 | 0 | 0 | 1 | 0.98588 | -0.26955 | 0.4 | 1 | 1.1 | 0.9
194 | 1 | 0.0030856 | 0.00077334 | 0 | 0 | 1 | 0.97987 | -0.38693 | 0.4 | 1 | 1.1 | 0.9
193 | 1 | 0.0082769 | 0.0020744 | 0 | 0 | 1 | 0.97946 | -0.39488 | 0.4 | 1 | 1.1 | 0.9
188 | 1 | 0.00095106 | 0.00023836 | 0 | 0 | 1 | 0.98072 | -0.37013 | 0.4 | 1 | 1.1 | 0.9
157 | 1 | 0.0050588 | 0.0012678 | 0 | 0 | 1 | 0.97006 | -0.57796 | 0.4 | 1 | 1.1 | 0.9
162 | 1 | 0.0061475 | 0.0015407 | 0 | 0 | 1 | 0.97007 | -0.57779 | 0.4 | 1 | 1.1 | 0.9
66 | 1 | 0.0037633 | 0.00094317 | 0 | 0 | 1 | 0.97204 | -0.53878 | 0.4 | 1 | 1.1 | 0.9
126 | 1 | 0.0032085 | 0.00080412 | 0 | 0 | 1 | 0.99355 | -0.12205 | 0.4 | 1 | 1.1 | 0.9
47 | 1 | 0.010434 | 0.0026151 | 0 | 0 | 1 | 0.97557 | -0.46949 | 0.4 | 1 | 1.1 | 0.9
59 | 1 | 0.0043674 | 0.0010946 | 0 | 0 | 1 | 0.97094 | -0.56052 | 0.4 | 1 | 1.1 | 0.9
158 | 1 | 0 | 0 | 0 | 0 | 1 | 0.97096 | -0.56018 | 0.4 | 1 | 1.1 | 0.9
159 | 1 | 0.0036608 | 0.00091747 | 0 | 0 | 1 | 0.97065 | -0.56637 | 0.4 | 1 | 1.1 | 0.9
63 | 1 | 0.0037844 | 0.00094847 | 0 | 0 | 1 | 0.97124 | -0.55474 | 0.4 | 1 | 1.1 | 0.9
60 | 1 | 0.0019465 | 0.00048785 | 0 | 0 | 1 | 0.97193 | -0.54098 | 0.4 | 1 | 1.1 | 0.9
61 | 1 | 0.0035615 | 0.00089259 | 0 | 0 | 1 | 0.97162 | -0.54708 | 0.4 | 1 | 1.1 | 0.9
62 | 1 | 0 | 0 | 0 | 0 | 1 | 0.97219 | -0.53585 | 0.4 | 1 | 1.1 | 0.9
64 | 1 | 0.005351 | 0.0013411 | 0 | 0 | 1 | 0.97211 | -0.53754 | 0.4 | 1 | 1.1 | 0.9
65 | 1 | 0 | 0 | 0 | 0 | 1 | 0.97288 | -0.5223 | 0.4 | 1 | 1.1 | 0.9
153 | 1 | 0.0014212 | 0.00035619 | 0 | 0 | 1 | 0.97209 | -0.53788 | 0.4 | 1 | 1.1 | 0.9
144 | 1 | 0 | 0 | 0 | 0 | 1 | 0.97303 | -0.51933 | 0.4 | 1 | 1.1 | 0.9
150 | 1 | 0.0013083 | 0.00032789 | 0 | 0 | 1 | 0.97279 | -0.52416 | 0.4 | 1 | 1.1 | 0.9
145 | 1 | 0.0015912 | 0.0003988 | 0 | 0 | 1 | 0.97283 | -0.52321 | 0.4 | 1 | 1.1 | 0.9
143 | 1 | 0.00080015 | 0.00020054 | 0 | 0 | 1 | 0.97442 | -0.49199 | 0.4 | 1 | 1.1 | 0.9
148 | 1 | 0.0021106 | 0.00052897 | 0 | 0 | 1 | 0.97267 | -0.52635 | 0.4 | 1 | 1.1 | 0.9
146 | 1 | 0.0021974 | 0.00055072 | 0 | 0 | 1 | 0.97279 | -0.52397 | 0.4 | 1 | 1.1 | 0.9
70 | 1 | 0.0059714 | 0.0014966 | 0 | 0 | 1 | 0.97861 | -0.41152 | 0.4 | 1 | 1.1 | 0.9
72 | 1 | 0 | 0 | 0 | 0 | 1 | 0.97889 | -0.40613 | 0.4 | 1 | 1.1 | 0.9
74 | 1 | 0 | 0 | 0 | 0 | 1 | 0.97891 | -0.4057 | 0.4 | 1 | 1.1 | 0.9
75 | 1 | 0 | 0 | 0 | 0 | 1 | 0.97929 | -0.39833 | 0.4 | 1 | 1.1 | 0.9
198 | 1 | 0.0017658 | 0.00044256 | 0 | 0 | 1 | 0.97885 | -0.40694 | 0.4 | 1 | 1.1 | 0.9
196 | 1 | 0.00082294 | 0.00020625 | 0 | 0 | 1 | 0.97881 | -0.40776 | 0.4 | 1 | 1.1 | 0.9
88 | 1 | 0.0019314 | 0.00048406 | 0 | 0 | 1 | 0.98518 | -0.28323 | 0.4 | 1 | 1.1 | 0.9
104 | 1 | 0.00319 | 0.0007995 | 0 | 0 | 1 | 0.98466 | -0.29332 | 0.4 | 1 | 1.1 | 0.9
103 | 1 | 0.0020803 | 0.00052136 | 0 | 0 | 1 | 0.98352 | -0.31549 | 0.4 | 1 | 1.1 | 0.9
95 | 1 | 0.001123 | 0.00028146 | 0 | 0 | 1 | 0.98268 | -0.33197 | 0.4 | 1 | 1.1 | 0.9
96 | 1 | 0.0023147 | 0.00058011 | 0 | 0 | 1 | 0.98272 | -0.33123 | 0.4 | 1 | 1.1 | 0.9
97 | 1 | 0.0014417 | 0.00036132 | 0 | 0 | 1 | 0.98266 | -0.33224 | 0.4 | 1 | 1.1 | 0.9
98 | 1 | 0 | 0 | 0 | 0 | 1 | 0.98274 | -0.33078 | 0.4 | 1 | 1.1 | 0.9
100 | 1 | 0 | 0 | 0 | 0 | 1 | 0.98261 | -0.33323 | 0.4 | 1 | 1.1 | 0.9
101 | 1 | 0.00097641 | 0.00024471 | 0 | 0 | 1 | 0.98338 | -0.31818 | 0.4 | 1 | 1.1 | 0.9
191 | 1 | 0.0013103 | 0.00032839 | 0 | 0 | 1 | 0.9826 | -0.33348 | 0.4 | 1 | 1.1 | 0.9
178 | 1 | 0.0016857 | 0.00042247 | 0 | 0 | 1 | 0.98224 | -0.34057 | 0.4 | 1 | 1.1 | 0.9
190 | 1 | 0.0013899 | 0.00034835 | 0 | 0 | 1 | 0.98254 | -0.3346 | 0.4 | 1 | 1.1 | 0.9
102 | 1 | 0.0015146 | 0.00037961 | 0 | 0 | 1 | 0.98339 | -0.31814 | 0.4 | 1 | 1.1 | 0.9
176 | 1 | 0.0012138 | 0.00030422 | 0 | 0 | 1 | 0.98215 | -0.34229 | 0.4 | 1 | 1.1 | 0.9
184 | 1 | 0.00099108 | 0.00024839 | 0 | 0 | 1 | 0.98251 | -0.33521 | 0.4 | 1 | 1.1 | 0.9
149 | 1 | 0.0021673 | 0.00054318 | 0 | 0 | 1 | 0.97267 | -0.52637 | 0.4 | 1 | 1.1 | 0.9
151 | 1 | 0.00177 | 0.0004436 | 0 | 0 | 1 | 0.97267 | -0.52646 | 0.4 | 1 | 1.1 | 0.9
163 | 1 | 0.003065 | 0.00076817 | 0 | 0 | 1 | 0.97019 | -0.5755 | 0.4 | 1 | 1.1 | 0.9
160 | 1 | 0.0021528 | 0.00053954 | 0 | 0 | 1 | 0.9706 | -0.56728 | 0.4 | 1 | 1.1 | 0.9
161 | 1 | 0.0030162 | 0.00075593 | 0 | 0 | 1 | 0.97058 | -0.56767 | 0.4 | 1 | 1.1 | 0.9
175 | 1 | 0.0014031 | 0.00035165 | 0 | 0 | 1 | 0.98198 | -0.34563 | 0.4 | 1 | 1.1 | 0.9
177 | 1 | 0.0015788 | 0.00039567 | 0 | 0 | 1 | 0.98151 | -0.35475 | 0.4 | 1 | 1.1 | 0.9
179 | 1 | 0.0016661 | 0.00041756 | 0 | 0 | 1 | 0.98096 | -0.36546 | 0.4 | 1 | 1.1 | 0.9
180 | 1 | 0.00084604 | 0.00021204 | 0 | 0 | 1 | 0.98246 | -0.3363 | 0.4 | 1 | 1.1 | 0.9
181 | 1 | 0.0016737 | 0.00041947 | 0 | 0 | 1 | 0.98245 | -0.33647 | 0.4 | 1 | 1.1 | 0.9
182 | 1 | 0.0009469 | 0.00023731 | 0 | 0 | 1 | 0.98249 | -0.33559 | 0.4 | 1 | 1.1 | 0.9
197 | 1 | 0.0016976 | 0.00042545 | 0 | 0 | 1 | 0.97876 | -0.4086 | 0.4 | 1 | 1.1 | 0.9

## generator_data
GEN_BUS | PG | QG | QMAX | QMIN | VG | MBASE | GEN_STATUS | PMAX | PMIN
39 | 0.27214 | 0.070035 | 10 | -10 | 1 | 100 | 1 | 10 | 0

## branch_data
F_BUS | T_BUS | BR_R | BR_X | BR_B | RATE_A | RATE_B | RATE_C | TAP | SHIFT | BR_STATUS | ANGMIN | ANGMAX | P_in | Q_in | P_out | Q_out
1 | 2 | 1.2399 | 0.79354 | 2.0821e-09 | 0 | 0 | 0 | 0 | 0 | 1 | -90 | 90 | -0.0043413 | -0.0010881 | 0.0043416 | 0.0010881
2 | 4 | 1.1943 | 0.76432 | 2.0055e-09 | 0 | 0 | 0 | 0 | 0 | 1 | -90 | 90 | -0.0077866 | -0.0019516 | 0.0077874 | 0.0019519
4 | 67 | 1.2534 | 0.8022 | 2.1049e-09 | 0 | 0 | 0 | 0 | 0 | 1 | -90 | 90 | -0.0077874 | -0.0019519 | 0.0077882 | 0.0019522
67 | 147 | 0.88021 | 0.56334 | 1.4781e-09 | 0 | 0 | 0 | 0 | 0 | 1 | -90 | 90 | -0.0088927 | -0.0022287 | 0.0088935 | 0.0022291
67 | 46 | 2.0699 | 1.3247 | 3.4759e-09 | 0 | 0 | 0 | 0 | 0 | 1 | -90 | 90 | 0.0011045 | 0.00027651 | -0.0011045 | -0.00027683
5 | 44 | 1.6513 | 1.0568 | 2.773e-09 | 0 | 0 | 0 | 0 | 0 | 1 | -90 | 90 | 0.12802 | 0.032567 | -0.12773 | -0.032377
5 | 69 | 1.0502 | 0.67211 | 1.7635e-09 | 0 | 0 | 0 | 0 | 0 | 1 | -90 | 90 | -0.12802 | -0.032566 | 0.12821 | 0.032687
44 | 43 | 1.5965 | 1.0217 | 2.6809e-09 | 0 | 0 | 0 | 0 | 0 | 1 | -90 | 90 | 0.11867 | 0.030107 | -0.11842 | -0.029948
69 | 8 | 1.7064 | 1.0921 | 2.8654e-09 | 0 | 0 | 0 | 0 | 0 | 1 | -90 | 90 | -0.13617 | -0.034681 | 0.13652 | 0.034903
8 | 10 | 0.83261 | 0.53287 | 2.7964e-09 | 0 | 0 | 0 | 0 | 0 | 1 | -90 | 90 | -0.14277 | -0.036469 | 0.14295 | 0.036587
8 | 23 | 1.6733 | 1.0709 | 2.81e-09 | 0 | 0 | 0 | 0 | 0 | 1 | -90 | 90 | 0.0062489 | 0.0015661 | -0.0062482 | -0.001566
10 | 26 | 1.4083 | 0.90129 | 2.3649e-09 | 0 | 0 | 0 | 0 | 0 | 1 | -90 | 90 | 0.093936 | 0.023764 | -0.093801 | -0.023678
10 | 152 | 0.59504 | 0.38083 | 1.9985e-09 | 0 | 0 | 0 | 0 | 0 | 1 | -90 | 90 | -0.23689 | -0.060351 | 0.23725 | 0.060582
23 | 68 | 0.35124 | 0.22479 | 5.8982e-10 | 0 | 0 | 0 | 0 | 0 | 1 | -90 | 90 | 0.0062482 | 0.001566 | -0.006248 | -0.0015659
9 | 45 | 0.76902 | 0.49218 | 1.2914e-09 | 0 | 0 | 0 | 0 | 0 | 1 | -90 | 90 | 0.10754 | 0.027153 | -0.10744 | -0.027089
9 | 43 | 1.3657 | 0.87402 | 2.2933e-09 | 0 | 0 | 0 | 0 | 0 | 1 | -90 | 90 | -0.10754 | -0.027152 | 0.10771 | 0.027265
45 | 25 | 0.9289 | 0.5945 | 1.5599e-09 | 0 | 0 | 0 | 0 | 0 | 1 | -90 | 90 | 0.10237 | 0.025819 | -0.10226 | -0.025749
26 | 89 | 0.38352 | 0.24545 | 6.4403e-10 | 0 | 0 | 0 | 0 | 0 | 1 | -90 | 90 | 0.013799 | 0.0034593 | -0.013798 | -0.0034588
26 | 86 | 1.4259 | 0.91259 | 2.3945e-09 | 0 | 0 | 0 | 0 | 0 | 1 | -90 | 90 | 0.080002 | 0.020219 | -0.079903 | -0.020156
152 | 41 | 0.60821 | 0.38925 | 2.0427e-09 | 0 | 0 | 0 | 0 | 0 | 1 | -90 | 90 | -0.2439 | -0.062248 | 0.24429 | 0.062498
11 | 42 | 1.2251 | 0.78404 | 2.0572e-09 | 0 | 0 | 0 | 0 | 0 | 1 | -90 | 90 | 0.0074625 | 0.0018702 | -0.0074617 | -0.0018699
11 | 20 | 0.67734 | 0.4335 | 1.1374e-09 | 0 | 0 | 0 | 0 | 0 | 1 | -90 | 90 | -0.0074625 | -0.0018702 | 0.0074629 | 0.0018704
42 | 137 | 1.9485 | 1.247 | 3.2721e-09 | 0 | 0 | 0 | 0 | 0 | 1 | -90 | 90 | 0.0026315 | 0.00065929 | -0.0026313 | -0.00065951
20 | 36 | 1.9599 | 1.2544 | 3.2912e-09 | 0 | 0 | 0 | 0 | 0 | 1 | -90 | 90 | 0.0043782 | 0.0010972 | -0.0043778 | -0.0010972
20 | 18 | 0.89852 | 0.57505 | 1.5089e-09 | 0 | 0 | 0 | 0 | 0 | 1 | -90 | 90 | -0.011841 | -0.0029676 | 0.011843 | 0.0029683
13 | 187 | 0.095158 | 0.060901 | 1.598e-10 | 0 | 0 | 0 | 0 | 0 | 1 | -90 | 90 | -0.0084176 | -0.0021099 | 0.0084177 | 0.0021099
13 | 185 | 0.71686 | 0.45879 | 1.2038e-09 | 0 | 0 | 0 | 0 | 0 | 1 | -90 | 90 | 0.0084176 | 0.0021099 | -0.0084171 | -0.0021097
187 | 89 | 1.4854 | 0.95068 | 2.4945e-09 | 0 | 0 | 0 | 0 | 0 | 1 | -90 | 90 | -0.010172 | -0.0025495 | 0.010173 | 0.0025504
185 | 17 | 1.208 | 0.77312 | 2.0286e-09 | 0 | 0 | 0 | 0 | 0 | 1 | -90 | 90 | 0.0070374 | 0.0017639 | -0.0070368 | -0.0017637
17 | 186 | 1.6171 | 1.0349 | 2.7156e-09 | 0 | 0 | 0 | 0 | 0 | 1 | -90 | 90 | 0.0070368 | 0.0017637 | -0.0070359 | -0.0017634
18 | 25 | 0.26711 | 0.17095 | 4.4855e-10 | 0 | 0 | 0 | 0 | 0 | 1 | -90 | 90 | -0.026815 | -0.0067227 | 0.026817 | 0.006724
18 | 50 | 1.2073 | 0.7727 | 2.0274e-09 | 0 | 0 | 0 | 0 | 0 | 1 | -90 | 90 | 0.014973 | 0.0037543 | -0.01497 | -0.0037526
25 | 141 | 1.1159 | 0.71416 | 1.8739e-09 | 0 | 0 | 0 | 0 | 0 | 1 | -90 | 90 | 0.075441 | 0.019026 | -0.07537 | -0.01898
50 | 48 | 0.53878 | 0.34482 | 9.0475e-10 | 0 | 0 | 0 | 0 | 0 | 1 | -90 | 90 | 0.012129 | 0.0030406 | -0.012128 | -0.0030401
141 | 142 | 0.73499 | 0.47039 | 1.2342e-09 | 0 | 0 | 0 | 0 | 0 | 1 | -90 | 90 | 0.073944 | 0.018623 | -0.073899 | -0.018594
89 | 183 | 0.80283 | 0.51381 | 1.3482e-09 | 0 | 0 | 0 | 0 | 0 | 1 | -90 | 90 | 0.0036251 | 0.00090845 | -0.0036249 | -0.00090851
86 | 87 | 2.2277 | 1.4258 | 3.741e-09 | 0 | 0 | 0 | 0 | 0 | 1 | -90 | 90 | 0.062152 | 0.015707 | -0.062058 | -0.015647
27 | 195 | 1.2407 | 0.79404 | 2.0834e-09 | 0 | 0 | 0 | 0 | 0 | 1 | -90 | 90 | 0.0061701 | 0.0015464 | -0.0061696 | -0.0015463
27 | 76 | 1.3955 | 0.8931 | 2.3434e-09 | 0 | 0 | 0 | 0 | 0 | 1 | -90 | 90 | 0.01855 | 0.004653 | -0.018545 | -0.0046498
27 | 189 | 1.9213 | 1.2296 | 3.2264e-09 | 0 | 0 | 0 | 0 | 0 | 1 | -90 | 90 | -0.02472 | -0.0061994 | 0.024733 | 0.0062074
195 | 194 | 0.13458 | 0.086134 | 2.26e-10 | 0 | 0 | 0 | 0 | 0 | 1 | -90 | 90 | 0.0030856 | 0.00077334 | -0.0030856 | -0.00077335
76 | 193 | 0.8844 | 0.56602 | 1.4851e-09 | 0 | 0 | 0 | 0 | 0 | 1 | -90 | 90 | 0.018545 | 0.0046498 | -0.018542 | -0.0046478
189 | 188 | 0.59969 | 0.3838 | 1.007e-09 | 0 | 0 | 0 | 0 | 0 | 1 | -90 | 90 | -0.02803 | -0.0070336 | 0.028035 | 0.0070369
28 | 156 | 1.024 | 0.65535 | 1.7195e-09 | 0 | 0 | 0 | 0 | 0 | 1 | -90 | 90 | -0.0014029 | -0.00035107 | 0.0014029 | 0.00035092
28 | 155 | 3.6665 | 2.3465 | 6.157e-09 | 0 | 0 | 0 | 0 | 0 | 1 | -90 | 90 | 0.0014029 | 0.00035107 | -0.0014028 | -0.0003516
156 | 66 | 1.4551 | 0.93128 | 2.4436e-09 | 0 | 0 | 0 | 0 | 0 | 1 | -90 | 90 | -0.0041462 | -0.0010385 | 0.0041465 | 0.0010385
147 | 146 | 1.3702 | 0.87696 | 2.301e-09 | 0 | 0 | 0 | 0 | 0 | 1 | -90 | 90 | -0.0096011 | -0.0024065 | 0.0096026 | 0.0024072
41 | 126 | 6.5756 | 4.2084 | 1.1042e-08 | 0 | 0 | 0 | 0 | 0 | 1 | -90 | 90 | 0.0032092 | 0.0008035 | -0.0032085 | -0.00080412
41 | 40 | 1.0761 | 0.68869 | 3.614e-09 | 0 | 0 | 0 | 0 | 0 | 1 | -90 | 90 | -0.2475 | -0.063302 | 0.24821 | 0.063756
39 | 40 | 1.0367 | 0.66347 | 3.4817e-09 | 0 | 0 | 0 | 0 | 0 | 1 | -90 | 90 | 0.25516 | 0.065778 | -0.25444 | -0.065318
48 | 47 | 1.1356 | 0.72676 | 1.9069e-09 | 0 | 0 | 0 | 0 | 0 | 1 | -90 | 90 | 0.010435 | 0.0026159 | -0.010434 | -0.0026152
142 | 143 | 0.02007 | 0.012845 | 3.3703e-11 | 0 | 0 | 0 | 0 | 0 | 1 | -90 | 90 | 0.073184 | 0.018415 | -0.073183 | -0.018415
87 | 88 | 1.0225 | 0.65443 | 1.7171e-09 | 0 | 0 | 0 | 0 | 0 | 1 | -90 | 90 | 0.058485 | 0.014751 | -0.058446 | -0.014727
193 | 75 | 1.445 | 0.92478 | 2.4265e-09 | 0 | 0 | 0 | 0 | 0 | 1 | -90 | 90 | 0.010265 | 0.0025734 | -0.010263 | -0.0025726
188 | 179 | 0.69642 | 0.44571 | 1.1695e-09 | 0 | 0 | 0 | 0 | 0 | 1 | -90 | 90 | -0.028986 | -0.0072752 | 0.028993 | 0.0072793
157 | 162 | 0.14709 | 0.094138 | 2.47e-10 | 0 | 0 | 0 | 0 | 0 | 1 | -90 | 90 | -0.0050586 | -0.0012679 | 0.0050586 | 0.0012679
162 | 163 | 0.86171 | 0.55149 | 1.447e-09 | 0 | 0 | 0 | 0 | 0 | 1 | -90 | 90 | -0.011206 | -0.0028087 | 0.011207 | 0.0028094
66 | 62 | 1.5673 | 1.003 | 2.6318e-09 | 0 | 0 | 0 | 0 | 0 | 1 | -90 | 90 | -0.0079097 | -0.0019817 | 0.0079108 | 0.0019821
59 | 158 | 0.33072 | 0.21166 | 5.5536e-10 | 0 | 0 | 0 | 0 | 0 | 1 | -90 | 90 | -0.0043673 | -0.0010946 | 0.0043674 | 0.0010946
158 | 159 | 1.1318 | 0.72437 | 1.9006e-09 | 0 | 0 | 0 | 0 | 0 | 1 | -90 | 90 | 0.023115 | 0.0057985 | -0.023108 | -0.0057943
158 | 63 | 0.83714 | 0.53577 | 1.4058e-09 | 0 | 0 | 0 | 0 | 0 | 1 | -90 | 90 | -0.027482 | -0.0068931 | 0.027489 | 0.0068976
159 | 160 | 0.1967 | 0.12589 | 3.3032e-10 | 0 | 0 | 0 | 0 | 0 | 1 | -90 | 90 | 0.019447 | 0.0048768 | -0.019447 | -0.0048763
63 | 61 | 1.0368 | 0.66358 | 1.7411e-09 | 0 | 0 | 0 | 0 | 0 | 1 | -90 | 90 | -0.031274 | -0.0078461 | 0.031285 | 0.0078532
60 | 61 | 0.74175 | 0.47472 | 1.2456e-09 | 0 | 0 | 0 | 0 | 0 | 1 | -90 | 90 | 0.034857 | 0.0087522 | -0.034846 | -0.0087458
60 | 62 | 0.59089 | 0.37817 | 9.9227e-10 | 0 | 0 | 0 | 0 | 0 | 1 | -90 | 90 | -0.036803 | -0.0092401 | 0.036812 | 0.0092457
62 | 64 | 1.0565 | 0.67616 | 1.7741e-09 | 0 | 0 | 0 | 0 | 0 | 1 | -90 | 90 | 0.0067725 | 0.0016974 | -0.006772 | -0.0016972
62 | 65 | 1.1167 | 0.7147 | 1.8753e-09 | 0 | 0 | 0 | 0 | 0 | 1 | -90 | 90 | -0.051495 | -0.012925 | 0.051529 | 0.012946
64 | 153 | 1.0238 | 0.65523 | 1.7192e-09 | 0 | 0 | 0 | 0 | 0 | 1 | -90 | 90 | 0.0014212 | 0.00035606 | -0.0014212 | -0.00035621
65 | 144 | 0.21469 | 0.1374 | 3.6052e-10 | 0 | 0 | 0 | 0 | 0 | 1 | -90 | 90 | -0.058886 | -0.01479 | 0.058894 | 0.014796
65 | 150 | 1.0697 | 0.68463 | 1.7964e-09 | 0 | 0 | 0 | 0 | 0 | 1 | -90 | 90 | 0.0073572 | 0.0018441 | -0.0073566 | -0.0018438
144 | 145 | 1.2319 | 0.78843 | 2.0687e-09 | 0 | 0 | 0 | 0 | 0 | 1 | -90 | 90 | 0.013394 | 0.0033583 | -0.013391 | -0.0033569
144 | 143 | 1.6091 | 1.0298 | 2.7021e-09 | 0 | 0 | 0 | 0 | 0 | 1 | -90 | 90 | -0.072288 | -0.018154 | 0.072383 | 0.018214
150 | 148 | 1.5407 | 0.98603 | 2.5872e-09 | 0 | 0 | 0 | 0 | 0 | 1 | -90 | 90 | 0.0060483 | 0.0015159 | -0.0060477 | -0.0015158
145 | 146 | 0.27322 | 0.17486 | 4.5882e-10 | 0 | 0 | 0 | 0 | 0 | 1 | -90 | 90 | 0.0118 | 0.0029581 | -0.0118 | -0.0029579
148 | 149 | 0.019575 | 0.012528 | 3.2872e-11 | 0 | 0 | 0 | 0 | 0 | 1 | -90 | 90 | 0.0039372 | 0.00098679 | -0.0039372 | -0.00098679
70 | 72 | 3.8766 | 2.481 | 6.5098e-09 | 0 | 0 | 0 | 0 | 0 | 1 | -90 | 90 | -0.0059713 | -0.0014966 | 0.0059728 | 0.001497
72 | 74 | 0.30961 | 0.19815 | 5.1992e-10 | 0 | 0 | 0 | 0 | 0 | 1 | -90 | 90 | -0.0059728 | -0.001497 | 0.0059729 | 0.001497
74 | 75 | 3.0878 | 1.9762 | 5.1852e-09 | 0 | 0 | 0 | 0 | 0 | 1 | -90 | 90 | -0.01026 | -0.0025708 | 0.010263 | 0.0025726
74 | 198 | 1.2361 | 0.79108 | 2.0757e-09 | 0 | 0 | 0 | 0 | 0 | 1 | -90 | 90 | 0.0042867 | 0.0010738 | -0.0042864 | -0.0010738
198 | 196 | 1.4068 | 0.90034 | 2.3624e-09 | 0 | 0 | 0 | 0 | 0 | 1 | -90 | 90 | 0.0025206 | 0.00063125 | -0.0025205 | -0.00063142
196 | 197 | 2.1243 | 1.3595 | 3.5672e-09 | 0 | 0 | 0 | 0 | 0 | 1 | -90 | 90 | 0.0016976 | 0.00042516 | -0.0016975 | -0.00042546
88 | 104 | 0.77914 | 0.49865 | 1.3084e-09 | 0 | 0 | 0 | 0 | 0 | 1 | -90 | 90 | 0.056515 | 0.014243 | -0.056488 | -0.014226
104 | 103 | 1.8114 | 1.1593 | 3.0419e-09 | 0 | 0 | 0 | 0 | 0 | 1 | -90 | 90 | 0.053298 | 0.013426 | -0.053241 | -0.013391
103 | 102 | 0.22499 | 0.144 | 3.7782e-10 | 0 | 0 | 0 | 0 | 0 | 1 | -90 | 90 | 0.051161 | 0.012869 | -0.051155 | -0.012865
95 | 96 | 1.248 | 0.79871 | 2.0957e-09 | 0 | 0 | 0 | 0 | 0 | 1 | -90 | 90 | -0.0025647 | -0.00064267 | 0.0025648 | 0.00064253
95 | 97 | 0.79955 | 0.51171 | 1.3427e-09 | 0 | 0 | 0 | 0 | 0 | 1 | -90 | 90 | 0.0014417 | 0.00036121 | -0.0014417 | -0.00036132
96 | 98 | 0.40211 | 0.25735 | 6.7525e-10 | 0 | 0 | 0 | 0 | 0 | 1 | -90 | 90 | -0.0048795 | -0.0012226 | 0.0048796 | 0.0012226
98 | 100 | 0.24258 | 0.15525 | 4.0735e-10 | 0 | 0 | 0 | 0 | 0 | 1 | -90 | 90 | 0.043755 | 0.011 | -0.043749 | -0.010996
98 | 101 | 1.1244 | 0.71965 | 1.8882e-09 | 0 | 0 | 0 | 0 | 0 | 1 | -90 | 90 | -0.048634 | -0.012222 | 0.048663 | 0.012241
100 | 191 | 0.83835 | 0.53655 | 1.4078e-09 | 0 | 0 | 0 | 0 | 0 | 1 | -90 | 90 | 0.0013103 | 0.00032827 | -0.0013103 | -0.0003284
100 | 178 | 0.87022 | 0.55694 | 1.4613e-09 | 0 | 0 | 0 | 0 | 0 | 1 | -90 | 90 | 0.036591 | 0.0092026 | -0.036578 | -0.0091945
100 | 190 | 1.0163 | 0.65044 | 1.7067e-09 | 0 | 0 | 0 | 0 | 0 | 1 | -90 | 90 | 0.0058482 | 0.0014654 | -0.0058479 | -0.0014653
101 | 102 | 0.003456 | 0.0022119 | 5.8036e-12 | 0 | 0 | 0 | 0 | 0 | 1 | -90 | 90 | -0.04964 | -0.012485 | 0.04964 | 0.012485
178 | 176 | 0.21335 | 0.13654 | 3.5827e-10 | 0 | 0 | 0 | 0 | 0 | 1 | -90 | 90 | 0.034892 | 0.0087721 | -0.03489 | -0.0087703
190 | 184 | 0.59199 | 0.37887 | 9.941e-10 | 0 | 0 | 0 | 0 | 0 | 1 | -90 | 90 | 0.004458 | 0.001117 | -0.0044578 | -0.001117
176 | 175 | 0.4298 | 0.27507 | 7.2175e-10 | 0 | 0 | 0 | 0 | 0 | 1 | -90 | 90 | 0.033676 | 0.0084661 | -0.03367 | -0.0084627
184 | 182 | 0.47824 | 0.30608 | 8.031e-10 | 0 | 0 | 0 | 0 | 0 | 1 | -90 | 90 | 0.0034667 | 0.00086859 | -0.0034667 | -0.00086862
149 | 151 | 0.21886 | 0.14007 | 3.6753e-10 | 0 | 0 | 0 | 0 | 0 | 1 | -90 | 90 | 0.0017699 | 0.00044359 | -0.0017699 | -0.00044362
163 | 161 | 2.3154 | 1.4819 | 3.8882e-09 | 0 | 0 | 0 | 0 | 0 | 1 | -90 | 90 | -0.014272 | -0.0035776 | 0.014277 | 0.0035806
160 | 161 | 0.096121 | 0.061517 | 1.6141e-10 | 0 | 0 | 0 | 0 | 0 | 1 | -90 | 90 | 0.017294 | 0.0043368 | -0.017293 | -0.0043366
175 | 177 | 1.2232 | 0.78287 | 2.0541e-09 | 0 | 0 | 0 | 0 | 0 | 1 | -90 | 90 | 0.032267 | 0.008111 | -0.032253 | -0.0081023
177 | 179 | 1.509 | 0.96573 | 2.5339e-09 | 0 | 0 | 0 | 0 | 0 | 1 | -90 | 90 | 0.030674 | 0.0077066 | -0.030659 | -0.0076968
180 | 181 | 0.46131 | 0.29524 | 7.7467e-10 | 0 | 0 | 0 | 0 | 0 | 1 | -90 | 90 | 0.0016737 | 0.00041941 | -0.0016737 | -0.00041947
180 | 182 | 1.2042 | 0.77067 | 2.0221e-09 | 0 | 0 | 0 | 0 | 0 | 1 | -90 | 90 | -0.0025197 | -0.00063145 | 0.0025198 | 0.0006313