## bus_data
BUS_I | BUS_TYPE | Pd | Qd | Gs | Bs | area | Vm | Va | baseKV | zone | Vmax | Vmin
7 | 1 | 0 | 0 | 0 | 0 | 1 | 0.97283 | -0.52393 | 0.4 | 1 | 1.1 | 0.9
172 | 1 | 0.00096815 | 0.00024264 | 0 | 0 | 1 | 0.97282 | -0.52417 | 0.4 | 1 | 1.1 | 0.9
19 | 1 | 0 | 0 | 0 | 0 | 1 | 0.97289 | -0.52267 | 0.4 | 1 | 1.1 | 0.9
171 | 1 | 0.000874 | 0.00021904 | 0 | 0 | 1 | 0.97282 | -0.52423 | 0.4 | 1 | 1.1 | 0.9
14 | 1 | 0 | 0 | 0 | 0 | 1 | 0.97297 | -0.52118 | 0.4 | 1 | 1.1 | 0.9
15 | 1 | 0 | 0 | 0 | 0 | 1 | 0.97335 | -0.51362 | 0.4 | 1 | 1.1 | 0.9
56 | 1 | 0.0029751 | 0.00074563 | 0 | 0 | 1 | 0.97287 | -0.52309 | 0.4 | 1 | 1.1 | 0.9
30 | 1 | 0 | 0 | 0 | 0 | 1 | 0.97527 | -0.47581 | 0.4 | 1 | 1.1 | 0.9
168 | 1 | 0.007951 | 0.0019927 | 0 | 0 | 1 | 0.97308 | -0.51888 | 0.4 | 1 | 1.1 | 0.9
16 | 1 | 0 | 0 | 0 | 0 | 1 | 0.97108 | -0.5584 | 0.4 | 1 | 1.1 | 0.9
54 | 1 | 0.0011608 | 0.00029092 | 0 | 0 | 1 | 0.97107 | -0.55861 | 0.4 | 1 | 1.1 | 0.9
55 | 1 | 0.0035726 | 0.00089538 | 0 | 0 | 1 | 0.97102 | -0.55965 | 0.4 | 1 | 1.1 | 0.9
29 | 1 | 0 | 0 | 0 | 0 | 1 | 0.9716 | -0.54812 | 0.4 | 1 | 1.1 | 0.9
52 | 1 | 0.0043521 | 0.0010907 | 0 | 0 | 1 | 0.97097 | -0.56063 | 0.4 | 1 | 1.1 | 0.9
154 | 1 | 0.0046142 | 0.0011564 | 0 | 0 | 1 | 0.97258 | -0.52888 | 0.4 | 1 | 1.1 | 0.9
22 | 1 | 0 | 0 | 0 | 0 | 1 | 0.97279 | -0.5248 | 0.4 | 1 | 1.1 | 0.9
34 | 1 | 0 | 0 | 0 | 0 | 1 | 0.97271 | -0.52637 | 0.4 | 1 | 1.1 | 0.9
24 | 1 | 0 | 0 | 0 | 0 | 1 | 0.97961 | -0.39089 | 0.4 | 1 | 1.1 | 0.9
208 | 1 | 0.0034696 | 0.00086956 | 0 | 0 | 1 | 0.98052 | -0.37327 | 0.4 | 1 | 1.1 | 0.9
169 | 1 | 0.0027483 | 0.0006888 | 0 | 0 | 1 | 0.97143 | -0.55162 | 0.4 | 1 | 1.1 | 0.9
166 | 1 | 0.0051858 | 0.0012997 | 0 | 0 | 1 | 0.97141 | -0.55189 | 0.4 | 1 | 1.1 | 0.9
210 | 1 | 0.0075062 | 0.0018812 | 0 | 0 | 1 | 0.97479 | -0.48533 | 0.4 | 1 | 1.1 | 0.9
31 | 1 | 0.00093307 | 0.00023385 | 0 | 0 | 1 | 0.97238 | -0.53286 | 0.4 | 1 | 1.1 | 0.9
32 | 1 | 0 | 0 | 0 | 0 | 1 | 0.97241 | -0.53234 | 0.4 | 1 | 1.1 | 0.9
33 | 1 | 0.00015204 | 3.8106e-05 | 0 | 0 | 1 | 0.9724 | -0.53247 | 0.4 | 1 | 1.1 | 0.9
173 | 1 | 0.00086595 | 0.00021703 | 0 | 0 | 1 | 0.97268 | -0.52686 | 0.4 | 1 | 1.1 | 0.9
37 | 1 | 0.00335 | 0.00083959 | 0 | 0 | 1 | 0.97116 | -0.55683 | 0.4 | 1 | 1.1 | 0.9
38 | 1 | 0.0038884 | 0.00097451 | 0 | 0 | 1 | 0.9712 | -0.55612 | 0.4 | 1 | 1.1 | 0.9
170 | 1 | 0.0033913 | 0.00084993 | 0 | 0 | 1 | 0.97127 | -0.5547 | 0.4 | 1 | 1.1 | 0.9
49 | 1 | 0.0051239 | 0.0012842 | 0 | 0 | 1 | 0.97083 | -0.56335 | 0.4 | 1 | 1.1 | 0.9
51 | 1 | 0 | 0 | 0 | 0 | 1 | 0.97088 | -0.56242 | 0.4 | 1 | 1.1 | 0.9
53 | 1 | 0.0020617 | 0.00051672 | 0 | 0 | 1 | 0.9708 | -0.56405 | 0.4 | 1 | 1.1 | 0.9
58 | 1 | 0.0026102 | 0.00065417 | 0 | 0 | 1 | 0.97076 | -0.56474 | 0.4 | 1 | 1.1 | 0.9
71 | 1 | 0.00274 | 0.0006867 | 0 | 0 | 1 | 0.99254 | -0.14179 | 0.4 | 1 | 1.1 | 0.9
73 | 1 | 0 | 0 | 0 | 0 | 1 | 0.99259 | -0.1407 | 0.4 | 1 | 1.1 | 0.9
78 | 1 | 0 | 0 | 0 | 0 | 1 | 0.99265 | -0.13962 | 0.4 | 1 | 1.1 | 0.9
79 | 1 | 0.0053134 | 0.0013317 | 0 | 0 | 1 | 0.99237 | -0.14505 | 0.4 | 1 | 1.1 | 0.9
77 | 1 | 0 | 0 | 0 | 0 | 1 | 0.99257 | -0.14123 | 0.4 | 1 | 1.1 | 0.9
130 | 1 | 0 | 0 | 0 | 0 | 1 | 0.99255 | -0.14147 | 0.4 | 1 | 1.1 | 0.9
131 | 1 | 0.002246 | 0.0005629 | 0 | 0 | 1 | 0.99258 | -0.14088 | 0.4 | 1 | 1.1 | 0.9
99 | 1 | 0.0020274 | 0.00050812 | 0 | 0 | 1 | 0.99255 | -0.14163 | 0.4 | 1 | 1.1 | 0.9
129 | 1 | 0.0020154 | 0.00050511 | 0 | 0 | 1 | 0.99106 | -0.16999 | 0.4 | 1 | 1.1 | 0.9
201 | 1 | 0.0013577 | 0.00034026 | 0 | 0 | 1 | 0.99372 | -0.11917 | 0.4 | 1 | 1.1 | 0.9
80 | 1 | 0.0044622 | 0.0011183 | 0 | 0 | 1 | 0.99225 | -0.14727 | 0.4 | 1 | 1.1 | 0.9
81 | 1 | 0 | 0 | 0 | 0 | 1 | 0.98816 | -0.22559 | 0.4 | 1 | 1.1 | 0.9
82 | 1 | 0 | 0 | 0 | 0 | 1 | 0.98795 | -0.22972 | 0.4 | 1 | 1.1 | 0.9
83 | 1 | 0 | 0 | 0 | 0 | 1 | 0.98819 | -0.225 | 0.4 | 1 | 1.1 | 0.9
85 | 1 | 0.0055446 | 0.0013896 | 0 | 0 | 1 | 0.98784 | -0.23182 | 0.4 | 1 | 1.1 | 0.9
113 | 1 | 0.0015698 | 0.00039343 | 0 | 0 | 1 | 0.9893 | -0.20375 | 0.4 | 1 | 1.1 | 0.9
109 | 1 | 0.0025847 | 0.00064778 | 0 | 0 | 1 | 0.98768 | -0.23476 | 0.4 | 1 | 1.1 | 0.9
90 | 1 | 0.004289 | 0.0010749 | 0 | 0 | 1 | 0.99424 | -0.10953 | 0.4 | 1 | 1.1 | 0.9
91 | 1 | 0.0043651 | 0.001094 | 0 | 0 | 1 | 0.99424 | -0.10961 | 0.4 | 1 | 1.1 | 0.9
92 | 1 | 0.0020137 | 0.00050469 | 0 | 0 | 1 | 0.99435 | -0.1075 | 0.4 | 1 | 1.1 | 0.9
94 | 1 | 0.0047346 | 0.0011866 | 0 | 0 | 1 | 0.99437 | -0.10709 | 0.4 | 1 | 1.1 | 0.9
105 | 1 | 0.0014643 | 0.00036699 | 0 | 0 | 1 | 0.99456 | -0.10346 | 0.4 | 1 | 1.1 | 0.9
106 | 1 | 0.0062072 | 0.0015557 | 0 | 0 | 1 | 0.99471 | -0.10054 | 0.4 | 1 | 1.1 | 0.9
107 | 1 | 0 | 0 | 0 | 0 | 1 | 0.99543 | -0.086722 | 0.4 | 1 | 1.1 | 0.9
127 | 1 | 0.0048843 | 0.0012241 | 0 | 0 | 1 | 0.99686 | -0.059468 | 0.4 | 1 | 1.1 | 0.9
128 | 1 | 0.0012065 | 0.00030237 | 0 | 0 | 1 | 0.9938 | -0.1177 | 0.4 | 1 | 1.1 | 0.9
108 | 1 | 0.002382 | 0.00059698 | 0 | 0 | 1 | 0.98715 | -0.24497 | 0.4 | 1 | 1.1 | 0.9
110 | 1 | 0 | 0 | 0 | 0 | 1 | 0.98594 | -0.26836 | 0.4 | 1 | 1.1 | 0.9
111 | 1 | 0 | 0 | 0 | 0 | 1 | 0.98568 | -0.27333 | 0.4 | 1 | 1.1 | 0.9
112 | 1 | 0.0039063 | 0.00097901 | 0 | 0 | 1 | 0.98564 | -0.27424 | 0.4 | 1 | 1.1 | 0.9
125 | 1 | 0.0012781 | 0.00032033 | 0 | 0 | 1 | 0.98567 | -0.2736 | 0.4 | 1 | 1.1 | 0.9
120 | 1 | 0.0057309 | 0.0014363 | 0 | 0 | 1 | 0.98519 | -0.28292 | 0.4 | 1 | 1.1 | 0.9
123 | 1 | 0.0039062 | 0.00097899 | 0 | 0 | 1 | 0.98544 | -0.2781 | 0.4 | 1 | 1.1 | 0.9
114 | 1 | 0.001687 | 0.00042281 | 0 | 0 | 1 | 0.98971 | -0.19582 | 0.4 | 1 | 1.1 | 0.9
115 | 1 | 0.003981 | 0.00099773 | 0 | 0 | 1 | 0.99055 | -0.17979 | 0.4 | 1 | 1.1 | 0.9
116 | 3 | 0.0049133 | 0.0012314 | 0 | 0 | 1 | 1 | 0 | 0.4 | 1 | 1.1 | 0.9
118 | 1 | 0 | 0 | 0 | 0 | 1 | 0.99891 | -0.020616 | 0.4 | 1 | 1.1 | 0.9
117 | 1 | 0 | 0 | 0 | 0 | 1 | 0.98382 | -0.30925 | 0.4 | 1 | 1.1 | 0.9
119 | 1 | 0 | 0 | 0 | 0 | 1 | 0.98277 | -0.3296 | 0.4 | 1 | 1.1 | 0.9
121 | 1 | 0.0045711 | 0.0011456 | 0 | 0 | 1 | 0.99798 | -0.038158 | 0.4 | 1 | 1.1 | 0.9
205 | 1 | 0 | 0 | 0 | 0 | 1 | 0.98253 | -0.33437 | 0.4 | 1 | 1.1 | 0.9
206 | 1 | 0.0017212 | 0.00043138 | 0 | 0 | 1 | 0.98217 | -0.34121 | 0.4 | 1 | 1.1 | 0.9
140 | 1 | 0.0022272 | 0.00055819 | 0 | 0 | 1 | 0.98192 | -0.34627 | 0.4 | 1 | 1.1 | 0.9
200 | 1 | 0.004734 | 0.0011865 | 0 | 0 | 1 | 0.99693 | -0.058049 | 0.4 | 1 | 1.1 | 0.9
122 | 1 | 0.0031368 | 0.00078616 | 0 | 0 | 1 | 0.98542 | -0.27848 | 0.4 | 1 | 1.1 | 0.9
124 | 1 | 0.0053521 | 0.0013414 | 0 | 0 | 1 | 0.98535 | -0.27991 | 0.4 | 1 | 1.1 | 0.9
202 | 1 | 0.0014236 | 0.00035679 | 0 | 0 | 1 | 0.99375 | -0.1186 | 0.4 | 1 | 1.1 | 0.9
199 | 1 | 0.0010807 | 0.00027084 | 0 | 0 | 1 | 0.99252 | -0.14211 | 0.4 | 1 | 1.1 | 0.9
192 | 1 | 0.0017931 | 0.0004494 | 0 | 0 | 1 | 0.99253 | -0.14194 | 0.4 | 1 | 1.1 | 0.9
132 | 1 | 0.0022445 | 0.00056252 | 0 | 0 | 1 | 0.98094 | -0.36546 | 0.4 | 1 | 1.1 | 0.9
133 | 1 | 0.0024486 | 0.00061369 | 0 | 0 | 1 | 0.98115 | -0.36143 | 0.4 | 1 | 1.1 | 0.9
134 | 1 | 0.0010167 | 0.00025481 | 0 | 0 | 1 | 0.98094 | -0.3655 | 0.4 | 1 | 1.1 | 0.9
135 | 1 | 0.0024714 | 0.00061939 | 0 | 0 | 1 | 0.98129 | -0.35858 | 0.4 | 1 | 1.1 | 0.9
136 | 1 | 0.002731 | 0.00068445 | 0 | 0 | 1 | 0.98091 | -0.36601 | 0.4 | 1 | 1.1 | 0.9
138 | 1 | 0.0020258 | 0.00050771 | 0 | 0 | 1 | 0.98133 | -0.35791 | 0.4 | 1 | 1.1 | 0.9
139 | 1 | 0.0025259 | 0.00063306 | 0 | 0 | 1 | 0.98164 | -0.35166 | 0.4 | 1 | 1.1 | 0.9
164 | 1 | 0.0018553 | 0.00046498 | 0 | 0 | 1 | 0.9713 | -0.55405 | 0.4 | 1 | 1.1 | 0.9
165 | 1 | 0.0029504 | 0.00073944 | 0 | 0 | 1 | 0.97126 | -0.55489 | 0.4 | 1 | 1.1 | 0.9
167 | 1 | 0.0028787 | 0.00072148 | 0 | 0 | 1 | 0.97122 | -0.55579 | 0.4 | 1 | 1.1 | 0.9
174 | 1 | 0.00083304 | 0.00020878 | 0 | 0 | 1 | 0.97267 | -0.52707 | 0.4 | 1 | 1.1 | 0.9
204 | 1 | 0.0013561 | 0.00033988 | 0 | 0 | 1 | 0.99373 | -0.11902 | 0.4 | 1 | 1.1 | 0.9
203 | 1 | 0.0020675 | 0.00051816 | 0 | 0 | 1 | 0.99374 | -0.11878 | 0.4 | 1 | 1.1 | 0.9
209 | 1 | 0.0041529 | 0.0010408 | 0 | 0 | 1 | 0.98247 | -0.33555 | 0.4 | 1 | 1.1 | 0.9
207 | 1 | 0.0034673 | 0.00086898 | 0 | 0 | 1 | 0.98134 | -0.35735 | 0.4 | 1 | 1.1 | 0.9

## generator_data
GEN_BUS | PG | QG | QMAX | QMIN | VG | MBASE | GEN_STATUS | PMAX | PMIN
116 | 0.21893 | 0.056126 | 10 | -10 | 1 | 100 | 1 | 10 | 0

## branch_data
F_BUS | T_BUS | BR_R | BR_X | BR_B | RATE_A | RATE_B | RATE_C | TAP | SHIFT | BR_STATUS | ANGMIN | ANGMAX | P_in | Q_in | P_out | Q_out
7 | 172 | 1.0645 | 0.68126 | 1.7875e-09 | 0 | 0 | 0 | 0 | 0 | 1 | -90 | 90 | 0.00096814 | 0.00024249 | -0.00096813 | -0.00024265
7 | 19 | 1.1446 | 0.73253 | 1.922e-09 | 0 | 0 | 0 | 0 | 0 | 1 | -90 | 90 | -0.0046268 | -0.0011542 | 0.0046271 | 0.0011542
7 | 171 | 0.35685 | 0.22838 | 5.9924e-10 | 0 | 0 | 0 | 0 | 0 | 1 | -90 | 90 | 0.0036587 | 0.00091173 | -0.0036587 | -0.00091175
19 | 154 | 5.7027 | 3.6498 | 9.5765e-09 | 0 | 0 | 0 | 0 | 0 | 1 | -90 | 90 | 0.0046154 | 0.0011564 | -0.0046141 | -0.0011565
19 | 14 | 0.68398 | 0.43775 | 1.1486e-09 | 0 | 0 | 0 | 0 | 0 | 1 | -90 | 90 | -0.0092426 | -0.0023107 | 0.0092432 | 0.002311
171 | 22 | 0.85427 | 0.54673 | 1.4345e-09 | 0 | 0 | 0 | 0 | 0 | 1 | -90 | 90 | 0.0027847 | 0.00069269 | -0.0027846 | -0.00069278
14 | 15 | 2.6242 | 1.6795 | 4.4068e-09 | 0 | 0 | 0 | 0 | 0 | 1 | -90 | 90 | -0.012218 | -0.0030564 | 0.012223 | 0.0030588
14 | 56 | 2.7276 | 1.7457 | 4.5804e-09 | 0 | 0 | 0 | 0 | 0 | 1 | -90 | 90 | 0.0029753 | 0.0007454 | -0.002975 | -0.00074566
15 | 30 | 2.4626 | 1.576 | 4.1353e-09 | 0 | 0 | 0 | 0 | 0 | 1 | -90 | 90 | -0.065399 | -0.016421 | 0.065517 | 0.016496
15 | 168 | 0.42082 | 0.26932 | 7.0666e-10 | 0 | 0 | 0 | 0 | 0 | 1 | -90 | 90 | 0.053176 | 0.013362 | -0.053162 | -0.013354
30 | 210 | 5.4012 | 3.4568 | 9.0702e-09 | 0 | 0 | 0 | 0 | 0 | 1 | -90 | 90 | 0.0075095 | 0.0018826 | -0.0075061 | -0.0018813
30 | 24 | 4.9934 | 3.1958 | 8.3853e-09 | 0 | 0 | 0 | 0 | 0 | 1 | -90 | 90 | -0.073026 | -0.018378 | 0.073324 | 0.018568
168 | 29 | 2.7456 | 1.7572 | 4.6107e-09 | 0 | 0 | 0 | 0 | 0 | 1 | -90 | 90 | 0.045211 | 0.011361 | -0.045148 | -0.011321
16 | 54 | 0.77714 | 0.49737 | 1.305e-09 | 0 | 0 | 0 | 0 | 0 | 1 | -90 | 90 | 0.0011608 | 0.00029082 | -0.0011608 | -0.00029094
16 | 55 | 1.4763 | 0.94485 | 2.4792e-09 | 0 | 0 | 0 | 0 | 0 | 1 | -90 | 90 | 0.0035727 | 0.00089533 | -0.0035725 | -0.00089543
16 | 29 | 2.3016 | 1.473 | 3.865e-09 | 0 | 0 | 0 | 0 | 0 | 1 | -90 | 90 | -0.018884 | -0.0047333 | 0.018893 | 0.0047388
16 | 52 | 0.66628 | 0.42642 | 1.1189e-09 | 0 | 0 | 0 | 0 | 0 | 1 | -90 | 90 | 0.01415 | 0.0035471 | -0.014149 | -0.0035463
29 | 169 | 1.1078 | 0.70901 | 1.8603e-09 | 0 | 0 | 0 | 0 | 0 | 1 | -90 | 90 | 0.013382 | 0.0033552 | -0.01338 | -0.0033539
29 | 166 | 1.2399 | 0.79352 | 2.0821e-09 | 0 | 0 | 0 | 0 | 0 | 1 | -90 | 90 | 0.012873 | 0.0032273 | -0.012871 | -0.003226
52 | 51 | 0.77461 | 0.49575 | 1.3008e-09 | 0 | 0 | 0 | 0 | 0 | 1 | -90 | 90 | 0.009797 | 0.0024555 | -0.0097962 | -0.0024551
22 | 34 | 2.3777 | 1.5217 | 3.9929e-09 | 0 | 0 | 0 | 0 | 0 | 1 | -90 | 90 | 0.0027846 | 0.00069278 | -0.0027844 | -0.00069303
34 | 173 | 1.2289 | 0.7865 | 2.0637e-09 | 0 | 0 | 0 | 0 | 0 | 1 | -90 | 90 | 0.001699 | 0.00042549 | -0.0016989 | -0.00042566
34 | 32 | 23.1958 | 14.8453 | 3.8952e-08 | 0 | 0 | 0 | 0 | 0 | 1 | -90 | 90 | 0.0010854 | 0.00026754 | -0.0010851 | -0.00027103
24 | 208 | 1.0417 | 0.66667 | 3.4985e-09 | 0 | 0 | 0 | 0 | 0 | 1 | -90 | 90 | -0.073324 | -0.018568 | 0.073386 | 0.018607
208 | 207 | 0.89992 | 0.57595 | 4.5336e-09 | 0 | 0 | 0 | 0 | 0 | 1 | -90 | 90 | -0.076856 | -0.019477 | 0.076915 | 0.019514
169 | 170 | 1.2241 | 0.78343 | 2.0556e-09 | 0 | 0 | 0 | 0 | 0 | 1 | -90 | 90 | 0.010631 | 0.0026651 | -0.01063 | -0.0026643
166 | 164 | 1.1858 | 0.75889 | 1.9912e-09 | 0 | 0 | 0 | 0 | 0 | 1 | -90 | 90 | 0.0076854 | 0.0019262 | -0.0076846 | -0.0019259
31 | 32 | 2.3479 | 1.5027 | 3.9427e-09 | 0 | 0 | 0 | 0 | 0 | 1 | -90 | 90 | -0.00093304 | -0.00023386 | 0.00093306 | 0.0002335
32 | 33 | 3.6539 | 2.3385 | 6.1359e-09 | 0 | 0 | 0 | 0 | 0 | 1 | -90 | 90 | 0.00015204 | 3.7528e-05 | -0.00015204 | -3.8107e-05
173 | 174 | 1.0778 | 0.68978 | 1.8099e-09 | 0 | 0 | 0 | 0 | 0 | 1 | -90 | 90 | 0.00083302 | 0.00020862 | -0.00083301 | -0.00020879
37 | 38 | 0.8957 | 0.57325 | 1.5041e-09 | 0 | 0 | 0 | 0 | 0 | 1 | -90 | 90 | -0.0033499 | -0.00083962 | 0.00335 | 0.00083956
38 | 170 | 0.82883 | 0.53045 | 1.3918e-09 | 0 | 0 | 0 | 0 | 0 | 1 | -90 | 90 | -0.0072382 | -0.0018141 | 0.0072387 | 0.0018143
49 | 51 | 0.76349 | 0.48863 | 1.2821e-09 | 0 | 0 | 0 | 0 | 0 | 1 | -90 | 90 | -0.0051237 | -0.0012842 | 0.0051239 | 0.0012843
51 | 53 | 1.4678 | 0.93936 | 2.4648e-09 | 0 | 0 | 0 | 0 | 0 | 1 | -90 | 90 | 0.0046722 | 0.0011708 | -0.0046718 | -0.0011708
53 | 58 | 1.1148 | 0.71344 | 1.872e-09 | 0 | 0 | 0 | 0 | 0 | 1 | -90 | 90 | 0.0026102 | 0.00065408 | -0.0026101 | -0.0006542
71 | 73 | 1.7589 | 1.1257 | 2.9536e-09 | 0 | 0 | 0 | 0 | 0 | 1 | -90 | 90 | -0.00274 | -0.0006867 | 0.0027401 | 0.0006865
73 | 78 | 0.37812 | 0.242 | 6.3497e-10 | 0 | 0 | 0 | 0 | 0 | 1 | -90 | 90 | -0.012518 | -0.0031374 | 0.012519 | 0.0031377
73 | 79 | 1.9663 | 1.2585 | 3.302e-09 | 0 | 0 | 0 | 0 | 0 | 1 | -90 | 90 | 0.009778 | 0.0024509 | -0.009776 | -0.0024499
78 | 129 | 0.91433 | 0.58517 | 4.6062e-09 | 0 | 0 | 0 | 0 | 0 | 1 | -90 | 90 | 0.14834 | 0.037918 | -0.14812 | -0.037779
78 | 201 | 0.54461 | 0.34855 | 2.7436e-09 | 0 | 0 | 0 | 0 | 0 | 1 | -90 | 90 | -0.16801 | -0.042846 | 0.16817 | 0.042952
78 | 131 | 0.77447 | 0.49566 | 1.3006e-09 | 0 | 0 | 0 | 0 | 0 | 1 | -90 | 90 | 0.0071478 | 0.0017907 | -0.0071474 | -0.0017905
79 | 80 | 2.1938 | 1.404 | 3.684e-09 | 0 | 0 | 0 | 0 | 0 | 1 | -90 | 90 | 0.0044627 | 0.0011183 | -0.0044622 | -0.0011183
77 | 130 | 0.36023 | 0.23055 | 6.0493e-10 | 0 | 0 | 0 | 0 | 0 | 1 | -90 | 90 | 0.0028739 | 0.00071962 | -0.0028739 | -0.00071966
77 | 131 | 0.31878 | 0.20402 | 5.3531e-10 | 0 | 0 | 0 | 0 | 0 | 1 | -90 | 90 | -0.0049013 | -0.0012276 | 0.0049014 | 0.0012276
77 | 99 | 0.8663 | 0.55443 | 1.4547e-09 | 0 | 0 | 0 | 0 | 0 | 1 | -90 | 90 | 0.0020274 | 0.000508 | -0.0020274 | -0.00050812
130 | 199 | 2.6306 | 1.6836 | 4.4175e-09 | 0 | 0 | 0 | 0 | 0 | 1 | -90 | 90 | 0.0010807 | 0.00027043 | -0.0010807 | -0.00027084
130 | 192 | 1.1659 | 0.7462 | 1.9579e-09 | 0 | 0 | 0 | 0 | 0 | 1 | -90 | 90 | 0.0017932 | 0.00044924 | -0.0017931 | -0.0004494
129 | 115 | 0.29855 | 0.19107 | 1.504e-09 | 0 | 0 | 0 | 0 | 0 | 1 | -90 | 90 | 0.14611 | 0.037274 | -0.14604 | -0.03723
201 | 204 | 0.0037254 | 0.0023843 | 1.8768e-11 | 0 | 0 | 0 | 0 | 0 | 1 | -90 | 90 | -0.16953 | -0.043293 | 0.16953 | 0.043293
81 | 82 | 3.2591 | 2.0858 | 5.4728e-09 | 0 | 0 | 0 | 0 | 0 | 1 | -90 | 90 | 0.0055462 | 0.0013899 | -0.0055451 | -0.0013897
81 | 83 | 0.47062 | 0.3012 | 7.9031e-10 | 0 | 0 | 0 | 0 | 0 | 1 | -90 | 90 | -0.0055462 | -0.0013899 | 0.0055464 | 0.0013899
82 | 85 | 1.6511 | 1.0567 | 2.7726e-09 | 0 | 0 | 0 | 0 | 0 | 1 | -90 | 90 | 0.0055451 | 0.0013897 | -0.0055446 | -0.0013896
83 | 113 | 0.67857 | 0.43428 | 3.4185e-09 | 0 | 0 | 0 | 0 | 0 | 1 | -90 | 90 | -0.13849 | -0.035222 | 0.13864 | 0.035312
83 | 109 | 0.32442 | 0.20763 | 1.6343e-09 | 0 | 0 | 0 | 0 | 0 | 1 | -90 | 90 | 0.13295 | 0.033832 | -0.13289 | -0.033792
113 | 114 | 0.25107 | 0.16069 | 1.2648e-09 | 0 | 0 | 0 | 0 | 0 | 1 | -90 | 90 | -0.14021 | -0.035705 | 0.14026 | 0.03574
109 | 108 | 0.34596 | 0.22142 | 1.7429e-09 | 0 | 0 | 0 | 0 | 0 | 1 | -90 | 90 | 0.1303 | 0.033144 | -0.13024 | -0.033103
90 | 91 | 0.083803 | 0.053634 | 1.4073e-10 | 0 | 0 | 0 | 0 | 0 | 1 | -90 | 90 | 0.0043652 | 0.001094 | -0.0043651 | -0.001094
90 | 92 | 1.0376 | 0.66404 | 1.7424e-09 | 0 | 0 | 0 | 0 | 0 | 1 | -90 | 90 | -0.0086541 | -0.0021689 | 0.008655 | 0.0021693
92 | 94 | 0.16968 | 0.10859 | 2.8494e-10 | 0 | 0 | 0 | 0 | 0 | 1 | -90 | 90 | -0.010669 | -0.002674 | 0.010669 | 0.0026741
94 | 105 | 1.0466 | 0.66984 | 1.7576e-09 | 0 | 0 | 0 | 0 | 0 | 1 | -90 | 90 | -0.015403 | -0.0038607 | 0.015406 | 0.0038622
105 | 106 | 0.76608 | 0.49029 | 1.2865e-09 | 0 | 0 | 0 | 0 | 0 | 1 | -90 | 90 | -0.01687 | -0.0042292 | 0.016873 | 0.0042306
106 | 107 | 2.6583 | 1.7013 | 4.464e-09 | 0 | 0 | 0 | 0 | 0 | 1 | -90 | 90 | -0.02308 | -0.0057862 | 0.023095 | 0.0057955
107 | 127 | 0.61661 | 0.39463 | 3.1063e-09 | 0 | 0 | 0 | 0 | 0 | 1 | -90 | 90 | -0.19895 | -0.050781 | 0.19922 | 0.050949
107 | 128 | 0.79177 | 0.50673 | 3.9888e-09 | 0 | 0 | 0 | 0 | 0 | 1 | -90 | 90 | 0.17586 | 0.044986 | -0.1756 | -0.044818
127 | 200 | 0.031356 | 0.020068 | 1.5797e-10 | 0 | 0 | 0 | 0 | 0 | 1 | -90 | 90 | -0.2041 | -0.052173 | 0.20411 | 0.052182
128 | 202 | 0.023118 | 0.014796 | 1.1646e-10 | 0 | 0 | 0 | 0 | 0 | 1 | -90 | 90 | 0.17439 | 0.044515 | -0.17438 | -0.04451
108 | 110 | 0.80555 | 0.51555 | 4.0582e-09 | 0 | 0 | 0 | 0 | 0 | 1 | -90 | 90 | 0.12785 | 0.032506 | -0.12771 | -0.032415
110 | 111 | 0.19607 | 0.12548 | 9.8775e-10 | 0 | 0 | 0 | 0 | 0 | 1 | -90 | 90 | 0.1114 | 0.028325 | -0.11138 | -0.028308
110 | 112 | 1.5694 | 1.0044 | 2.6355e-09 | 0 | 0 | 0 | 0 | 0 | 1 | -90 | 90 | 0.016309 | 0.0040896 | -0.016304 | -0.0040869
111 | 125 | 0.92988 | 0.59512 | 1.5615e-09 | 0 | 0 | 0 | 0 | 0 | 1 | -90 | 90 | 0.0012781 | 0.00032019 | -0.0012781 | -0.00032033
111 | 120 | 0.38268 | 0.24491 | 1.9279e-09 | 0 | 0 | 0 | 0 | 0 | 1 | -90 | 90 | 0.1101 | 0.027988 | -0.11005 | -0.027956
112 | 123 | 1.3581 | 0.86921 | 2.2807e-09 | 0 | 0 | 0 | 0 | 0 | 1 | -90 | 90 | 0.012398 | 0.0031079 | -0.012396 | -0.0031067
120 | 117 | 1.1069 | 0.70842 | 5.5764e-09 | 0 | 0 | 0 | 0 | 0 | 1 | -90 | 90 | 0.10432 | 0.026519 | -0.10418 | -0.026435
123 | 122 | 0.19083 | 0.12213 | 3.2045e-10 | 0 | 0 | 0 | 0 | 0 | 1 | -90 | 90 | 0.0084894 | 0.0021277 | -0.0084892 | -0.0021276
114 | 115 | 0.50157 | 0.32101 | 2.5268e-09 | 0 | 0 | 0 | 0 | 0 | 1 | -90 | 90 | -0.14195 | -0.036162 | 0.14206 | 0.036232
116 | 118 | 0.43791 | 0.28027 | 2.2061e-09 | 0 | 0 | 0 | 0 | 0 | 1 | -90 | 90 | 0.21402 | 0.054895 | -0.2138 | -0.054758
118 | 121 | 0.37188 | 0.238 | 1.8734e-09 | 0 | 0 | 0 | 0 | 0 | 1 | -90 | 90 | 0.2138 | 0.054758 | -0.21362 | -0.054642
117 | 119 | 0.85318 | 0.54603 | 4.2981e-09 | 0 | 0 | 0 | 0 | 0 | 1 | -90 | 90 | 0.10418 | 0.026436 | -0.10408 | -0.026371
119 | 205 | 4.9742 | 3.1835 | 8.3531e-09 | 0 | 0 | 0 | 0 | 0 | 1 | -90 | 90 | 0.004154 | 0.0010406 | -0.0041531 | -0.0010408
119 | 206 | 0.6166 | 0.39462 | 3.1063e-09 | 0 | 0 | 0 | 0 | 0 | 1 | -90 | 90 | 0.082212 | 0.020883 | -0.082166 | -0.020854
119 | 140 | 4.0745 | 2.6077 | 6.8422e-09 | 0 | 0 | 0 | 0 | 0 | 1 | -90 | 90 | 0.017716 | 0.0044475 | -0.017701 | -0.0044392
121 | 200 | 0.43017 | 0.27531 | 2.1671e-09 | 0 | 0 | 0 | 0 | 0 | 1 | -90 | 90 | 0.20905 | 0.053497 | -0.20885 | -0.053368
205 | 209 | 1.2261 | 0.78471 | 2.059e-09 | 0 | 0 | 0 | 0 | 0 | 1 | -90 | 90 | 0.0041531 | 0.0010408 | -0.0041528 | -0.0010408
206 | 207 | 0.87393 | 0.55932 | 4.4027e-09 | 0 | 0 | 0 | 0 | 0 | 1 | -90 | 90 | 0.080444 | 0.020422 | -0.080382 | -0.020383
140 | 139 | 1.5059 | 0.96379 | 2.5288e-09 | 0 | 0 | 0 | 0 | 0 | 1 | -90 | 90 | 0.015474 | 0.003881 | -0.01547 | -0.0038787
122 | 124 | 1.1638 | 0.74483 | 1.9543e-09 | 0 | 0 | 0 | 0 | 0 | 1 | -90 | 90 | 0.0053524 | 0.0013414 | -0.0053521 | -0.0013414
202 | 203 | 0.0045862 | 0.0029352 | 2.3104e-11 | 0 | 0 | 0 | 0 | 0 | 1 | -90 | 90 | 0.17296 | 0.044154 | -0.17296 | -0.044153
132 | 133 | 2.9014 | 1.8569 | 4.8723e-09 | 0 | 0 | 0 | 0 | 0 | 1 | -90 | 90 | -0.0059922 | -0.0015017 | 0.0059933 | 0.001502
132 | 134 | 0.051527 | 0.032977 | 8.6527e-11 | 0 | 0 | 0 | 0 | 0 | 1 | -90 | 90 | 0.0037477 | 0.00093919 | -0.0037477 | -0.00093919
133 | 135 | 1.4569 | 0.93241 | 2.4465e-09 | 0 | 0 | 0 | 0 | 0 | 1 | -90 | 90 | -0.0084419 | -0.0021157 | 0.0084431 | 0.0021162
134 | 136 | 0.80296 | 0.5139 | 1.3484e-09 | 0 | 0 | 0 | 0 | 0 | 1 | -90 | 90 | 0.002731 | 0.00068438 | -0.002731 | -0.00068447
135 | 138 | 0.26459 | 0.16934 | 4.4432e-10 | 0 | 0 | 0 | 0 | 0 | 1 | -90 | 90 | -0.010914 | -0.0027356 | 0.010915 | 0.0027358
138 | 139 | 2.0864 | 1.3353 | 3.5036e-09 | 0 | 0 | 0 | 0 | 0 | 1 | -90 | 90 | -0.012941 | -0.0032435 | 0.012944 | 0.0032456
164 | 165 | 0.60851 | 0.38945 | 1.0219e-09 | 0 | 0 | 0 | 0 | 0 | 1 | -90 | 90 | 0.0058293 | 0.0014609 | -0.0058291 | -0.0014609
165 | 167 | 1.3234 | 0.84697 | 2.2223e-09 | 0 | 0 | 0 | 0 | 0 | 1 | -90 | 90 | 0.0028788 | 0.00072139 | -0.0028787 | -0.00072152
204 | 203 | 0.0063502 | 0.0040642 | 3.1991e-11 | 0 | 0 | 0 | 0 | 0 | 1 | -90 | 90 | -0.17089 | -0.043633 | 0.17089 | 0.043635