## bus_data
BUS_I | BUS_TYPE | Pd | Qd | Gs | Bs | area | Vm | Va | baseKV | zone | Vmax | Vmin
1 | 1 | 0.0045095 | 0.0011302 | 0 | 0 | 1 | 0.99486 | -0.098826 | 0.4 | 1 | 1.1 | 0.9
3 | 1 | 0 | 0 | 0 | 0 | 1 | 0.99491 | -0.097847 | 0.4 | 1 | 1.1 | 0.9
101 | 1 | 0.0027655 | 0.00069311 | 0 | 0 | 1 | 0.99512 | -0.093869 | 0.4 | 1 | 1.1 | 0.9
4 | 1 | 0.0039717 | 0.00099541 | 0 | 0 | 1 | 0.99539 | -0.088602 | 0.4 | 1 | 1.1 | 0.9
122 | 1 | 0 | 0 | 0 | 0 | 1 | 0.99557 | -0.085174 | 0.4 | 1 | 1.1 | 0.9
19 | 1 | 0.0042904 | 0.0010753 | 0 | 0 | 1 | 0.99198 | -0.15438 | 0.4 | 1 | 1.1 | 0.9
63 | 1 | 0 | 0 | 0 | 0 | 1 | 0.99209 | -0.15222 | 0.4 | 1 | 1.1 | 0.9
62 | 1 | 0 | 0 | 0 | 0 | 1 | 0.99215 | -0.15117 | 0.4 | 1 | 1.1 | 0.9
22 | 1 | 0.0023458 | 0.00058792 | 0 | 0 | 1 | 0.99622 | -0.072415 | 0.4 | 1 | 1.1 | 0.9
23 | 1 | 0.0013441 | 0.00033686 | 0 | 0 | 1 | 0.99437 | -0.10796 | 0.4 | 1 | 1.1 | 0.9
24 | 1 | 0 | 0 | 0 | 0 | 1 | 0.99709 | -0.055562 | 0.4 | 1 | 1.1 | 0.9
25 | 1 | 0.001709 | 0.00042833 | 0 | 0 | 1 | 0.99403 | -0.11441 | 0.4 | 1 | 1.1 | 0.9
26 | 3 | 0.0013633 | 0.00034168 | 0 | 0 | 1 | 1 | 0 | 0.4 | 1 | 1.1 | 0.9
27 | 1 | 0.0033881 | 0.00084914 | 0 | 0 | 1 | 0.99629 | -0.071065 | 0.4 | 1 | 1.1 | 0.9
32 | 1 | 0 | 0 | 0 | 0 | 1 | 0.99318 | -0.13078 | 0.4 | 1 | 1.1 | 0.9
28 | 1 | 0.0021904 | 0.00054897 | 0 | 0 | 1 | 0.99971 | -0.0056121 | 0.4 | 1 | 1.1 | 0.9
147 | 1 | 0.0034281 | 0.00085916 | 0 | 0 | 1 | 0.99559 | -0.084515 | 0.4 | 1 | 1.1 | 0.9
33 | 1 | 0.0023681 | 0.0005935 | 0 | 0 | 1 | 0.99275 | -0.1391 | 0.4 | 1 | 1.1 | 0.9
34 | 1 | 0.0017339 | 0.00043457 | 0 | 0 | 1 | 0.99276 | -0.13898 | 0.4 | 1 | 1.1 | 0.9
29 | 1 | 0 | 0 | 0 | 0 | 1 | 0.99842 | -0.030195 | 0.4 | 1 | 1.1 | 0.9
148 | 1 | 0 | 0 | 0 | 0 | 1 | 0.99503 | -0.095346 | 0.4 | 1 | 1.1 | 0.9
30 | 1 | 0.0039832 | 0.00099828 | 0 | 0 | 1 | 0.99781 | -0.041903 | 0.4 | 1 | 1.1 | 0.9
31 | 1 | 0 | 0 | 0 | 0 | 1 | 0.99823 | -0.033876 | 0.4 | 1 | 1.1 | 0.9
79 | 1 | 0 | 0 | 0 | 0 | 1 | 0.9967 | -0.063219 | 0.4 | 1 | 1.1 | 0.9
51 | 1 | 0.0060665 | 0.0015204 | 0 | 0 | 1 | 0.99776 | -0.042891 | 0.4 | 1 | 1.1 | 0.9
80 | 1 | 0.0023519 | 0.00058943 | 0 | 0 | 1 | 0.9967 | -0.063284 | 0.4 | 1 | 1.1 | 0.9
81 | 1 | 0 | 0 | 0 | 0 | 1 | 0.99635 | -0.069903 | 0.4 | 1 | 1.1 | 0.9
140 | 1 | 0.0048491 | 0.0012153 | 0 | 0 | 1 | 0.99627 | -0.071576 | 0.4 | 1 | 1.1 | 0.9
139 | 1 | 0.0059835 | 0.0014996 | 0 | 0 | 1 | 0.99558 | -0.084877 | 0.4 | 1 | 1.1 | 0.9
50 | 1 | 0.0028985 | 0.00072644 | 0 | 0 | 1 | 0.99737 | -0.050412 | 0.4 | 1 | 1.1 | 0.9
137 | 1 | 0.0021504 | 0.00053894 | 0 | 0 | 1 | 0.99476 | -0.10058 | 0.4 | 1 | 1.1 | 0.9
138 | 1 | 0.002297 | 0.00057568 | 0 | 0 | 1 | 0.99478 | -0.10021 | 0.4 | 1 | 1.1 | 0.9
54 | 1 | 0.0017662 | 0.00044266 | 0 | 0 | 1 | 0.99245 | -0.14488 | 0.4 | 1 | 1.1 | 0.9
156 | 1 | 0.00134 | 0.00033584 | 0 | 0 | 1 | 0.99248 | -0.14436 | 0.4 | 1 | 1.1 | 0.9
35 | 1 | 0 | 0 | 0 | 0 | 1 | 0.9898 | -0.19635 | 0.4 | 1 | 1.1 | 0.9
155 | 1 | 0.0016532 | 0.00041433 | 0 | 0 | 1 | 0.98978 | -0.19674 | 0.4 | 1 | 1.1 | 0.9
97 | 1 | 0.0017689 | 0.00044333 | 0 | 0 | 1 | 0.98983 | -0.1958 | 0.4 | 1 | 1.1 | 0.9
55 | 1 | 0.0014288 | 0.0003581 | 0 | 0 | 1 | 0.99242 | -0.14551 | 0.4 | 1 | 1.1 | 0.9
94 | 1 | 0.0017729 | 0.00044433 | 0 | 0 | 1 | 0.99238 | -0.14633 | 0.4 | 1 | 1.1 | 0.9
96 | 1 | 0.0039785 | 0.0009971 | 0 | 0 | 1 | 0.98983 | -0.19578 | 0.4 | 1 | 1.1 | 0.9
36 | 1 | 0.0007002 | 0.00017549 | 0 | 0 | 1 | 0.99168 | -0.15987 | 0.4 | 1 | 1.1 | 0.9
37 | 1 | 0.0012272 | 0.00030755 | 0 | 0 | 1 | 0.99134 | -0.16647 | 0.4 | 1 | 1.1 | 0.9
38 | 1 | 0.000724 | 0.00018145 | 0 | 0 | 1 | 0.99179 | -0.15779 | 0.4 | 1 | 1.1 | 0.9
39 | 1 | 0.0017211 | 0.00043136 | 0 | 0 | 1 | 0.99132 | -0.16681 | 0.4 | 1 | 1.1 | 0.9
40 | 1 | 0.00137 | 0.00034337 | 0 | 0 | 1 | 0.99205 | -0.15263 | 0.4 | 1 | 1.1 | 0.9
57 | 1 | 0.0013338 | 0.00033429 | 0 | 0 | 1 | 0.99104 | -0.17226 | 0.4 | 1 | 1.1 | 0.9
56 | 1 | 0.0014441 | 0.00036193 | 0 | 0 | 1 | 0.99096 | -0.17384 | 0.4 | 1 | 1.1 | 0.9
41 | 1 | 0.0051397 | 0.0012881 | 0 | 0 | 1 | 0.99 | -0.19236 | 0.4 | 1 | 1.1 | 0.9
42 | 1 | 0 | 0 | 0 | 0 | 1 | 0.99008 | -0.19086 | 0.4 | 1 | 1.1 | 0.9
44 | 1 | 0.0027706 | 0.00069438 | 0 | 0 | 1 | 0.99005 | -0.19143 | 0.4 | 1 | 1.1 | 0.9
45 | 1 | 0.0023493 | 0.00058879 | 0 | 0 | 1 | 0.99019 | -0.18874 | 0.4 | 1 | 1.1 | 0.9
47 | 1 | 0.0016549 | 0.00041475 | 0 | 0 | 1 | 0.99036 | -0.18544 | 0.4 | 1 | 1.1 | 0.9
59 | 1 | 0.0019837 | 0.00049716 | 0 | 0 | 1 | 0.9923 | -0.14812 | 0.4 | 1 | 1.1 | 0.9
60 | 1 | 0 | 0 | 0 | 0 | 1 | 0.99232 | -0.14775 | 0.4 | 1 | 1.1 | 0.9
46 | 1 | 0.00085067 | 0.0002132 | 0 | 0 | 1 | 0.99044 | -0.1839 | 0.4 | 1 | 1.1 | 0.9
48 | 1 | 0.0013338 | 0.00033429 | 0 | 0 | 1 | 0.99054 | -0.18196 | 0.4 | 1 | 1.1 | 0.9
49 | 1 | 0.0010086 | 0.00025277 | 0 | 0 | 1 | 0.99069 | -0.17912 | 0.4 | 1 | 1.1 | 0.9
58 | 1 | 0.0013338 | 0.00033429 | 0 | 0 | 1 | 0.99076 | -0.17773 | 0.4 | 1 | 1.1 | 0.9
52 | 1 | 0.010618 | 0.0026612 | 0 | 0 | 1 | 0.99659 | -0.065499 | 0.4 | 1 | 1.1 | 0.9
53 | 1 | 0 | 0 | 0 | 0 | 1 | 0.99627 | -0.071706 | 0.4 | 1 | 1.1 | 0.9
124 | 1 | 0.0015726 | 0.00039414 | 0 | 0 | 1 | 0.99592 | -0.078323 | 0.4 | 1 | 1.1 | 0.9
123 | 1 | 0.0015718 | 0.00039393 | 0 | 0 | 1 | 0.99581 | -0.080502 | 0.4 | 1 | 1.1 | 0.9
61 | 1 | 0.0023762 | 0.00059552 | 0 | 0 | 1 | 0.99245 | -0.14529 | 0.4 | 1 | 1.1 | 0.9
72 | 1 | 0 | 0 | 0 | 0 | 1 | 0.99253 | -0.14373 | 0.4 | 1 | 1.1 | 0.9
73 | 1 | 0.0024661 | 0.00061807 | 0 | 0 | 1 | 0.99212 | -0.15177 | 0.4 | 1 | 1.1 | 0.9
75 | 1 | 0.0031332 | 0.00078526 | 0 | 0 | 1 | 0.99275 | -0.13942 | 0.4 | 1 | 1.1 | 0.9
71 | 1 | 0 | 0 | 0 | 0 | 1 | 0.99246 | -0.14515 | 0.4 | 1 | 1.1 | 0.9
64 | 1 | 0.0022814 | 0.00057177 | 0 | 0 | 1 | 0.99362 | -0.12272 | 0.4 | 1 | 1.1 | 0.9
65 | 1 | 0.00448 | 0.0011228 | 0 | 0 | 1 | 0.99347 | -0.12548 | 0.4 | 1 | 1.1 | 0.9
66 | 1 | 0 | 0 | 0 | 0 | 1 | 0.99373 | -0.12061 | 0.4 | 1 | 1.1 | 0.9
67 | 1 | 0.0047016 | 0.0011783 | 0 | 0 | 1 | 0.9934 | -0.12691 | 0.4 | 1 | 1.1 | 0.9
69 | 1 | 0 | 0 | 0 | 0 | 1 | 0.99351 | -0.12472 | 0.4 | 1 | 1.1 | 0.9
70 | 1 | 0.0059802 | 0.0014988 | 0 | 0 | 1 | 0.99452 | -0.10521 | 0.4 | 1 | 1.1 | 0.9
68 | 1 | 0.0017186 | 0.00043072 | 0 | 0 | 1 | 0.99244 | -0.14548 | 0.4 | 1 | 1.1 | 0.9
76 | 1 | 0.0024383 | 0.0006111 | 0 | 0 | 1 | 0.99331 | -0.12866 | 0.4 | 1 | 1.1 | 0.9
83 | 1 | 0.0035323 | 0.00088527 | 0 | 0 | 1 | 0.99342 | -0.12653 | 0.4 | 1 | 1.1 | 0.9
74 | 1 | 0.0026662 | 0.00066821 | 0 | 0 | 1 | 0.99233 | -0.14762 | 0.4 | 1 | 1.1 | 0.9
82 | 1 | 0.0042143 | 0.0010562 | 0 | 0 | 1 | 0.99336 | -0.12775 | 0.4 | 1 | 1.1 | 0.9
77 | 1 | 0.0054599 | 0.0013684 | 0 | 0 | 1 | 0.99215 | -0.15107 | 0.4 | 1 | 1.1 | 0.9
78 | 1 | 0.0031775 | 0.00079637 | 0 | 0 | 1 | 0.99211 | -0.15195 | 0.4 | 1 | 1.1 | 0.9
84 | 1 | 0.0027615 | 0.00069209 | 0 | 0 | 1 | 0.99022 | -0.18808 | 0.4 | 1 | 1.1 | 0.9
85 | 1 | 0.0017432 | 0.00043688 | 0 | 0 | 1 | 0.99069 | -0.17903 | 0.4 | 1 | 1.1 | 0.9
86 | 1 | 0 | 0 | 0 | 0 | 1 | 0.98998 | -0.19284 | 0.4 | 1 | 1.1 | 0.9
87 | 1 | 0.0016303 | 0.0004086 | 0 | 0 | 1 | 0.99075 | -0.17787 | 0.4 | 1 | 1.1 | 0.9
88 | 1 | 0.0018071 | 0.00045289 | 0 | 0 | 1 | 0.98985 | -0.19529 | 0.4 | 1 | 1.1 | 0.9
89 | 1 | 0.0017806 | 0.00044627 | 0 | 0 | 1 | 0.98995 | -0.19339 | 0.4 | 1 | 1.1 | 0.9
95 | 1 | 0.0022108 | 0.00055407 | 0 | 0 | 1 | 0.99114 | -0.17022 | 0.4 | 1 | 1.1 | 0.9
99 | 1 | 0.0034783 | 0.00087175 | 0 | 0 | 1 | 0.98967 | -0.1989 | 0.4 | 1 | 1.1 | 0.9
98 | 1 | 0.0017842 | 0.00044717 | 0 | 0 | 1 | 0.98988 | -0.19473 | 0.4 | 1 | 1.1 | 0.9
93 | 1 | 0.0024133 | 0.00060482 | 0 | 0 | 1 | 0.99118 | -0.16952 | 0.4 | 1 | 1.1 | 0.9
100 | 1 | 0 | 0 | 0 | 0 | 1 | 0.98959 | -0.20031 | 0.4 | 1 | 1.1 | 0.9
90 | 1 | 0.0015349 | 0.00038469 | 0 | 0 | 1 | 0.99186 | -0.15632 | 0.4 | 1 | 1.1 | 0.9
91 | 1 | 0.0025196 | 0.00063147 | 0 | 0 | 1 | 0.99172 | -0.15906 | 0.4 | 1 | 1.1 | 0.9
92 | 1 | 0.0012311 | 0.00030854 | 0 | 0 | 1 | 0.99222 | -0.14946 | 0.4 | 1 | 1.1 | 0.9
106 | 1 | 0 | 0 | 0 | 0 | 1 | 0.98946 | -0.20298 | 0.4 | 1 | 1.1 | 0.9
159 | 1 | 0.0045098 | 0.0011303 | 0 | 0 | 1 | 0.98938 | -0.2045 | 0.4 | 1 | 1.1 | 0.9
158 | 1 | 0.0034356 | 0.00086105 | 0 | 0 | 1 | 0.99476 | -0.10048 | 0.4 | 1 | 1.1 | 0.9
157 | 1 | 0.0034739 | 0.00087065 | 0 | 0 | 1 | 0.99483 | -0.099135 | 0.4 | 1 | 1.1 | 0.9
102 | 1 | 0.00055596 | 0.00013934 | 0 | 0 | 1 | 0.99528 | -0.090685 | 0.4 | 1 | 1.1 | 0.9
104 | 1 | 0.00055659 | 0.00013949 | 0 | 0 | 1 | 0.99533 | -0.089734 | 0.4 | 1 | 1.1 | 0.9
117 | 1 | 0.00055721 | 0.00013965 | 0 | 0 | 1 | 0.99539 | -0.088715 | 0.4 | 1 | 1.1 | 0.9
105 | 1 | 0 | 0 | 0 | 0 | 1 | 0.99489 | -0.098138 | 0.4 | 1 | 1.1 | 0.9
115 | 1 | 0.0036007 | 0.00090243 | 0 | 0 | 1 | 0.99449 | -0.10582 | 0.4 | 1 | 1.1 | 0.9
118 | 1 | 0.00055666 | 0.00013951 | 0 | 0 | 1 | 0.99545 | -0.087456 | 0.4 | 1 | 1.1 | 0.9
113 | 1 | 0.0022265 | 0.000558 | 0 | 0 | 1 | 0.99443 | -0.10685 | 0.4 | 1 | 1.1 | 0.9
149 | 1 | 0.0033871 | 0.00084889 | 0 | 0 | 1 | 0.99494 | -0.097151 | 0.4 | 1 | 1.1 | 0.9
114 | 1 | 0.0036795 | 0.00092216 | 0 | 0 | 1 | 0.99415 | -0.11238 | 0.4 | 1 | 1.1 | 0.9
116 | 1 | 0 | 0 | 0 | 0 | 1 | 0.9941 | -0.1134 | 0.4 | 1 | 1.1 | 0.9
119 | 1 | 0.0016026 | 0.00040165 | 0 | 0 | 1 | 0.99371 | -0.12075 | 0.4 | 1 | 1.1 | 0.9
125 | 1 | 0.0015729 | 0.00039421 | 0 | 0 | 1 | 0.9957 | -0.08268 | 0.4 | 1 | 1.1 | 0.9
120 | 1 | 0.0016013 | 0.00040132 | 0 | 0 | 1 | 0.99357 | -0.12349 | 0.4 | 1 | 1.1 | 0.9
121 | 1 | 0.0012316 | 0.00030866 | 0 | 0 | 1 | 0.99335 | -0.12785 | 0.4 | 1 | 1.1 | 0.9
126 | 1 | 0.0012319 | 0.00030875 | 0 | 0 | 1 | 0.99325 | -0.12971 | 0.4 | 1 | 1.1 | 0.9
127 | 1 | 0.013585 | 0.0034047 | 0 | 0 | 1 | 0.99321 | -0.13051 | 0.4 | 1 | 1.1 | 0.9

## generator_data
GEN_BUS | PG | QG | QMAX | QMIN | VG | MBASE | GEN_STATUS | PMAX | PMIN
26 | 0.24274 | 0.061381 | 10 | -10 | 1 | 100 | 1 | 10 | 0

## branch_data
F_BUS | T_BUS | BR_R | BR_X | BR_B | RATE_A | RATE_B | RATE_C | TAP | SHIFT | BR_STATUS | ANGMIN | ANGMAX | P_in | Q_in | P_out | Q_out
1 | 3 | 0.96235 | 0.61591 | 1.6161e-09 | 0 | 0 | 0 | 0 | 0 | 1 | -90 | 90 | -0.0045095 | -0.0011302 | 0.0045098 | 0.0011302
3 | 101 | 3.9137 | 2.5048 | 6.5722e-09 | 0 | 0 | 0 | 0 | 0 | 1 | -90 | 90 | -0.0045098 | -0.0011302 | 0.0045106 | 0.0011301
101 | 102 | 1.9423 | 1.2431 | 3.2616e-09 | 0 | 0 | 0 | 0 | 0 | 1 | -90 | 90 | -0.0072761 | -0.0018232 | 0.0072772 | 0.0018236
4 | 122 | 3.8333 | 2.4533 | 6.4371e-09 | 0 | 0 | 0 | 0 | 0 | 1 | -90 | 90 | -0.0039717 | -0.00099541 | 0.0039724 | 0.00099519
122 | 125 | 0.82209 | 0.52613 | 1.3805e-09 | 0 | 0 | 0 | 0 | 0 | 1 | -90 | 90 | -0.013478 | -0.0033778 | 0.01348 | 0.0033787
122 | 118 | 1.0666 | 0.68263 | 1.7911e-09 | 0 | 0 | 0 | 0 | 0 | 1 | -90 | 90 | 0.009506 | 0.0023826 | -0.009505 | -0.0023821
19 | 63 | 2.2281 | 1.426 | 3.7415e-09 | 0 | 0 | 0 | 0 | 0 | 1 | -90 | 90 | -0.0042904 | -0.0010753 | 0.0042909 | 0.0010752
63 | 62 | 1.0807 | 0.69165 | 1.8148e-09 | 0 | 0 | 0 | 0 | 0 | 1 | -90 | 90 | -0.0042909 | -0.0010752 | 0.0042911 | 0.0010752
62 | 73 | 1.0778 | 0.68976 | 1.8098e-09 | 0 | 0 | 0 | 0 | 0 | 1 | -90 | 90 | 0.0024662 | 0.00061794 | -0.0024661 | -0.00061807
62 | 60 | 2.2291 | 1.4266 | 3.7432e-09 | 0 | 0 | 0 | 0 | 0 | 1 | -90 | 90 | -0.0067573 | -0.0016931 | 0.0067584 | 0.0016934
22 | 23 | 2.0972 | 1.3422 | 3.5218e-09 | 0 | 0 | 0 | 0 | 0 | 1 | -90 | 90 | 0.0756 | 0.019084 | -0.075471 | -0.019002
22 | 24 | 0.96707 | 0.61893 | 1.624e-09 | 0 | 0 | 0 | 0 | 0 | 1 | -90 | 90 | -0.077946 | -0.019672 | 0.078009 | 0.019712
23 | 25 | 0.3871 | 0.24774 | 6.5004e-10 | 0 | 0 | 0 | 0 | 0 | 1 | -90 | 90 | 0.074127 | 0.018665 | -0.074104 | -0.018651
24 | 26 | 1.9412 | 1.2424 | 3.2599e-09 | 0 | 0 | 0 | 0 | 0 | 1 | -90 | 90 | -0.12846 | -0.032403 | 0.1288 | 0.032622
24 | 27 | 1.3717 | 0.87788 | 2.3034e-09 | 0 | 0 | 0 | 0 | 0 | 1 | -90 | 90 | 0.050449 | 0.012691 | -0.050411 | -0.012667
25 | 32 | 1.0034 | 0.64215 | 1.6849e-09 | 0 | 0 | 0 | 0 | 0 | 1 | -90 | 90 | 0.072395 | 0.018223 | -0.072339 | -0.018186
26 | 28 | 0.22442 | 0.14363 | 3.7687e-10 | 0 | 0 | 0 | 0 | 0 | 1 | -90 | 90 | 0.11258 | 0.028416 | -0.11255 | -0.028397
27 | 147 | 1.274 | 0.81536 | 2.1394e-09 | 0 | 0 | 0 | 0 | 0 | 1 | -90 | 90 | 0.047023 | 0.011818 | -0.046993 | -0.011799
32 | 33 | 1.2041 | 0.77061 | 2.022e-09 | 0 | 0 | 0 | 0 | 0 | 1 | -90 | 90 | 0.030587 | 0.0076872 | -0.030575 | -0.0076797
32 | 34 | 0.86972 | 0.55662 | 1.4605e-09 | 0 | 0 | 0 | 0 | 0 | 1 | -90 | 90 | 0.041752 | 0.010499 | -0.041735 | -0.010489
28 | 29 | 1.0011 | 0.64069 | 1.6811e-09 | 0 | 0 | 0 | 0 | 0 | 1 | -90 | 90 | 0.11036 | 0.027848 | -0.11023 | -0.027765
147 | 148 | 1.1055 | 0.70749 | 1.8564e-09 | 0 | 0 | 0 | 0 | 0 | 1 | -90 | 90 | 0.043565 | 0.01094 | -0.043542 | -0.010926
33 | 54 | 0.90604 | 0.57987 | 1.5215e-09 | 0 | 0 | 0 | 0 | 0 | 1 | -90 | 90 | 0.028207 | 0.0070862 | -0.028199 | -0.0070813
34 | 156 | 0.59458 | 0.38053 | 9.9845e-10 | 0 | 0 | 0 | 0 | 0 | 1 | -90 | 90 | 0.040002 | 0.010054 | -0.039991 | -0.010048
29 | 30 | 0.72531 | 0.4642 | 1.218e-09 | 0 | 0 | 0 | 0 | 0 | 1 | -90 | 90 | 0.072375 | 0.018253 | -0.072335 | -0.018228
29 | 31 | 0.43523 | 0.27855 | 7.3088e-10 | 0 | 0 | 0 | 0 | 0 | 1 | -90 | 90 | 0.03785 | 0.0095119 | -0.037843 | -0.0095077
148 | 149 | 0.77743 | 0.49755 | 1.3055e-09 | 0 | 0 | 0 | 0 | 0 | 1 | -90 | 90 | 0.010298 | 0.0025811 | -0.010298 | -0.0025806
148 | 105 | 0.37297 | 0.2387 | 6.2631e-10 | 0 | 0 | 0 | 0 | 0 | 1 | -90 | 90 | 0.033244 | 0.0083448 | -0.03324 | -0.008342
30 | 79 | 1.3954 | 0.89306 | 2.3433e-09 | 0 | 0 | 0 | 0 | 0 | 1 | -90 | 90 | 0.068352 | 0.017229 | -0.068282 | -0.017185
31 | 51 | 1.0651 | 0.68169 | 1.7887e-09 | 0 | 0 | 0 | 0 | 0 | 1 | -90 | 90 | 0.037843 | 0.0095077 | -0.037827 | -0.0094975
79 | 80 | 0.12221 | 0.078214 | 2.0522e-10 | 0 | 0 | 0 | 0 | 0 | 1 | -90 | 90 | 0.0023519 | 0.00058941 | -0.0023519 | -0.00058943
79 | 81 | 0.4525 | 0.2896 | 7.5987e-10 | 0 | 0 | 0 | 0 | 0 | 1 | -90 | 90 | 0.06593 | 0.016596 | -0.065909 | -0.016582
51 | 50 | 1.0578 | 0.677 | 1.7764e-09 | 0 | 0 | 0 | 0 | 0 | 1 | -90 | 90 | 0.031761 | 0.0079771 | -0.031749 | -0.0079699
81 | 140 | 1.5349 | 0.98235 | 2.5775e-09 | 0 | 0 | 0 | 0 | 0 | 1 | -90 | 90 | 0.0048495 | 0.0012153 | -0.0048491 | -0.0012153
81 | 139 | 1.0933 | 0.69974 | 1.836e-09 | 0 | 0 | 0 | 0 | 0 | 1 | -90 | 90 | 0.06106 | 0.015367 | -0.061016 | -0.015339
139 | 70 | 1.6433 | 1.0517 | 2.7596e-09 | 0 | 0 | 0 | 0 | 0 | 1 | -90 | 90 | 0.055032 | 0.013839 | -0.054979 | -0.013806
50 | 52 | 2.3325 | 1.4928 | 3.917e-09 | 0 | 0 | 0 | 0 | 0 | 1 | -90 | 90 | 0.028851 | 0.0072435 | -0.02883 | -0.0072306
137 | 138 | 0.7512 | 0.48077 | 1.2615e-09 | 0 | 0 | 0 | 0 | 0 | 1 | -90 | 90 | -0.0021504 | -0.00053894 | 0.0021504 | 0.00053884
138 | 105 | 2.0678 | 1.3234 | 3.4723e-09 | 0 | 0 | 0 | 0 | 0 | 1 | -90 | 90 | -0.0044474 | -0.0011145 | 0.0044478 | 0.0011145
54 | 55 | 0.10563 | 0.067601 | 1.7737e-10 | 0 | 0 | 0 | 0 | 0 | 1 | -90 | 90 | 0.026433 | 0.0066387 | -0.026432 | -0.0066382
156 | 94 | 0.22615 | 0.14474 | 3.7977e-10 | 0 | 0 | 0 | 0 | 0 | 1 | -90 | 90 | 0.038651 | 0.0097121 | -0.038648 | -0.0097098
35 | 155 | 1.0314 | 0.66008 | 1.7319e-09 | 0 | 0 | 0 | 0 | 0 | 1 | -90 | 90 | 0.0016532 | 0.00041418 | -0.0016532 | -0.00041433
35 | 97 | 1.4558 | 0.93173 | 2.4447e-09 | 0 | 0 | 0 | 0 | 0 | 1 | -90 | 90 | -0.0016532 | -0.00041418 | 0.0016533 | 0.00041397
97 | 96 | 0.025951 | 0.016609 | 4.3579e-11 | 0 | 0 | 0 | 0 | 0 | 1 | -90 | 90 | -0.0034222 | -0.0008573 | 0.0034222 | 0.0008573
55 | 40 | 1.259 | 0.80576 | 2.1142e-09 | 0 | 0 | 0 | 0 | 0 | 1 | -90 | 90 | 0.025003 | 0.0062801 | -0.024995 | -0.0062748
94 | 92 | 0.37459 | 0.23974 | 6.2904e-10 | 0 | 0 | 0 | 0 | 0 | 1 | -90 | 90 | 0.036875 | 0.0092655 | -0.036869 | -0.009262
96 | 98 | 0.62082 | 0.39733 | 1.0425e-09 | 0 | 0 | 0 | 0 | 0 | 1 | -90 | 90 | -0.0074006 | -0.0018544 | 0.007401 | 0.0018545
36 | 37 | 1.3106 | 0.83881 | 2.2009e-09 | 0 | 0 | 0 | 0 | 0 | 1 | -90 | 90 | 0.022192 | 0.0055696 | -0.022185 | -0.0055653
36 | 38 | 0.40039 | 0.25625 | 6.7237e-10 | 0 | 0 | 0 | 0 | 0 | 1 | -90 | 90 | -0.022892 | -0.0057451 | 0.022895 | 0.0057465
37 | 39 | 0.072309 | 0.046278 | 1.2143e-10 | 0 | 0 | 0 | 0 | 0 | 1 | -90 | 90 | 0.020958 | 0.0052578 | -0.020958 | -0.0052576
38 | 40 | 0.96453 | 0.6173 | 1.6197e-09 | 0 | 0 | 0 | 0 | 0 | 1 | -90 | 90 | -0.023619 | -0.0059279 | 0.023625 | 0.0059315
39 | 57 | 1.2498 | 0.79985 | 2.0987e-09 | 0 | 0 | 0 | 0 | 0 | 1 | -90 | 90 | 0.019237 | 0.0048262 | -0.019232 | -0.0048232
57 | 56 | 0.3881 | 0.24839 | 6.5173e-10 | 0 | 0 | 0 | 0 | 0 | 1 | -90 | 90 | 0.017898 | 0.0044889 | -0.017896 | -0.0044881
56 | 58 | 1.0397 | 0.66543 | 1.746e-09 | 0 | 0 | 0 | 0 | 0 | 1 | -90 | 90 | 0.016452 | 0.0041262 | -0.016449 | -0.0041244
41 | 42 | 1.2827 | 0.82094 | 2.154e-09 | 0 | 0 | 0 | 0 | 0 | 1 | -90 | 90 | -0.0051397 | -0.0012881 | 0.0051401 | 0.0012882
42 | 44 | 0.89954 | 0.57571 | 1.5106e-09 | 0 | 0 | 0 | 0 | 0 | 1 | -90 | 90 | 0.0027707 | 0.00069429 | -0.0027706 | -0.00069439
42 | 45 | 1.1749 | 0.75193 | 1.973e-09 | 0 | 0 | 0 | 0 | 0 | 1 | -90 | 90 | -0.0079108 | -0.0019825 | 0.0079116 | 0.0019828
45 | 47 | 1.4146 | 0.90537 | 2.3756e-09 | 0 | 0 | 0 | 0 | 0 | 1 | -90 | 90 | -0.010261 | -0.0025716 | 0.010262 | 0.0025724
47 | 46 | 0.56805 | 0.36355 | 9.5391e-10 | 0 | 0 | 0 | 0 | 0 | 1 | -90 | 90 | -0.011917 | -0.0029871 | 0.011918 | 0.0029876
59 | 60 | 0.81493 | 0.52156 | 1.3685e-09 | 0 | 0 | 0 | 0 | 0 | 1 | -90 | 90 | -0.0019837 | -0.00049716 | 0.0019837 | 0.00049705
60 | 61 | 1.2414 | 0.7945 | 2.0847e-09 | 0 | 0 | 0 | 0 | 0 | 1 | -90 | 90 | -0.0087421 | -0.0021905 | 0.0087432 | 0.0021909
46 | 48 | 0.6687 | 0.42797 | 1.1229e-09 | 0 | 0 | 0 | 0 | 0 | 1 | -90 | 90 | -0.012769 | -0.0032008 | 0.01277 | 0.0032014
48 | 49 | 0.88527 | 0.56658 | 1.4866e-09 | 0 | 0 | 0 | 0 | 0 | 1 | -90 | 90 | -0.014104 | -0.0035357 | 0.014106 | 0.0035368
49 | 58 | 0.40581 | 0.25972 | 6.8146e-10 | 0 | 0 | 0 | 0 | 0 | 1 | -90 | 90 | -0.015114 | -0.0037896 | 0.015115 | 0.0037901
52 | 53 | 1.5178 | 0.97141 | 2.5488e-09 | 0 | 0 | 0 | 0 | 0 | 1 | -90 | 90 | 0.018212 | 0.0045694 | -0.018206 | -0.0045663
53 | 124 | 1.6171 | 1.035 | 2.7156e-09 | 0 | 0 | 0 | 0 | 0 | 1 | -90 | 90 | 0.018206 | 0.0045663 | -0.018201 | -0.0045628
124 | 123 | 0.58288 | 0.37304 | 9.7882e-10 | 0 | 0 | 0 | 0 | 0 | 1 | -90 | 90 | 0.016628 | 0.0041687 | -0.016626 | -0.0041677
123 | 125 | 0.64306 | 0.41156 | 1.0799e-09 | 0 | 0 | 0 | 0 | 0 | 1 | -90 | 90 | 0.015054 | 0.0037738 | -0.015053 | -0.0037729
61 | 72 | 0.61997 | 0.39678 | 1.0411e-09 | 0 | 0 | 0 | 0 | 0 | 1 | -90 | 90 | -0.011119 | -0.0027865 | 0.01112 | 0.0027869
72 | 75 | 0.78789 | 0.50425 | 1.3231e-09 | 0 | 0 | 0 | 0 | 0 | 1 | -90 | 90 | -0.024146 | -0.0060521 | 0.024151 | 0.0060552
72 | 71 | 0.47992 | 0.30715 | 8.0592e-10 | 0 | 0 | 0 | 0 | 0 | 1 | -90 | 90 | 0.013026 | 0.0032652 | -0.013025 | -0.0032648
75 | 76 | 1.7442 | 1.1163 | 2.929e-09 | 0 | 0 | 0 | 0 | 0 | 1 | -90 | 90 | -0.027284 | -0.0068404 | 0.027298 | 0.0068491
71 | 74 | 0.96341 | 0.61658 | 1.6178e-09 | 0 | 0 | 0 | 0 | 0 | 1 | -90 | 90 | 0.011307 | 0.0028342 | -0.011305 | -0.0028335
71 | 68 | 0.85021 | 0.54414 | 1.4277e-09 | 0 | 0 | 0 | 0 | 0 | 1 | -90 | 90 | 0.0017186 | 0.0004306 | -0.0017186 | -0.00043072
64 | 65 | 1.3274 | 0.84952 | 2.229e-09 | 0 | 0 | 0 | 0 | 0 | 1 | -90 | 90 | 0.0091831 | 0.0023017 | -0.0091819 | -0.0023011
64 | 66 | 0.81525 | 0.52176 | 1.369e-09 | 0 | 0 | 0 | 0 | 0 | 1 | -90 | 90 | -0.011465 | -0.0028734 | 0.011466 | 0.002874
65 | 67 | 1.3434 | 0.85979 | 2.256e-09 | 0 | 0 | 0 | 0 | 0 | 1 | -90 | 90 | 0.0047019 | 0.0011783 | -0.0047016 | -0.0011783
66 | 69 | 0.48555 | 0.31075 | 8.1536e-10 | 0 | 0 | 0 | 0 | 0 | 1 | -90 | 90 | 0.037497 | 0.00941 | -0.03749 | -0.0094054
66 | 70 | 1.3944 | 0.89239 | 2.3415e-09 | 0 | 0 | 0 | 0 | 0 | 1 | -90 | 90 | -0.048963 | -0.012284 | 0.048999 | 0.012307
69 | 76 | 0.5863 | 0.37523 | 9.8455e-10 | 0 | 0 | 0 | 0 | 0 | 1 | -90 | 90 | 0.029742 | 0.0074637 | -0.029737 | -0.0074602
69 | 83 | 1.0333 | 0.66134 | 1.7353e-09 | 0 | 0 | 0 | 0 | 0 | 1 | -90 | 90 | 0.0077475 | 0.0019417 | -0.0077468 | -0.0019414
83 | 82 | 1.2784 | 0.8182 | 2.1468e-09 | 0 | 0 | 0 | 0 | 0 | 1 | -90 | 90 | 0.0042146 | 0.0010562 | -0.0042143 | -0.0010562
74 | 77 | 1.7648 | 1.1295 | 2.9636e-09 | 0 | 0 | 0 | 0 | 0 | 1 | -90 | 90 | 0.008639 | 0.0021653 | -0.0086376 | -0.0021646
77 | 78 | 1.2219 | 0.78202 | 2.0519e-09 | 0 | 0 | 0 | 0 | 0 | 1 | -90 | 90 | 0.0031777 | 0.00079625 | -0.0031775 | -0.00079637
84 | 85 | 1.6911 | 1.0823 | 2.8398e-09 | 0 | 0 | 0 | 0 | 0 | 1 | -90 | 90 | -0.023532 | -0.0058992 | 0.023542 | 0.0059054
84 | 86 | 1.0088 | 0.64564 | 1.6941e-09 | 0 | 0 | 0 | 0 | 0 | 1 | -90 | 90 | 0.02077 | 0.0052071 | -0.020766 | -0.0052043
85 | 87 | 0.20165 | 0.12906 | 3.3863e-10 | 0 | 0 | 0 | 0 | 0 | 1 | -90 | 90 | -0.025285 | -0.0063423 | 0.025287 | 0.0063432
86 | 88 | 1.0942 | 0.70031 | 1.8375e-09 | 0 | 0 | 0 | 0 | 0 | 1 | -90 | 90 | 0.0097989 | 0.0024559 | -0.0097978 | -0.0024553
86 | 89 | 0.21783 | 0.13941 | 3.658e-10 | 0 | 0 | 0 | 0 | 0 | 1 | -90 | 90 | 0.010967 | 0.0027484 | -0.010966 | -0.0027482
87 | 95 | 1.2509 | 0.80059 | 2.1006e-09 | 0 | 0 | 0 | 0 | 0 | 1 | -90 | 90 | -0.026917 | -0.0067518 | 0.026927 | 0.0067579
88 | 99 | 1.9878 | 1.2722 | 3.3381e-09 | 0 | 0 | 0 | 0 | 0 | 1 | -90 | 90 | 0.0079907 | 0.0020025 | -0.0079893 | -0.0020019
89 | 98 | 0.64357 | 0.41188 | 1.0807e-09 | 0 | 0 | 0 | 0 | 0 | 1 | -90 | 90 | 0.0091858 | 0.002302 | -0.0091852 | -0.0023017
95 | 93 | 0.10653 | 0.068179 | 1.7889e-10 | 0 | 0 | 0 | 0 | 0 | 1 | -90 | 90 | -0.029138 | -0.0073119 | 0.029138 | 0.0073125
99 | 100 | 1.3667 | 0.87471 | 2.2951e-09 | 0 | 0 | 0 | 0 | 0 | 1 | -90 | 90 | 0.004511 | 0.0011301 | -0.0045107 | -0.0011302
93 | 91 | 1.4618 | 0.93552 | 2.4547e-09 | 0 | 0 | 0 | 0 | 0 | 1 | -90 | 90 | -0.031552 | -0.0079174 | 0.031567 | 0.0079272
100 | 106 | 2.5993 | 1.6636 | 4.3649e-09 | 0 | 0 | 0 | 0 | 0 | 1 | -90 | 90 | 0.0045107 | 0.0011302 | -0.0045101 | -0.0011302
90 | 91 | 0.35506 | 0.22724 | 5.9625e-10 | 0 | 0 | 0 | 0 | 0 | 1 | -90 | 90 | 0.034092 | 0.0085615 | -0.034087 | -0.0085587
90 | 92 | 0.85071 | 0.54446 | 1.4286e-09 | 0 | 0 | 0 | 0 | 0 | 1 | -90 | 90 | -0.035626 | -0.0089461 | 0.035638 | 0.0089535
106 | 159 | 1.4819 | 0.94839 | 2.4884e-09 | 0 | 0 | 0 | 0 | 0 | 1 | -90 | 90 | 0.0045101 | 0.0011302 | -0.0045098 | -0.0011303
158 | 157 | 1.7369 | 1.1116 | 2.9167e-09 | 0 | 0 | 0 | 0 | 0 | 1 | -90 | 90 | -0.0034356 | -0.00086105 | 0.0034358 | 0.0008609
157 | 149 | 1.2743 | 0.81553 | 2.1398e-09 | 0 | 0 | 0 | 0 | 0 | 1 | -90 | 90 | -0.0069098 | -0.0017315 | 0.0069104 | 0.0017318
102 | 104 | 0.53908 | 0.34501 | 9.0526e-10 | 0 | 0 | 0 | 0 | 0 | 1 | -90 | 90 | -0.0078332 | -0.0019629 | 0.0078336 | 0.001963
104 | 117 | 0.53932 | 0.34517 | 9.0567e-10 | 0 | 0 | 0 | 0 | 0 | 1 | -90 | 90 | -0.0083901 | -0.0021025 | 0.0083906 | 0.0021027
117 | 118 | 0.62475 | 0.39984 | 1.0491e-09 | 0 | 0 | 0 | 0 | 0 | 1 | -90 | 90 | -0.0089478 | -0.0022424 | 0.0089483 | 0.0022426
105 | 115 | 1.1842 | 0.75789 | 1.9886e-09 | 0 | 0 | 0 | 0 | 0 | 1 | -90 | 90 | 0.028792 | 0.0072276 | -0.028781 | -0.007221
115 | 113 | 0.18097 | 0.11582 | 3.039e-10 | 0 | 0 | 0 | 0 | 0 | 1 | -90 | 90 | 0.02518 | 0.0063186 | -0.025179 | -0.0063178
113 | 114 | 1.0691 | 0.6842 | 1.7952e-09 | 0 | 0 | 0 | 0 | 0 | 1 | -90 | 90 | 0.022953 | 0.0057598 | -0.022947 | -0.0057561
114 | 116 | 0.23448 | 0.15007 | 3.9376e-10 | 0 | 0 | 0 | 0 | 0 | 1 | -90 | 90 | 0.019267 | 0.004834 | -0.019266 | -0.0048334
116 | 119 | 1.6906 | 1.082 | 2.8391e-09 | 0 | 0 | 0 | 0 | 0 | 1 | -90 | 90 | 0.019266 | 0.0048334 | -0.01926 | -0.0048294
119 | 120 | 0.68623 | 0.43918 | 1.1524e-09 | 0 | 0 | 0 | 0 | 0 | 1 | -90 | 90 | 0.017657 | 0.0044277 | -0.017655 | -0.0044264
120 | 121 | 1.203 | 0.76993 | 2.0202e-09 | 0 | 0 | 0 | 0 | 0 | 1 | -90 | 90 | 0.016053 | 0.0040251 | -0.01605 | -0.0040231
121 | 126 | 0.5543 | 0.35475 | 9.3082e-10 | 0 | 0 | 0 | 0 | 0 | 1 | -90 | 90 | 0.014819 | 0.0037145 | -0.014817 | -0.0037137
126 | 127 | 0.2606 | 0.16678 | 4.3761e-10 | 0 | 0 | 0 | 0 | 0 | 1 | -90 | 90 | 0.013585 | 0.003405 | -0.013585 | -0.0034047