## bus_data
BUS_I | BUS_TYPE | Pd | Qd | Gs | Bs | area | Vm | Va | baseKV | zone | Vmax | Vmin
1 | 1 | 0.0080781 | 0.0020246 | 0 | 0 | 1 | 0.98429 | -0.30164 | 0.4 | 1 | 1.1 | 0.9
2 | 1 | 0.001598 | 0.0004005 | 0 | 0 | 1 | 0.98423 | -0.30286 | 0.4 | 1 | 1.1 | 0.9
3 | 1 | 0.0027586 | 0.00069136 | 0 | 0 | 1 | 0.98524 | -0.28321 | 0.4 | 1 | 1.1 | 0.9
4 | 1 | 0.0035029 | 0.00087792 | 0 | 0 | 1 | 0.98357 | -0.31578 | 0.4 | 1 | 1.1 | 0.9
5 | 1 | 0 | 0 | 0 | 0 | 1 | 0.98584 | -0.27156 | 0.4 | 1 | 1.1 | 0.9
31 | 1 | 0.0044556 | 0.0011167 | 0 | 0 | 1 | 0.98298 | -0.32721 | 0.4 | 1 | 1.1 | 0.9
38 | 1 | 0.0047499 | 0.0011904 | 0 | 0 | 1 | 0.98525 | -0.2829 | 0.4 | 1 | 1.1 | 0.9
25 | 1 | 0 | 0 | 0 | 0 | 1 | 0.98624 | -0.26371 | 0.4 | 1 | 1.1 | 0.9
22 | 1 | 0 | 0 | 0 | 0 | 1 | 0.98292 | -0.32846 | 0.4 | 1 | 1.1 | 0.9
30 | 1 | 0 | 0 | 0 | 0 | 1 | 0.98442 | -0.29913 | 0.4 | 1 | 1.1 | 0.9
61 | 1 | 0.0013344 | 0.00033443 | 0 | 0 | 1 | 0.98662 | -0.25642 | 0.4 | 1 | 1.1 | 0.9
6 | 1 | 0.008873 | 0.0022238 | 0 | 0 | 1 | 0.98402 | -0.30687 | 0.4 | 1 | 1.1 | 0.9
8 | 1 | 0 | 0 | 0 | 0 | 1 | 0.98418 | -0.30381 | 0.4 | 1 | 1.1 | 0.9
11 | 1 | 0 | 0 | 0 | 0 | 1 | 0.99672 | -0.062448 | 0.4 | 1 | 1.1 | 0.9
58 | 1 | 0 | 0 | 0 | 0 | 1 | 0.99703 | -0.056424 | 0.4 | 1 | 1.1 | 0.9
55 | 1 | 0.036664 | 0.009189 | 0 | 0 | 1 | 0.9959 | -0.078052 | 0.4 | 1 | 1.1 | 0.9
12 | 1 | 0 | 0 | 0 | 0 | 1 | 0.98617 | -0.26498 | 0.4 | 1 | 1.1 | 0.9
77 | 1 | 0.094078 | 0.023578 | 0 | 0 | 1 | 0.98092 | -0.36726 | 0.4 | 1 | 1.1 | 0.9
76 | 1 | 0.0019443 | 0.00048728 | 0 | 0 | 1 | 0.98732 | -0.24272 | 0.4 | 1 | 1.1 | 0.9
13 | 1 | 0 | 0 | 0 | 0 | 1 | 0.99677 | -0.061376 | 0.4 | 1 | 1.1 | 0.9
15 | 1 | 0 | 0 | 0 | 0 | 1 | 0.99682 | -0.060472 | 0.4 | 1 | 1.1 | 0.9
59 | 1 | 0.0031934 | 0.00080035 | 0 | 0 | 1 | 0.99675 | -0.061919 | 0.4 | 1 | 1.1 | 0.9
65 | 1 | 0.0023058 | 0.00057789 | 0 | 0 | 1 | 0.99692 | -0.058508 | 0.4 | 1 | 1.1 | 0.9
64 | 1 | 0.0027497 | 0.00068914 | 0 | 0 | 1 | 0.99681 | -0.060651 | 0.4 | 1 | 1.1 | 0.9
17 | 1 | 0 | 0 | 0 | 0 | 1 | 0.9827 | -0.3327 | 0.4 | 1 | 1.1 | 0.9
18 | 1 | 0 | 0 | 0 | 0 | 1 | 0.98282 | -0.33035 | 0.4 | 1 | 1.1 | 0.9
84 | 1 | 0.0034125 | 0.00085526 | 0 | 0 | 1 | 0.98269 | -0.33292 | 0.4 | 1 | 1.1 | 0.9
41 | 1 | 0 | 0 | 0 | 0 | 1 | 0.98284 | -0.32999 | 0.4 | 1 | 1.1 | 0.9
19 | 1 | 0 | 0 | 0 | 0 | 1 | 0.98293 | -0.3282 | 0.4 | 1 | 1.1 | 0.9
36 | 1 | 0.001973 | 0.00049449 | 0 | 0 | 1 | 0.98289 | -0.32898 | 0.4 | 1 | 1.1 | 0.9
39 | 1 | 0.003145 | 0.0007882 | 0 | 0 | 1 | 0.98306 | -0.32555 | 0.4 | 1 | 1.1 | 0.9
32 | 1 | 0.0067996 | 0.0017041 | 0 | 0 | 1 | 0.98249 | -0.33695 | 0.4 | 1 | 1.1 | 0.9
23 | 1 | 0 | 0 | 0 | 0 | 1 | 0.98285 | -0.32977 | 0.4 | 1 | 1.1 | 0.9
24 | 1 | 0 | 0 | 0 | 0 | 1 | 0.98126 | -0.36081 | 0.4 | 1 | 1.1 | 0.9
37 | 1 | 0.032464 | 0.0081362 | 0 | 0 | 1 | 0.97963 | -0.39261 | 0.4 | 1 | 1.1 | 0.9
35 | 1 | 0.0062662 | 0.0015704 | 0 | 0 | 1 | 0.98225 | -0.34148 | 0.4 | 1 | 1.1 | 0.9
26 | 1 | 0 | 0 | 0 | 0 | 1 | 0.98871 | -0.216 | 0.4 | 1 | 1.1 | 0.9
48 | 1 | 0 | 0 | 0 | 0 | 1 | 0.98917 | -0.20707 | 0.4 | 1 | 1.1 | 0.9
60 | 1 | 0.0023008 | 0.00057664 | 0 | 0 | 1 | 0.98731 | -0.24292 | 0.4 | 1 | 1.1 | 0.9
28 | 1 | 0 | 0 | 0 | 0 | 1 | 0.98641 | -0.26043 | 0.4 | 1 | 1.1 | 0.9
75 | 1 | 0.0029479 | 0.00073882 | 0 | 0 | 1 | 0.9862 | -0.26446 | 0.4 | 1 | 1.1 | 0.9
73 | 1 | 0.015376 | 0.0038537 | 0 | 0 | 1 | 0.98646 | -0.25952 | 0.4 | 1 | 1.1 | 0.9
29 | 1 | 0 | 0 | 0 | 0 | 1 | 0.99404 | -0.11408 | 0.4 | 1 | 1.1 | 0.9
42 | 1 | 0 | 0 | 0 | 0 | 1 | 0.99391 | -0.1166 | 0.4 | 1 | 1.1 | 0.9
44 | 1 | 0.010027 | 0.0025129 | 0 | 0 | 1 | 0.99416 | -0.11179 | 0.4 | 1 | 1.1 | 0.9
70 | 1 | 0.0020743 | 0.00051987 | 0 | 0 | 1 | 0.99701 | -0.056749 | 0.4 | 1 | 1.1 | 0.9
68 | 1 | 0.0018793 | 0.00047099 | 0 | 0 | 1 | 0.99888 | -0.021307 | 0.4 | 1 | 1.1 | 0.9
56 | 1 | 0 | 0 | 0 | 0 | 1 | 0.99442 | -0.10624 | 0.4 | 1 | 1.1 | 0.9
57 | 1 | 0 | 0 | 0 | 0 | 1 | 0.99393 | -0.11563 | 0.4 | 1 | 1.1 | 0.9
74 | 1 | 0 | 0 | 0 | 0 | 1 | 0.98735 | -0.24206 | 0.4 | 1 | 1.1 | 0.9
40 | 1 | 0.0034148 | 0.00085583 | 0 | 0 | 1 | 0.98282 | -0.33041 | 0.4 | 1 | 1.1 | 0.9
43 | 1 | 0.0077241 | 0.0019358 | 0 | 0 | 1 | 0.9938 | -0.11876 | 0.4 | 1 | 1.1 | 0.9
33 | 1 | 0.008169 | 0.0020473 | 0 | 0 | 1 | 0.9823 | -0.34064 | 0.4 | 1 | 1.1 | 0.9
34 | 1 | 0.0022685 | 0.00056853 | 0 | 0 | 1 | 0.98231 | -0.34034 | 0.4 | 1 | 1.1 | 0.9
47 | 1 | 0.010514 | 0.0026351 | 0 | 0 | 1 | 0.98904 | -0.20962 | 0.4 | 1 | 1.1 | 0.9
62 | 1 | 0.0019504 | 0.00048883 | 0 | 0 | 1 | 0.9866 | -0.25684 | 0.4 | 1 | 1.1 | 0.9
63 | 1 | 0.001726 | 0.00043257 | 0 | 0 | 1 | 0.99135 | -0.16502 | 0.4 | 1 | 1.1 | 0.9
81 | 1 | 0 | 0 | 0 | 0 | 1 | 0.99135 | -0.165 | 0.4 | 1 | 1.1 | 0.9
49 | 1 | 0 | 0 | 0 | 0 | 1 | 0.99085 | -0.17472 | 0.4 | 1 | 1.1 | 0.9
83 | 1 | 0.0022164 | 0.00055549 | 0 | 0 | 1 | 0.99574 | -0.081204 | 0.4 | 1 | 1.1 | 0.9
54 | 1 | 0 | 0 | 0 | 0 | 1 | 0.99577 | -0.080634 | 0.4 | 1 | 1.1 | 0.9
82 | 1 | 0.0029479 | 0.00073882 | 0 | 0 | 1 | 0.98615 | -0.26552 | 0.4 | 1 | 1.1 | 0.9
45 | 1 | 0.021709 | 0.0054407 | 0 | 0 | 1 | 0.99443 | -0.1066 | 0.4 | 1 | 1.1 | 0.9
46 | 1 | 0.0082741 | 0.0020737 | 0 | 0 | 1 | 0.99523 | -0.090965 | 0.4 | 1 | 1.1 | 0.9
78 | 1 | 0 | 0 | 0 | 0 | 1 | 0.99584 | -0.07919 | 0.4 | 1 | 1.1 | 0.9
69 | 1 | 0 | 0 | 0 | 0 | 1 | 0.99637 | -0.069056 | 0.4 | 1 | 1.1 | 0.9
85 | 1 | 0.0023311 | 0.00058422 | 0 | 0 | 1 | 0.99084 | -0.17489 | 0.4 | 1 | 1.1 | 0.9
79 | 1 | 0.0030288 | 0.00075908 | 0 | 0 | 1 | 0.99338 | -0.1262 | 0.4 | 1 | 1.1 | 0.9
50 | 1 | 0.0050066 | 0.0012548 | 0 | 0 | 1 | 0.99568 | -0.082415 | 0.4 | 1 | 1.1 | 0.9
52 | 1 | 0.0023378 | 0.0005859 | 0 | 0 | 1 | 0.99568 | -0.082395 | 0.4 | 1 | 1.1 | 0.9
51 | 1 | 0.0043863 | 0.0010993 | 0 | 0 | 1 | 0.99366 | -0.1209 | 0.4 | 1 | 1.1 | 0.9
53 | 1 | 0.0022993 | 0.00057627 | 0 | 0 | 1 | 0.99368 | -0.12038 | 0.4 | 1 | 1.1 | 0.9
71 | 1 | 0.0057552 | 0.0014424 | 0 | 0 | 1 | 0.99382 | -0.11765 | 0.4 | 1 | 1.1 | 0.9
72 | 1 | 0.0092892 | 0.0023281 | 0 | 0 | 1 | 0.99063 | -0.17884 | 0.4 | 1 | 1.1 | 0.9
66 | 3 | 0.0022486 | 0.00056356 | 0 | 0 | 1 | 1 | 0 | 0.4 | 1 | 1.1 | 0.9
67 | 1 | 0.0024499 | 0.000614 | 0 | 0 | 1 | 0.99755 | -0.046633 | 0.4 | 1 | 1.1 | 0.9
80 | 1 | 0.0015109 | 0.00037867 | 0 | 0 | 1 | 0.99458 | -0.10317 | 0.4 | 1 | 1.1 | 0.9

## generator_data
GEN_BUS | PG | QG | QMAX | QMIN | VG | MBASE | GEN_STATUS | PMAX | PMIN
66 | 0.38101 | 0.09723 | 10 | -10 | 1 | 100 | 1 | 10 | 0

## branch_data
F_BUS | T_BUS | BR_R | BR_X | BR_B | RATE_A | RATE_B | RATE_C | TAP | SHIFT | BR_STATUS | ANGMIN | ANGMAX | P_in | Q_in | P_out | Q_out
1 | 2 | 0.15776 | 0.10097 | 2.6493e-10 | 0 | 0 | 0 | 0 | 0 | 1 | -90 | 90 | 0.033669 | 0.0084552 | -0.033667 | -0.008454
1 | 3 | 1.9211 | 1.2295 | 3.226e-09 | 0 | 0 | 0 | 0 | 0 | 1 | -90 | 90 | -0.041747 | -0.01048 | 0.041784 | 0.010503
2 | 4 | 1.7507 | 1.1205 | 2.94e-09 | 0 | 0 | 0 | 0 | 0 | 1 | -90 | 90 | 0.032069 | 0.0080535 | -0.03205 | -0.0080412
3 | 5 | 1.1404 | 0.72986 | 1.9151e-09 | 0 | 0 | 0 | 0 | 0 | 1 | -90 | 90 | -0.044543 | -0.011194 | 0.044567 | 0.01121
4 | 31 | 1.7368 | 1.1115 | 2.9165e-09 | 0 | 0 | 0 | 0 | 0 | 1 | -90 | 90 | 0.028547 | 0.0071632 | -0.028531 | -0.0071536
5 | 38 | 0.85864 | 0.54953 | 1.4419e-09 | 0 | 0 | 0 | 0 | 0 | 1 | -90 | 90 | 0.057711 | 0.014555 | -0.057679 | -0.014535
5 | 25 | 0.3357 | 0.21485 | 5.6374e-10 | 0 | 0 | 0 | 0 | 0 | 1 | -90 | 90 | -0.10228 | -0.025765 | 0.10232 | 0.025789
31 | 22 | 0.22374 | 0.14319 | 3.7571e-10 | 0 | 0 | 0 | 0 | 0 | 1 | -90 | 90 | 0.024075 | 0.0060369 | -0.024074 | -0.006036
38 | 30 | 1.3383 | 0.85653 | 2.2474e-09 | 0 | 0 | 0 | 0 | 0 | 1 | -90 | 90 | 0.052929 | 0.013344 | -0.052888 | -0.013318
25 | 61 | 0.3118 | 0.19955 | 5.2359e-10 | 0 | 0 | 0 | 0 | 0 | 1 | -90 | 90 | -0.10232 | -0.025789 | 0.10235 | 0.025812
22 | 32 | 2.133 | 1.3651 | 3.5819e-09 | 0 | 0 | 0 | 0 | 0 | 1 | -90 | 90 | 0.017246 | 0.0043251 | -0.017239 | -0.0043209
22 | 23 | 0.83516 | 0.5345 | 1.4025e-09 | 0 | 0 | 0 | 0 | 0 | 1 | -90 | 90 | 0.0068284 | 0.0017109 | -0.0068279 | -0.0017108
30 | 39 | 2.6133 | 1.6725 | 4.3885e-09 | 0 | 0 | 0 | 0 | 0 | 1 | -90 | 90 | 0.044012 | 0.011093 | -0.043957 | -0.011058
30 | 8 | 2.2915 | 1.4666 | 3.8481e-09 | 0 | 0 | 0 | 0 | 0 | 1 | -90 | 90 | 0.0088762 | 0.0022253 | -0.0088742 | -0.0022244
61 | 62 | 0.93232 | 0.59668 | 1.5656e-09 | 0 | 0 | 0 | 0 | 0 | 1 | -90 | 90 | 0.0019505 | 0.0004887 | -0.0019504 | -0.00048883
61 | 60 | 0.56026 | 0.35857 | 9.4083e-10 | 0 | 0 | 0 | 0 | 0 | 1 | -90 | 90 | -0.10564 | -0.026635 | 0.10571 | 0.026679
6 | 8 | 1.4945 | 0.95649 | 2.5097e-09 | 0 | 0 | 0 | 0 | 0 | 1 | -90 | 90 | -0.0088729 | -0.0022238 | 0.0088742 | 0.0022244
11 | 58 | 0.15273 | 0.09775 | 5.1296e-10 | 0 | 0 | 0 | 0 | 0 | 1 | -90 | 90 | -0.17741 | -0.045129 | 0.17746 | 0.045162
11 | 55 | 0.39515 | 0.25289 | 1.3271e-09 | 0 | 0 | 0 | 0 | 0 | 1 | -90 | 90 | 0.17741 | 0.045129 | -0.17728 | -0.045044
58 | 70 | 0.69887 | 0.44727 | 1.1736e-09 | 0 | 0 | 0 | 0 | 0 | 1 | -90 | 90 | 0.0020744 | 0.00051978 | -0.0020743 | -0.00051987
58 | 65 | 1.1256 | 0.72041 | 1.8903e-09 | 0 | 0 | 0 | 0 | 0 | 1 | -90 | 90 | 0.0082506 | 0.0020676 | -0.0082498 | -0.0020673
58 | 68 | 0.84268 | 0.53932 | 2.8302e-09 | 0 | 0 | 0 | 0 | 0 | 1 | -90 | 90 | -0.18779 | -0.047749 | 0.1881 | 0.047953
55 | 56 | 0.89991 | 0.57594 | 1.5112e-09 | 0 | 0 | 0 | 0 | 0 | 1 | -90 | 90 | 0.14061 | 0.035855 | -0.14042 | -0.035733
12 | 77 | 4.7146 | 3.0173 | 7.917e-09 | 0 | 0 | 0 | 0 | 0 | 1 | -90 | 90 | 0.094538 | 0.023872 | -0.094077 | -0.023578
12 | 76 | 1.0326 | 0.66087 | 1.734e-09 | 0 | 0 | 0 | 0 | 0 | 1 | -90 | 90 | -0.094538 | -0.023872 | 0.094639 | 0.023937
76 | 74 | 0.029665 | 0.018986 | 4.9816e-11 | 0 | 0 | 0 | 0 | 0 | 1 | -90 | 90 | -0.096583 | -0.024424 | 0.096586 | 0.024426
13 | 15 | 1.2605 | 0.80672 | 2.1167e-09 | 0 | 0 | 0 | 0 | 0 | 1 | -90 | 90 | -0.0031935 | -0.00080027 | 0.0031936 | 0.00080015
13 | 59 | 0.7561 | 0.4839 | 1.2697e-09 | 0 | 0 | 0 | 0 | 0 | 1 | -90 | 90 | 0.0031935 | 0.00080027 | -0.0031934 | -0.00080035
15 | 65 | 1.4719 | 0.94204 | 2.4718e-09 | 0 | 0 | 0 | 0 | 0 | 1 | -90 | 90 | -0.0059434 | -0.0014893 | 0.0059439 | 0.0014894
15 | 64 | 0.28935 | 0.18518 | 4.8589e-10 | 0 | 0 | 0 | 0 | 0 | 1 | -90 | 90 | 0.0027497 | 0.00068911 | -0.0027497 | -0.00068914
17 | 18 | 2.9718 | 1.902 | 4.9905e-09 | 0 | 0 | 0 | 0 | 0 | 1 | -90 | 90 | -0.0034126 | -0.00085525 | 0.0034129 | 0.00085501
17 | 84 | 0.28381 | 0.18164 | 4.7659e-10 | 0 | 0 | 0 | 0 | 0 | 1 | -90 | 90 | 0.0034126 | 0.00085525 | -0.0034125 | -0.00085527
18 | 41 | 0.46773 | 0.29935 | 7.8545e-10 | 0 | 0 | 0 | 0 | 0 | 1 | -90 | 90 | -0.0034129 | -0.00085501 | 0.003413 | 0.00085498
41 | 40 | 0.54225 | 0.34704 | 9.1058e-10 | 0 | 0 | 0 | 0 | 0 | 1 | -90 | 90 | 0.0034149 | 0.0008558 | -0.0034148 | -0.00085584
41 | 23 | 0.13359 | 0.0855 | 2.2434e-10 | 0 | 0 | 0 | 0 | 0 | 1 | -90 | 90 | -0.0068279 | -0.0017108 | 0.0068279 | 0.0017108
19 | 36 | 0.082086 | 0.052535 | 1.3784e-10 | 0 | 0 | 0 | 0 | 0 | 1 | -90 | 90 | 0.040806 | 0.010266 | -0.040805 | -0.010265
19 | 39 | 0.2827 | 0.18093 | 4.7473e-10 | 0 | 0 | 0 | 0 | 0 | 1 | -90 | 90 | -0.040806 | -0.010266 | 0.040812 | 0.01027
36 | 35 | 1.3972 | 0.89421 | 2.3463e-09 | 0 | 0 | 0 | 0 | 0 | 1 | -90 | 90 | 0.038832 | 0.0097709 | -0.038809 | -0.0097563
32 | 34 | 1.4039 | 0.89849 | 2.3575e-09 | 0 | 0 | 0 | 0 | 0 | 1 | -90 | 90 | 0.010439 | 0.0026168 | -0.010437 | -0.0026159
24 | 37 | 4.2214 | 2.7017 | 7.0889e-09 | 0 | 0 | 0 | 0 | 0 | 1 | -90 | 90 | 0.032513 | 0.0081671 | -0.032463 | -0.0081363
24 | 35 | 2.5717 | 1.6459 | 4.3186e-09 | 0 | 0 | 0 | 0 | 0 | 1 | -90 | 90 | -0.032513 | -0.0081671 | 0.032543 | 0.0081859
26 | 48 | 0.36406 | 0.233 | 6.1136e-10 | 0 | 0 | 0 | 0 | 0 | 1 | -90 | 90 | -0.10815 | -0.027344 | 0.10819 | 0.027374
26 | 60 | 1.0952 | 0.70093 | 1.8392e-09 | 0 | 0 | 0 | 0 | 0 | 1 | -90 | 90 | 0.10815 | 0.027344 | -0.10801 | -0.027255
48 | 49 | 1.2042 | 0.7707 | 2.0222e-09 | 0 | 0 | 0 | 0 | 0 | 1 | -90 | 90 | -0.11871 | -0.03001 | 0.11889 | 0.030127
48 | 47 | 1.0627 | 0.68013 | 1.7846e-09 | 0 | 0 | 0 | 0 | 0 | 1 | -90 | 90 | 0.010515 | 0.0026357 | -0.010514 | -0.0026351
28 | 75 | 2.9766 | 1.905 | 4.9986e-09 | 0 | 0 | 0 | 0 | 0 | 1 | -90 | 90 | 0.0058971 | 0.0014777 | -0.005896 | -0.0014775
28 | 73 | 0.67064 | 0.42921 | 1.1262e-09 | 0 | 0 | 0 | 0 | 0 | 1 | -90 | 90 | -0.0058971 | -0.0014777 | 0.0058974 | 0.0014778
75 | 82 | 1.5687 | 1.004 | 2.6344e-09 | 0 | 0 | 0 | 0 | 0 | 1 | -90 | 90 | 0.0029481 | 0.00073866 | -0.0029479 | -0.00073882
73 | 74 | 3.5826 | 2.2929 | 6.0162e-09 | 0 | 0 | 0 | 0 | 0 | 1 | -90 | 90 | -0.021274 | -0.0053315 | 0.021291 | 0.0053422
29 | 42 | 1.4485 | 0.92705 | 2.4324e-09 | 0 | 0 | 0 | 0 | 0 | 1 | -90 | 90 | 0.0077258 | 0.0019365 | -0.0077249 | -0.0019362
29 | 44 | 1.3122 | 0.83984 | 2.2036e-09 | 0 | 0 | 0 | 0 | 0 | 1 | -90 | 90 | -0.0077258 | -0.0019365 | 0.0077267 | 0.0019368
42 | 43 | 1.2352 | 0.79054 | 2.0743e-09 | 0 | 0 | 0 | 0 | 0 | 1 | -90 | 90 | 0.0077249 | 0.0019362 | -0.0077241 | -0.0019359
44 | 45 | 1.2961 | 0.82951 | 2.1765e-09 | 0 | 0 | 0 | 0 | 0 | 1 | -90 | 90 | -0.017753 | -0.0044498 | 0.017758 | 0.0044524
68 | 66 | 0.5077 | 0.32493 | 1.7051e-09 | 0 | 0 | 0 | 0 | 0 | 1 | -90 | 90 | -0.18998 | -0.048423 | 0.19018 | 0.048549
56 | 57 | 0.29937 | 0.1916 | 5.0273e-10 | 0 | 0 | 0 | 0 | 0 | 1 | -90 | 90 | 0.14042 | 0.035733 | -0.14036 | -0.035692
57 | 72 | 2.2036 | 1.4103 | 3.7004e-09 | 0 | 0 | 0 | 0 | 0 | 1 | -90 | 90 | 0.12791 | 0.032573 | -0.12752 | -0.032325
57 | 71 | 0.71938 | 0.46041 | 1.208e-09 | 0 | 0 | 0 | 0 | 0 | 1 | -90 | 90 | 0.012443 | 0.0031189 | -0.012442 | -0.0031182
74 | 72 | 2.3631 | 1.5124 | 3.9683e-09 | 0 | 0 | 0 | 0 | 0 | 1 | -90 | 90 | -0.11788 | -0.029768 | 0.11824 | 0.029997
33 | 34 | 0.16006 | 0.10244 | 2.6879e-10 | 0 | 0 | 0 | 0 | 0 | 1 | -90 | 90 | -0.0081689 | -0.0020474 | 0.008169 | 0.0020474
63 | 81 | 0.056506 | 0.036164 | 9.4889e-11 | 0 | 0 | 0 | 0 | 0 | 1 | -90 | 90 | -0.001726 | -0.00043257 | 0.001726 | 0.00043257
81 | 79 | 1.4029 | 0.89783 | 2.3558e-09 | 0 | 0 | 0 | 0 | 0 | 1 | -90 | 90 | -0.12301 | -0.03118 | 0.12324 | 0.031327
81 | 49 | 0.35539 | 0.22745 | 5.968e-10 | 0 | 0 | 0 | 0 | 0 | 1 | -90 | 90 | 0.12128 | 0.030748 | -0.12122 | -0.030712
49 | 85 | 0.3282 | 0.21005 | 5.5114e-10 | 0 | 0 | 0 | 0 | 0 | 1 | -90 | 90 | 0.0023311 | 0.00058418 | -0.0023311 | -0.00058422
83 | 54 | 1.1416 | 0.73065 | 1.9171e-09 | 0 | 0 | 0 | 0 | 0 | 1 | -90 | 90 | -0.0022164 | -0.00055549 | 0.0022165 | 0.00055534
54 | 78 | 0.67125 | 0.4296 | 1.1272e-09 | 0 | 0 | 0 | 0 | 0 | 1 | -90 | 90 | -0.0095615 | -0.0023962 | 0.0095621 | 0.0023965
54 | 52 | 1.0657 | 0.68206 | 1.7896e-09 | 0 | 0 | 0 | 0 | 0 | 1 | -90 | 90 | 0.007345 | 0.0018409 | -0.0073444 | -0.0018407
45 | 46 | 1.7571 | 1.1245 | 2.9506e-09 | 0 | 0 | 0 | 0 | 0 | 1 | -90 | 90 | -0.039466 | -0.009893 | 0.039496 | 0.0099116
46 | 78 | 1.0958 | 0.7013 | 1.8401e-09 | 0 | 0 | 0 | 0 | 0 | 1 | -90 | 90 | -0.04777 | -0.011985 | 0.047797 | 0.012002
78 | 69 | 0.78664 | 0.50345 | 1.321e-09 | 0 | 0 | 0 | 0 | 0 | 1 | -90 | 90 | -0.057359 | -0.014399 | 0.057386 | 0.014416
69 | 80 | 1.1966 | 0.7658 | 2.0094e-09 | 0 | 0 | 0 | 0 | 0 | 1 | -90 | 90 | 0.12813 | 0.032689 | -0.12792 | -0.032554
69 | 67 | 0.54309 | 0.34758 | 1.824e-09 | 0 | 0 | 0 | 0 | 0 | 1 | -90 | 90 | -0.18551 | -0.047105 | 0.18571 | 0.047233
79 | 80 | 0.81492 | 0.52155 | 1.3685e-09 | 0 | 0 | 0 | 0 | 0 | 1 | -90 | 90 | -0.12626 | -0.032086 | 0.1264 | 0.032176
50 | 52 | 0.017053 | 0.010914 | 2.8636e-11 | 0 | 0 | 0 | 0 | 0 | 1 | -90 | 90 | -0.0050066 | -0.0012548 | 0.0050066 | 0.0012548
51 | 53 | 0.52297 | 0.3347 | 8.782e-10 | 0 | 0 | 0 | 0 | 0 | 1 | -90 | 90 | -0.0043863 | -0.0010993 | 0.0043865 | 0.0010993
53 | 71 | 1.8072 | 1.1566 | 3.0348e-09 | 0 | 0 | 0 | 0 | 0 | 1 | -90 | 90 | -0.0066858 | -0.0016756 | 0.0066866 | 0.0016758
66 | 67 | 1.1187 | 0.71595 | 3.7571e-09 | 0 | 0 | 0 | 0 | 0 | 1 | -90 | 90 | 0.18859 | 0.048118 | -0.18816 | -0.047847