## bus_data
BUS_I | BUS_TYPE | Pd | Qd | Gs | Bs | area | Vm | Va | baseKV | zone | Vmax | Vmin
1 | 1 | 0.002629 | 0.0006589 | 0 | 0 | 1 | 0.98485 | -0.28953 | 0.4 | 1 | 1.1 | 0.9
2 | 1 | 0.010531 | 0.0026393 | 0 | 0 | 1 | 0.98419 | -0.30217 | 0.4 | 1 | 1.1 | 0.9
3 | 1 | 0 | 0 | 0 | 0 | 1 | 0.98579 | -0.27126 | 0.4 | 1 | 1.1 | 0.9
4 | 1 | 0.014016 | 0.0035127 | 0 | 0 | 1 | 0.98318 | -0.32182 | 0.4 | 1 | 1.1 | 0.9
5 | 1 | 0.0021382 | 0.00053589 | 0 | 0 | 1 | 0.98576 | -0.27194 | 0.4 | 1 | 1.1 | 0.9
6 | 1 | 0.0047586 | 0.0011926 | 0 | 0 | 1 | 0.98642 | -0.2591 | 0.4 | 1 | 1.1 | 0.9
7 | 1 | 0 | 0 | 0 | 0 | 1 | 0.98297 | -0.32599 | 0.4 | 1 | 1.1 | 0.9
8 | 1 | 0 | 0 | 0 | 0 | 1 | 0.9857 | -0.27305 | 0.4 | 1 | 1.1 | 0.9
9 | 1 | 0 | 0 | 0 | 0 | 1 | 0.9876 | -0.2363 | 0.4 | 1 | 1.1 | 0.9
33 | 1 | 0.0076987 | 0.0019295 | 0 | 0 | 1 | 0.98211 | -0.3427 | 0.4 | 1 | 1.1 | 0.9
62 | 1 | 0 | 0 | 0 | 0 | 1 | 0.98567 | -0.27356 | 0.4 | 1 | 1.1 | 0.9
63 | 1 | 0.002336 | 0.00058545 | 0 | 0 | 1 | 0.98745 | -0.23919 | 0.4 | 1 | 1.1 | 0.9
80 | 1 | 0.0029715 | 0.00074472 | 0 | 0 | 1 | 0.98779 | -0.2326 | 0.4 | 1 | 1.1 | 0.9
75 | 1 | 0.015606 | 0.0039113 | 0 | 0 | 1 | 0.98167 | -0.35124 | 0.4 | 1 | 1.1 | 0.9
34 | 1 | 0 | 0 | 0 | 0 | 1 | 0.97992 | -0.38527 | 0.4 | 1 | 1.1 | 0.9
78 | 1 | 0.0064182 | 0.0016086 | 0 | 0 | 1 | 0.97965 | -0.3906 | 0.4 | 1 | 1.1 | 0.9
35 | 1 | 0 | 0 | 0 | 0 | 1 | 0.98005 | -0.38283 | 0.4 | 1 | 1.1 | 0.9
74 | 1 | 0.0060485 | 0.0015159 | 0 | 0 | 1 | 0.98059 | -0.37226 | 0.4 | 1 | 1.1 | 0.9
72 | 1 | 0.018319 | 0.0045911 | 0 | 0 | 1 | 0.97852 | -0.41268 | 0.4 | 1 | 1.1 | 0.9
76 | 1 | 0.0012615 | 0.00031615 | 0 | 0 | 1 | 0.98565 | -0.27394 | 0.4 | 1 | 1.1 | 0.9
79 | 1 | 0.0056449 | 0.0014147 | 0 | 0 | 1 | 0.98906 | -0.20823 | 0.4 | 1 | 1.1 | 0.9
10 | 1 | 0.0022799 | 0.0005714 | 0 | 0 | 1 | 0.99037 | -0.18488 | 0.4 | 1 | 1.1 | 0.9
11 | 1 | 0.0022811 | 0.00057171 | 0 | 0 | 1 | 0.99049 | -0.18259 | 0.4 | 1 | 1.1 | 0.9
12 | 1 | 0.0030574 | 0.00076625 | 0 | 0 | 1 | 0.99036 | -0.18517 | 0.4 | 1 | 1.1 | 0.9
13 | 1 | 0.0051046 | 0.0012793 | 0 | 0 | 1 | 0.99139 | -0.16524 | 0.4 | 1 | 1.1 | 0.9
14 | 1 | 0.0022826 | 0.00057208 | 0 | 0 | 1 | 0.99023 | -0.18759 | 0.4 | 1 | 1.1 | 0.9
15 | 1 | 0 | 0 | 0 | 0 | 1 | 0.99172 | -0.15883 | 0.4 | 1 | 1.1 | 0.9
16 | 1 | 0.0022783 | 0.00057099 | 0 | 0 | 1 | 0.99016 | -0.18903 | 0.4 | 1 | 1.1 | 0.9
82 | 1 | 0 | 0 | 0 | 0 | 1 | 0.99199 | -0.15354 | 0.4 | 1 | 1.1 | 0.9
81 | 1 | 0.022016 | 0.0055176 | 0 | 0 | 1 | 0.99136 | -0.16569 | 0.4 | 1 | 1.1 | 0.9
24 | 1 | 0.0027205 | 0.00068183 | 0 | 0 | 1 | 0.99013 | -0.18967 | 0.4 | 1 | 1.1 | 0.9
83 | 1 | 0.038498 | 0.0096485 | 0 | 0 | 1 | 0.99347 | -0.12485 | 0.4 | 1 | 1.1 | 0.9
66 | 1 | 0.0018627 | 0.00046684 | 0 | 0 | 1 | 0.99197 | -0.15388 | 0.4 | 1 | 1.1 | 0.9
25 | 1 | 0.0078866 | 0.0019766 | 0 | 0 | 1 | 0.98991 | -0.19387 | 0.4 | 1 | 1.1 | 0.9
17 | 1 | 0.012672 | 0.0031759 | 0 | 0 | 1 | 0.99488 | -0.098094 | 0.4 | 1 | 1.1 | 0.9
18 | 1 | 0.02095 | 0.0052505 | 0 | 0 | 1 | 0.99536 | -0.088788 | 0.4 | 1 | 1.1 | 0.9
19 | 1 | 0.010675 | 0.0026754 | 0 | 0 | 1 | 0.99404 | -0.11414 | 0.4 | 1 | 1.1 | 0.9
20 | 1 | 0.013256 | 0.0033224 | 0 | 0 | 1 | 0.99594 | -0.077709 | 0.4 | 1 | 1.1 | 0.9
21 | 1 | 0.015459 | 0.0038745 | 0 | 0 | 1 | 0.99329 | -0.12863 | 0.4 | 1 | 1.1 | 0.9
22 | 1 | 0 | 0 | 0 | 0 | 1 | 0.99702 | -0.056965 | 0.4 | 1 | 1.1 | 0.9
23 | 1 | 0.010275 | 0.0025751 | 0 | 0 | 1 | 0.99141 | -0.16483 | 0.4 | 1 | 1.1 | 0.9
36 | 1 | 0.0054682 | 0.0013704 | 0 | 0 | 1 | 0.99732 | -0.051199 | 0.4 | 1 | 1.1 | 0.9
47 | 1 | 0.0068385 | 0.0017139 | 0 | 0 | 1 | 0.99053 | -0.18196 | 0.4 | 1 | 1.1 | 0.9
39 | 1 | 0.010731 | 0.0026894 | 0 | 0 | 1 | 0.97321 | -0.51688 | 0.4 | 1 | 1.1 | 0.9
41 | 1 | 0.0057712 | 0.0014464 | 0 | 0 | 1 | 0.97331 | -0.51508 | 0.4 | 1 | 1.1 | 0.9
37 | 1 | 0.028214 | 0.0070712 | 0 | 0 | 1 | 0.99904 | -0.018284 | 0.4 | 1 | 1.1 | 0.9
48 | 1 | 0.011966 | 0.002999 | 0 | 0 | 1 | 0.98971 | -0.19786 | 0.4 | 1 | 1.1 | 0.9
27 | 1 | 0.014733 | 0.0036924 | 0 | 0 | 1 | 0.97152 | -0.55039 | 0.4 | 1 | 1.1 | 0.9
29 | 1 | 0 | 0 | 0 | 0 | 1 | 0.97177 | -0.54533 | 0.4 | 1 | 1.1 | 0.9
31 | 1 | 0.0031727 | 0.00079515 | 0 | 0 | 1 | 0.97179 | -0.54508 | 0.4 | 1 | 1.1 | 0.9
32 | 1 | 0 | 0 | 0 | 0 | 1 | 0.97207 | -0.53952 | 0.4 | 1 | 1.1 | 0.9
70 | 1 | 0 | 0 | 0 | 0 | 1 | 0.97248 | -0.53134 | 0.4 | 1 | 1.1 | 0.9
69 | 1 | 0 | 0 | 0 | 0 | 1 | 0.97196 | -0.54167 | 0.4 | 1 | 1.1 | 0.9
84 | 1 | 0.0021953 | 0.0005502 | 0 | 0 | 1 | 0.97256 | -0.5297 | 0.4 | 1 | 1.1 | 0.9
67 | 1 | 0.0043738 | 0.0010962 | 0 | 0 | 1 | 0.97192 | -0.54244 | 0.4 | 1 | 1.1 | 0.9
71 | 1 | 0.024705 | 0.0061918 | 0 | 0 | 1 | 0.9767 | -0.44836 | 0.4 | 1 | 1.1 | 0.9
38 | 3 | 0.013908 | 0.0034857 | 0 | 0 | 1 | 1 | 0 | 0.4 | 1 | 1.1 | 0.9
40 | 1 | 0.017222 | 0.0043162 | 0 | 0 | 1 | 0.99761 | -0.045362 | 0.4 | 1 | 1.1 | 0.9
42 | 1 | 0 | 0 | 0 | 0 | 1 | 0.99742 | -0.048988 | 0.4 | 1 | 1.1 | 0.9
55 | 1 | 0.0054827 | 0.0013741 | 0 | 0 | 1 | 0.97333 | -0.51453 | 0.4 | 1 | 1.1 | 0.9
43 | 1 | 0.0092758 | 0.0023247 | 0 | 0 | 1 | 0.99534 | -0.088294 | 0.4 | 1 | 1.1 | 0.9
44 | 1 | 0.012392 | 0.0031057 | 0 | 0 | 1 | 0.99618 | -0.072702 | 0.4 | 1 | 1.1 | 0.9
56 | 1 | 0 | 0 | 0 | 0 | 1 | 0.9738 | -0.50538 | 0.4 | 1 | 1.1 | 0.9
45 | 1 | 0.0062135 | 0.0015572 | 0 | 0 | 1 | 0.99389 | -0.11589 | 0.4 | 1 | 1.1 | 0.9
46 | 1 | 0.0093072 | 0.0023326 | 0 | 0 | 1 | 0.9936 | -0.12243 | 0.4 | 1 | 1.1 | 0.9
52 | 1 | 0 | 0 | 0 | 0 | 1 | 0.99216 | -0.14884 | 0.4 | 1 | 1.1 | 0.9
53 | 1 | 0 | 0 | 0 | 0 | 1 | 0.99076 | -0.1756 | 0.4 | 1 | 1.1 | 0.9
49 | 1 | 0.046743 | 0.011715 | 0 | 0 | 1 | 0.9889 | -0.21362 | 0.4 | 1 | 1.1 | 0.9
54 | 1 | 0 | 0 | 0 | 0 | 1 | 0.98821 | -0.22695 | 0.4 | 1 | 1.1 | 0.9
59 | 1 | 0.030525 | 0.0076503 | 0 | 0 | 1 | 0.98786 | -0.23383 | 0.4 | 1 | 1.1 | 0.9
60 | 1 | 0.016903 | 0.0042362 | 0 | 0 | 1 | 0.98793 | -0.23238 | 0.4 | 1 | 1.1 | 0.9
50 | 1 | 0.0098188 | 0.0024608 | 0 | 0 | 1 | 0.99017 | -0.18708 | 0.4 | 1 | 1.1 | 0.9
51 | 1 | 0 | 0 | 0 | 0 | 1 | 0.99042 | -0.18232 | 0.4 | 1 | 1.1 | 0.9
57 | 1 | 0 | 0 | 0 | 0 | 1 | 0.97433 | -0.49495 | 0.4 | 1 | 1.1 | 0.9
58 | 1 | 0 | 0 | 0 | 0 | 1 | 0.97298 | -0.52147 | 0.4 | 1 | 1.1 | 0.9
73 | 1 | 0.020124 | 0.0050435 | 0 | 0 | 1 | 0.97548 | -0.47234 | 0.4 | 1 | 1.1 | 0.9

## generator_data
GEN_BUS | PG | QG | QMAX | QMIN | VG | MBASE | GEN_STATUS | PMAX | PMIN
38 | 0.59647 | 0.15199 | 10 | -10 | 1 | 100 | 1 | 10 | 0

## branch_data
F_BUS | T_BUS | BR_R | BR_X | BR_B | RATE_A | RATE_B | RATE_C | TAP | SHIFT | BR_STATUS | ANGMIN | ANGMAX | P_in | Q_in | P_out | Q_out
1 | 2 | 0.32318 | 0.20684 | 1.6281e-09 | 0 | 0 | 0 | 0 | 0 | 1 | -90 | 90 | 0.17109 | 0.043327 | -0.17098 | -0.043261
1 | 3 | 0.46074 | 0.29487 | 2.3211e-09 | 0 | 0 | 0 | 0 | 0 | 1 | -90 | 90 | -0.17372 | -0.043986 | 0.17387 | 0.044083
2 | 4 | 0.53475 | 0.34224 | 2.694e-09 | 0 | 0 | 0 | 0 | 0 | 1 | -90 | 90 | 0.16045 | 0.040622 | -0.1603 | -0.040525
3 | 5 | 0.87696 | 0.56125 | 1.4727e-09 | 0 | 0 | 0 | 0 | 0 | 1 | -90 | 90 | 0.0033999 | 0.00085093 | -0.0033998 | -0.000851
3 | 6 | 0.30123 | 0.19278 | 1.5175e-09 | 0 | 0 | 0 | 0 | 0 | 1 | -90 | 90 | -0.17727 | -0.044934 | 0.17737 | 0.045
4 | 7 | 0.12416 | 0.079464 | 6.255e-10 | 0 | 0 | 0 | 0 | 0 | 1 | -90 | 90 | 0.14629 | 0.037012 | -0.14626 | -0.036994
5 | 8 | 3.8157 | 2.4421 | 6.4076e-09 | 0 | 0 | 0 | 0 | 0 | 1 | -90 | 90 | 0.0012616 | 0.00031511 | -0.0012615 | -0.00031569
6 | 9 | 0.5508 | 0.35251 | 2.7748e-09 | 0 | 0 | 0 | 0 | 0 | 1 | -90 | 90 | -0.18213 | -0.046193 | 0.18233 | 0.04632
7 | 33 | 0.49718 | 0.3182 | 2.5047e-09 | 0 | 0 | 0 | 0 | 0 | 1 | -90 | 90 | 0.14626 | 0.036994 | -0.14614 | -0.036919
8 | 62 | 1.7697 | 1.1326 | 2.9717e-09 | 0 | 0 | 0 | 0 | 0 | 1 | -90 | 90 | 0.0012615 | 0.00031569 | -0.0012615 | -0.00031596
9 | 63 | 5.4068 | 3.4603 | 9.0795e-09 | 0 | 0 | 0 | 0 | 0 | 1 | -90 | 90 | 0.0023363 | 0.00058477 | -0.002336 | -0.00058545
9 | 80 | 0.088377 | 0.056561 | 4.4523e-10 | 0 | 0 | 0 | 0 | 0 | 1 | -90 | 90 | -0.18467 | -0.046905 | 0.1847 | 0.046926
33 | 75 | 0.26812 | 0.1716 | 1.3507e-09 | 0 | 0 | 0 | 0 | 0 | 1 | -90 | 90 | 0.13844 | 0.03499 | -0.13839 | -0.034954
62 | 76 | 1.2958 | 0.82932 | 2.176e-09 | 0 | 0 | 0 | 0 | 0 | 1 | -90 | 90 | 0.0012615 | 0.00031596 | -0.0012615 | -0.00031616
80 | 79 | 0.57372 | 0.36718 | 2.8903e-09 | 0 | 0 | 0 | 0 | 0 | 1 | -90 | 90 | -0.18767 | -0.047671 | 0.18789 | 0.047812
75 | 74 | 0.74285 | 0.47542 | 3.7423e-09 | 0 | 0 | 0 | 0 | 0 | 1 | -90 | 90 | 0.12278 | 0.031042 | -0.12266 | -0.030964
34 | 78 | 3.5733 | 2.2869 | 6.0005e-09 | 0 | 0 | 0 | 0 | 0 | 1 | -90 | 90 | 0.0064197 | 0.0016091 | -0.0064181 | -0.0016086
34 | 35 | 1.6378 | 1.0482 | 2.7503e-09 | 0 | 0 | 0 | 0 | 0 | 1 | -90 | 90 | -0.0064197 | -0.0016091 | 0.0064205 | 0.0016093
35 | 74 | 0.39259 | 0.25126 | 1.9778e-09 | 0 | 0 | 0 | 0 | 0 | 1 | -90 | 90 | -0.11655 | -0.02941 | 0.11661 | 0.029448
35 | 72 | 1.1704 | 0.74903 | 3.9307e-09 | 0 | 0 | 0 | 0 | 0 | 1 | -90 | 90 | 0.11013 | 0.027801 | -0.10997 | -0.027701
72 | 71 | 1.6746 | 1.0717 | 2.8121e-09 | 0 | 0 | 0 | 0 | 0 | 1 | -90 | 90 | 0.091652 | 0.02311 | -0.091496 | -0.02301
79 | 53 | 0.74774 | 0.47855 | 3.767e-09 | 0 | 0 | 0 | 0 | 0 | 1 | -90 | 90 | -0.19354 | -0.049226 | 0.19384 | 0.049421
10 | 11 | 0.49024 | 0.31375 | 8.2325e-10 | 0 | 0 | 0 | 0 | 0 | 1 | -90 | 90 | -0.02051 | -0.0051415 | 0.020512 | 0.0051429
10 | 12 | 0.07133 | 0.045651 | 1.1978e-10 | 0 | 0 | 0 | 0 | 0 | 1 | -90 | 90 | 0.01823 | 0.0045701 | -0.01823 | -0.00457
11 | 13 | 3.3517 | 2.1451 | 5.6285e-09 | 0 | 0 | 0 | 0 | 0 | 1 | -90 | 90 | -0.022793 | -0.0057146 | 0.022812 | 0.0057261
12 | 14 | 0.70166 | 0.44906 | 1.1783e-09 | 0 | 0 | 0 | 0 | 0 | 1 | -90 | 90 | 0.015173 | 0.0038037 | -0.015171 | -0.0038027
13 | 15 | 1.0114 | 0.6473 | 1.6984e-09 | 0 | 0 | 0 | 0 | 0 | 1 | -90 | 90 | -0.027917 | -0.0070055 | 0.027925 | 0.0070108
14 | 16 | 0.49039 | 0.31385 | 8.235e-10 | 0 | 0 | 0 | 0 | 0 | 1 | -90 | 90 | 0.012888 | 0.0032307 | -0.012887 | -0.0032302
15 | 82 | 0.46805 | 0.29955 | 7.8598e-10 | 0 | 0 | 0 | 0 | 0 | 1 | -90 | 90 | -0.049948 | -0.012533 | 0.049961 | 0.012541
15 | 81 | 1.3733 | 0.87894 | 2.3062e-09 | 0 | 0 | 0 | 0 | 0 | 1 | -90 | 90 | 0.022023 | 0.005522 | -0.022016 | -0.0055176
16 | 24 | 0.26452 | 0.16929 | 4.4419e-10 | 0 | 0 | 0 | 0 | 0 | 1 | -90 | 90 | 0.010609 | 0.0026592 | -0.010609 | -0.002659
82 | 83 | 2.4477 | 1.5665 | 4.1103e-09 | 0 | 0 | 0 | 0 | 0 | 1 | -90 | 90 | -0.051824 | -0.013007 | 0.051895 | 0.013053
82 | 66 | 0.80552 | 0.51553 | 1.3527e-09 | 0 | 0 | 0 | 0 | 0 | 1 | -90 | 90 | 0.0018627 | 0.00046673 | -0.0018627 | -0.00046684
24 | 25 | 2.3406 | 1.498 | 3.9304e-09 | 0 | 0 | 0 | 0 | 0 | 1 | -90 | 90 | 0.0078882 | 0.0019772 | -0.0078866 | -0.0019766
83 | 46 | 0.1187 | 0.075971 | 1.9934e-10 | 0 | 0 | 0 | 0 | 0 | 1 | -90 | 90 | -0.090393 | -0.022701 | 0.090403 | 0.022708
17 | 18 | 0.2549 | 0.16314 | 1.2842e-09 | 0 | 0 | 0 | 0 | 0 | 1 | -90 | 90 | -0.16277 | -0.041071 | 0.16284 | 0.041117
17 | 19 | 0.47603 | 0.30466 | 1.5987e-09 | 0 | 0 | 0 | 0 | 0 | 1 | -90 | 90 | 0.1501 | 0.037895 | -0.14998 | -0.037822
18 | 20 | 0.26898 | 0.17215 | 1.3551e-09 | 0 | 0 | 0 | 0 | 0 | 1 | -90 | 90 | -0.18379 | -0.046368 | 0.18389 | 0.04643
19 | 21 | 0.46232 | 0.29589 | 7.7636e-10 | 0 | 0 | 0 | 0 | 0 | 1 | -90 | 90 | 0.13931 | 0.035146 | -0.13921 | -0.035084
20 | 22 | 0.47042 | 0.30107 | 2.3699e-09 | 0 | 0 | 0 | 0 | 0 | 1 | -90 | 90 | -0.19715 | -0.049752 | 0.19734 | 0.049878
21 | 23 | 1.2965 | 0.82973 | 2.1771e-09 | 0 | 0 | 0 | 0 | 0 | 1 | -90 | 90 | 0.12375 | 0.03121 | -0.12354 | -0.031073
22 | 36 | 0.13095 | 0.083808 | 6.597e-10 | 0 | 0 | 0 | 0 | 0 | 1 | -90 | 90 | -0.19734 | -0.049878 | 0.1974 | 0.049913
23 | 47 | 0.66766 | 0.4273 | 1.1212e-09 | 0 | 0 | 0 | 0 | 0 | 1 | -90 | 90 | 0.11326 | 0.028498 | -0.11317 | -0.028439
36 | 37 | 0.72867 | 0.46635 | 3.6709e-09 | 0 | 0 | 0 | 0 | 0 | 1 | -90 | 90 | -0.20287 | -0.051283 | 0.20319 | 0.051488
47 | 48 | 0.65828 | 0.4213 | 1.1054e-09 | 0 | 0 | 0 | 0 | 0 | 1 | -90 | 90 | 0.10633 | 0.026725 | -0.10625 | -0.026674
39 | 41 | 0.71069 | 0.45484 | 1.1934e-09 | 0 | 0 | 0 | 0 | 0 | 1 | -90 | 90 | -0.010731 | -0.0026895 | 0.010732 | 0.00269
41 | 55 | 0.14097 | 0.090223 | 2.3673e-10 | 0 | 0 | 0 | 0 | 0 | 1 | -90 | 90 | -0.016503 | -0.0041364 | 0.016503 | 0.0041367
37 | 38 | 0.35606 | 0.22788 | 1.7938e-09 | 0 | 0 | 0 | 0 | 0 | 1 | -90 | 90 | -0.2314 | -0.058559 | 0.2316 | 0.058689
48 | 49 | 0.73405 | 0.46979 | 1.2327e-09 | 0 | 0 | 0 | 0 | 0 | 1 | -90 | 90 | 0.094286 | 0.023675 | -0.094215 | -0.023629
27 | 29 | 1.453 | 0.92995 | 2.4401e-09 | 0 | 0 | 0 | 0 | 0 | 1 | -90 | 90 | -0.014732 | -0.0036926 | 0.014736 | 0.0036946
29 | 31 | 0.069874 | 0.044719 | 1.1734e-10 | 0 | 0 | 0 | 0 | 0 | 1 | -90 | 90 | -0.014736 | -0.0036946 | 0.014736 | 0.0036947
31 | 32 | 1.3163 | 0.84245 | 2.2105e-09 | 0 | 0 | 0 | 0 | 0 | 1 | -90 | 90 | -0.017909 | -0.0044899 | 0.017913 | 0.0044927
32 | 70 | 1.5552 | 0.9953 | 2.6115e-09 | 0 | 0 | 0 | 0 | 0 | 1 | -90 | 90 | -0.022288 | -0.0055888 | 0.022296 | 0.0055942
32 | 69 | 2.0786 | 1.3303 | 3.4905e-09 | 0 | 0 | 0 | 0 | 0 | 1 | -90 | 90 | 0.0043742 | 0.0010962 | -0.0043738 | -0.0010962
70 | 84 | 0.31286 | 0.20023 | 5.2538e-10 | 0 | 0 | 0 | 0 | 0 | 1 | -90 | 90 | -0.022296 | -0.0055942 | 0.022298 | 0.0055952
69 | 67 | 0.75124 | 0.48079 | 1.2615e-09 | 0 | 0 | 0 | 0 | 0 | 1 | -90 | 90 | 0.0043738 | 0.0010962 | -0.0043736 | -0.0010962
84 | 58 | 1.4259 | 0.91257 | 2.3944e-09 | 0 | 0 | 0 | 0 | 0 | 1 | -90 | 90 | -0.024493 | -0.0061454 | 0.024503 | 0.0061514
71 | 73 | 1.5378 | 0.98422 | 2.5825e-09 | 0 | 0 | 0 | 0 | 0 | 1 | -90 | 90 | 0.06679 | 0.016818 | -0.066714 | -0.01677
38 | 40 | 0.58591 | 0.37498 | 2.9517e-09 | 0 | 0 | 0 | 0 | 0 | 1 | -90 | 90 | 0.35096 | 0.089814 | -0.35019 | -0.089322
40 | 42 | 0.049156 | 0.03146 | 2.4764e-10 | 0 | 0 | 0 | 0 | 0 | 1 | -90 | 90 | 0.33297 | 0.085006 | -0.33291 | -0.084969
42 | 43 | 0.80604 | 0.51586 | 4.0607e-09 | 0 | 0 | 0 | 0 | 0 | 1 | -90 | 90 | 0.22045 | 0.05659 | -0.22003 | -0.056322
42 | 44 | 0.94322 | 0.60366 | 1.5839e-09 | 0 | 0 | 0 | 0 | 0 | 1 | -90 | 90 | 0.11247 | 0.028379 | -0.11234 | -0.028297
55 | 56 | 1.7692 | 1.1323 | 2.9709e-09 | 0 | 0 | 0 | 0 | 0 | 1 | -90 | 90 | -0.021986 | -0.0055108 | 0.021995 | 0.0055167
43 | 45 | 0.58902 | 0.37697 | 2.9674e-09 | 0 | 0 | 0 | 0 | 0 | 1 | -90 | 90 | 0.21075 | 0.053997 | -0.21047 | -0.053817
44 | 46 | 2.2154 | 1.4179 | 3.7203e-09 | 0 | 0 | 0 | 0 | 0 | 1 | -90 | 90 | 0.099947 | 0.025192 | -0.09971 | -0.02504
56 | 57 | 0.95422 | 0.6107 | 1.6024e-09 | 0 | 0 | 0 | 0 | 0 | 1 | -90 | 90 | -0.046517 | -0.01168 | 0.04654 | 0.011694
56 | 58 | 2.7915 | 1.7866 | 4.6877e-09 | 0 | 0 | 0 | 0 | 0 | 1 | -90 | 90 | 0.024522 | 0.0061629 | -0.024503 | -0.0061513
45 | 52 | 0.72284 | 0.46262 | 3.6415e-09 | 0 | 0 | 0 | 0 | 0 | 1 | -90 | 90 | 0.20426 | 0.05226 | -0.20393 | -0.052052
52 | 53 | 0.585 | 0.3744 | 2.9471e-09 | 0 | 0 | 0 | 0 | 0 | 1 | -90 | 90 | 0.20393 | 0.052052 | -0.20367 | -0.051884
53 | 51 | 3.0118 | 1.9276 | 5.0577e-09 | 0 | 0 | 0 | 0 | 0 | 1 | -90 | 90 | 0.0098241 | 0.0024634 | -0.009821 | -0.0024619
49 | 54 | 1.2312 | 0.78799 | 2.0676e-09 | 0 | 0 | 0 | 0 | 0 | 1 | -90 | 90 | 0.047472 | 0.011914 | -0.047442 | -0.011895
54 | 59 | 0.98596 | 0.63102 | 1.6557e-09 | 0 | 0 | 0 | 0 | 0 | 1 | -90 | 90 | 0.030535 | 0.0076566 | -0.030525 | -0.0076503
54 | 60 | 1.4061 | 0.89992 | 2.3613e-09 | 0 | 0 | 0 | 0 | 0 | 1 | -90 | 90 | 0.016907 | 0.0042388 | -0.016903 | -0.0042363
50 | 51 | 2.1302 | 1.3633 | 3.5771e-09 | 0 | 0 | 0 | 0 | 0 | 1 | -90 | 90 | -0.0098187 | -0.0024608 | 0.009821 | 0.0024619
57 | 73 | 2.0735 | 1.3271 | 3.482e-09 | 0 | 0 | 0 | 0 | 0 | 1 | -90 | 90 | -0.04654 | -0.011694 | 0.046591 | 0.011726