## bus_data
BUS_I | BUS_TYPE | Pd | Qd | Gs | Bs | area | Vm | Va | baseKV | zone | Vmax | Vmin
1 | 1 | 0.024177 | 0.0060593 | 0 | 0 | 1 | 0.97925 | -0.39683 | 0.4 | 1 | 1.1 | 0.9
2 | 1 | 0 | 0 | 0 | 0 | 1 | 0.9889 | -0.21051 | 0.4 | 1 | 1.1 | 0.9
3 | 1 | 0 | 0 | 0 | 0 | 1 | 0.97752 | -0.43054 | 0.4 | 1 | 1.1 | 0.9
4 | 1 | 0.01794 | 0.0044961 | 0 | 0 | 1 | 0.99226 | -0.14647 | 0.4 | 1 | 1.1 | 0.9
5 | 1 | 0 | 0 | 0 | 0 | 1 | 0.9873 | -0.24153 | 0.4 | 1 | 1.1 | 0.9
6 | 1 | 0 | 0 | 0 | 0 | 1 | 0.97286 | -0.52195 | 0.4 | 1 | 1.1 | 0.9
25 | 1 | 0 | 0 | 0 | 0 | 1 | 0.99569 | -0.081199 | 0.4 | 1 | 1.1 | 0.9
34 | 1 | 0.036693 | 0.0091962 | 0 | 0 | 1 | 0.9845 | -0.29608 | 0.4 | 1 | 1.1 | 0.9
15 | 1 | 0 | 0 | 0 | 0 | 1 | 0.97269 | -0.52537 | 0.4 | 1 | 1.1 | 0.9
18 | 1 | 0.066042 | 0.016552 | 0 | 0 | 1 | 0.97134 | -0.55203 | 0.4 | 1 | 1.1 | 0.9
26 | 1 | 0.0017858 | 0.00044756 | 0 | 0 | 1 | 0.99297 | -0.13307 | 0.4 | 1 | 1.1 | 0.9
27 | 3 | 0.0095695 | 0.0023983 | 0 | 0 | 1 | 1 | 0 | 0.4 | 1 | 1.1 | 0.9
35 | 1 | 0.0051365 | 0.0012873 | 0 | 0 | 1 | 0.98402 | -0.30549 | 0.4 | 1 | 1.1 | 0.9
16 | 1 | 0.011321 | 0.0028374 | 0 | 0 | 1 | 0.97249 | -0.52931 | 0.4 | 1 | 1.1 | 0.9
12 | 1 | 0 | 0 | 0 | 0 | 1 | 0.97192 | -0.54065 | 0.4 | 1 | 1.1 | 0.9
7 | 1 | 0.00082863 | 0.00020767 | 0 | 0 | 1 | 0.97068 | -0.56571 | 0.4 | 1 | 1.1 | 0.9
8 | 1 | 0 | 0 | 0 | 0 | 1 | 0.97077 | -0.56407 | 0.4 | 1 | 1.1 | 0.9
9 | 1 | 0.063036 | 0.015798 | 0 | 0 | 1 | 0.97082 | -0.56298 | 0.4 | 1 | 1.1 | 0.9
32 | 1 | 0 | 0 | 0 | 0 | 1 | 0.97423 | -0.49578 | 0.4 | 1 | 1.1 | 0.9
33 | 1 | 0.036846 | 0.0092345 | 0 | 0 | 1 | 0.97671 | -0.44703 | 0.4 | 1 | 1.1 | 0.9
10 | 1 | 0.015599 | 0.0039094 | 0 | 0 | 1 | 0.97156 | -0.54767 | 0.4 | 1 | 1.1 | 0.9
13 | 1 | 0 | 0 | 0 | 0 | 1 | 0.98288 | -0.32737 | 0.4 | 1 | 1.1 | 0.9
20 | 1 | 0.0098379 | 0.0024656 | 0 | 0 | 1 | 0.98043 | -0.37517 | 0.4 | 1 | 1.1 | 0.9
19 | 1 | 0.016617 | 0.0041647 | 0 | 0 | 1 | 0.98488 | -0.28843 | 0.4 | 1 | 1.1 | 0.9
14 | 1 | 0 | 0 | 0 | 0 | 1 | 0.98642 | -0.25857 | 0.4 | 1 | 1.1 | 0.9
24 | 1 | 0.010442 | 0.0026169 | 0 | 0 | 1 | 0.98721 | -0.24328 | 0.4 | 1 | 1.1 | 0.9
21 | 1 | 0 | 0 | 0 | 0 | 1 | 0.98125 | -0.35851 | 0.4 | 1 | 1.1 | 0.9
30 | 1 | 0.049265 | 0.012347 | 0 | 0 | 1 | 0.97966 | -0.39028 | 0.4 | 1 | 1.1 | 0.9
22 | 1 | 0 | 0 | 0 | 0 | 1 | 0.97746 | -0.43249 | 0.4 | 1 | 1.1 | 0.9
37 | 1 | 0.0075533 | 0.001893 | 0 | 0 | 1 | 0.98115 | -0.36043 | 0.4 | 1 | 1.1 | 0.9
36 | 1 | 0.017637 | 0.0044202 | 0 | 0 | 1 | 0.9774 | -0.43353 | 0.4 | 1 | 1.1 | 0.9
28 | 1 | 0 | 0 | 0 | 0 | 1 | 0.98787 | -0.2306 | 0.4 | 1 | 1.1 | 0.9
29 | 1 | 0 | 0 | 0 | 0 | 1 | 0.98884 | -0.21195 | 0.4 | 1 | 1.1 | 0.9
31 | 1 | 0.034543 | 0.0086573 | 0 | 0 | 1 | 0.99092 | -0.17211 | 0.4 | 1 | 1.1 | 0.9

## generator_data
GEN_BUS | PG | QG | QMAX | QMIN | VG | MBASE | GEN_STATUS | PMAX | PMIN
27 | 0.4434 | 0.11443 | 10 | -10 | 1 | 100 | 1 | 10 | 0

## branch_data
F_BUS | T_BUS | BR_R | BR_X | BR_B | RATE_A | RATE_B | RATE_C | TAP | SHIFT | BR_STATUS | ANGMIN | ANGMAX | P_in | Q_in | P_out | Q_out
1 | 2 | 6.9037 | 4.4183 | 1.1593e-08 | 0 | 0 | 0 | 0 | 0 | 1 | -90 | 90 | -0.11782 | -0.029789 | 0.11888 | 0.030468
1 | 3 | 1.5561 | 0.99589 | 2.6131e-09 | 0 | 0 | 0 | 0 | 0 | 1 | -90 | 90 | 0.093639 | 0.023729 | -0.093488 | -0.023633
2 | 4 | 1.7717 | 1.1339 | 5.9503e-09 | 0 | 0 | 0 | 0 | 0 | 1 | -90 | 90 | -0.16088 | -0.04106 | 0.16138 | 0.041379
2 | 5 | 3.2451 | 2.0768 | 5.4494e-09 | 0 | 0 | 0 | 0 | 0 | 1 | -90 | 90 | 0.042003 | 0.010592 | -0.041941 | -0.010553
3 | 6 | 4.1913 | 2.6824 | 7.0384e-09 | 0 | 0 | 0 | 0 | 0 | 1 | -90 | 90 | 0.093488 | 0.023633 | -0.09308 | -0.023372
4 | 25 | 1.6337 | 1.0455 | 1.3717e-08 | 0 | 0 | 0 | 0 | 0 | 1 | -90 | 90 | -0.17932 | -0.045875 | 0.17989 | 0.046237
5 | 34 | 5.6817 | 3.6363 | 9.541e-09 | 0 | 0 | 0 | 0 | 0 | 1 | -90 | 90 | 0.041941 | 0.010553 | -0.041832 | -0.010484
6 | 15 | 0.53773 | 0.34415 | 9.03e-10 | 0 | 0 | 0 | 0 | 0 | 1 | -90 | 90 | 0.026943 | 0.0067604 | -0.026939 | -0.0067577
6 | 18 | 1.9289 | 1.2345 | 3.2391e-09 | 0 | 0 | 0 | 0 | 0 | 1 | -90 | 90 | 0.066137 | 0.016612 | -0.066042 | -0.016552
25 | 26 | 0.92537 | 0.59224 | 7.7697e-09 | 0 | 0 | 0 | 0 | 0 | 1 | -90 | 90 | 0.25223 | 0.064696 | -0.2516 | -0.064292
25 | 27 | 0.85198 | 0.54527 | 7.1535e-09 | 0 | 0 | 0 | 0 | 0 | 1 | -90 | 90 | -0.43212 | -0.11093 | 0.43383 | 0.11203
34 | 35 | 7.9481 | 5.0868 | 1.3347e-08 | 0 | 0 | 0 | 0 | 0 | 1 | -90 | 90 | 0.0051388 | 0.0012875 | -0.0051365 | -0.0012873
15 | 16 | 1.4776 | 0.94569 | 2.4814e-09 | 0 | 0 | 0 | 0 | 0 | 1 | -90 | 90 | 0.011324 | 0.0028385 | -0.011321 | -0.0028374
15 | 12 | 4.1509 | 2.6566 | 6.9704e-09 | 0 | 0 | 0 | 0 | 0 | 1 | -90 | 90 | 0.015615 | 0.0039191 | -0.015604 | -0.0039125
26 | 31 | 0.69804 | 0.44675 | 5.861e-09 | 0 | 0 | 0 | 0 | 0 | 1 | -90 | 90 | 0.24981 | 0.063844 | -0.24934 | -0.063543
12 | 10 | 1.9066 | 1.2202 | 3.2017e-09 | 0 | 0 | 0 | 0 | 0 | 1 | -90 | 90 | 0.015604 | 0.0039125 | -0.015599 | -0.0039094
7 | 8 | 8.3588 | 5.3496 | 1.4037e-08 | 0 | 0 | 0 | 0 | 0 | 1 | -90 | 90 | -0.00082863 | -0.00020767 | 0.00082869 | 0.00020639
8 | 9 | 5.5217 | 3.5339 | 9.2724e-09 | 0 | 0 | 0 | 0 | 0 | 1 | -90 | 90 | -0.00082869 | -0.00020639 | 0.00082874 | 0.00020555
9 | 32 | 4.4607 | 2.8548 | 7.4907e-09 | 0 | 0 | 0 | 0 | 0 | 1 | -90 | 90 | -0.063865 | -0.016004 | 0.06407 | 0.016135
32 | 33 | 3.2548 | 2.0831 | 1.6397e-08 | 0 | 0 | 0 | 0 | 0 | 1 | -90 | 90 | -0.06407 | -0.016135 | 0.06422 | 0.016229
33 | 36 | 0.57354 | 0.36707 | 4.8156e-09 | 0 | 0 | 0 | 0 | 0 | 1 | -90 | 90 | -0.10107 | -0.025463 | 0.10113 | 0.025505
13 | 20 | 3.4933 | 2.2357 | 5.8661e-09 | 0 | 0 | 0 | 0 | 0 | 1 | -90 | 90 | 0.059273 | 0.014921 | -0.059138 | -0.014835
13 | 19 | 2.8589 | 1.8297 | 4.8009e-09 | 0 | 0 | 0 | 0 | 0 | 1 | -90 | 90 | -0.059273 | -0.014921 | 0.059384 | 0.014991
20 | 30 | 1.3201 | 0.84484 | 2.2167e-09 | 0 | 0 | 0 | 0 | 0 | 1 | -90 | 90 | 0.0493 | 0.012369 | -0.049265 | -0.012347
19 | 14 | 1.7169 | 1.0988 | 2.8831e-09 | 0 | 0 | 0 | 0 | 0 | 1 | -90 | 90 | -0.076001 | -0.019156 | 0.07611 | 0.019225
14 | 24 | 0.33096 | 0.21181 | 2.7788e-09 | 0 | 0 | 0 | 0 | 0 | 1 | -90 | 90 | -0.20347 | -0.051703 | 0.20362 | 0.051799
14 | 21 | 3.4431 | 2.2036 | 2.891e-08 | 0 | 0 | 0 | 0 | 0 | 1 | -90 | 90 | 0.12736 | 0.032478 | -0.12675 | -0.03209
24 | 28 | 0.26139 | 0.16729 | 2.1947e-09 | 0 | 0 | 0 | 0 | 0 | 1 | -90 | 90 | -0.21406 | -0.054416 | 0.21419 | 0.0545
21 | 22 | 2.6873 | 1.7199 | 2.2564e-08 | 0 | 0 | 0 | 0 | 0 | 1 | -90 | 90 | 0.1192 | 0.030196 | -0.11877 | -0.029929
21 | 37 | 1.0971 | 0.70213 | 1.8423e-09 | 0 | 0 | 0 | 0 | 0 | 1 | -90 | 90 | 0.007554 | 0.0018933 | -0.0075533 | -0.001893
22 | 36 | 0.037541 | 0.024026 | 3.152e-10 | 0 | 0 | 0 | 0 | 0 | 1 | -90 | 90 | 0.11877 | 0.029929 | -0.11877 | -0.029925
28 | 29 | 0.38509 | 0.24646 | 3.2334e-09 | 0 | 0 | 0 | 0 | 0 | 1 | -90 | 90 | -0.21419 | -0.0545 | 0.21439 | 0.054623
29 | 31 | 0.825 | 0.528 | 6.927e-09 | 0 | 0 | 0 | 0 | 0 | 1 | -90 | 90 | -0.21439 | -0.054623 | 0.2148 | 0.054886